## Sheet1
ID | 生产号 | 故障描述 | 解决措施 | 是否停机 | 停机时间 | 修复时间 | 原因分析 | 故障类型代码 | 故障部位代码 | 故障模式代码 | 故障原因分类
1 | 610515 | 主轴漏油 | 更换密封圈。彻底的解决办法是技术上将主轴套尺寸进行更改，已作为攻关项目进行修改。 | 0 | 1899-12-31 | 1899-12-31 | 密封圈损坏，原因是主轴套尺寸不合适。 | C2007 | C20 | 07 | NULL
2 | 610515 | 液压箱上的小车定位电磁阀损坏 | 线圈损坏技术上查找质量更好的从采购渠道和严格检验上控制；电磁阀损坏主要是油脏造成，说明书增加让用户定期检查油的清洁度要求，一旦达不到要求就必须更换。 | 0 | 1899-12-31 | 1899-12-31 | 电磁阀损害的可能性非常小，一般是电磁线圈损坏，电磁线圈质量从车间调试到用户使用，都发现损坏现象。 | G0615 | G06 | 15 | NULL
3 | 610515 | 附件加长铣头松抓刀没动作 | 清洗电磁阀，检查油液清洁。 | 0 | 1899-12-31 | 1899-12-31 | 加长铣头抓刀问题时有发生，此处显示抓刀没动作，原因是液压电磁阀出现故障 | J0624 | J06 | 24 | NULL
4 | 610515 | 机床照明灯灯管损坏一件 | 一是调查供货商的产品质量；二是购买照明灯时配一个灯管。 | 0 | 1899-12-31 | 1899-12-31 | 灯管质量不好，每年都有用户反映灯管损坏。 | F6116 | F61 | 16 | NULL
5 | 610515 | 油冷机报警700031，急停油冷机后工作，主轴冷却上电故障报警 | 添加氟利昂，让用户每年检查一次。 | 0 | 1899-12-31 | 1899-12-31 | 油冷机故障，油冷机故障主要表现在：温度设定、氟利昂泄露、传感器损坏。此次是氟利昂减少造成。 | G2055 | G20 | 55 | 外购件不合格;
6 | 610515 | 主轴定位检测开关损坏 | 给用户三包更换零件。防范措施是：加强工艺纪律检查，让用户定期检查是否有松动现象。 | 0 | 1899-12-31 | 1899-12-31 | 这种开关损坏基本上都是安装调试不到位造成。 | C2814 | C28 | 14 | 装配不当;
7 | 610515 | 附件铣头松不开刀具 | 重新拆开拉刀机构，去掉一片蝶形弹簧后，松刀自如 | 0 | 1899-12-31 | 1899-12-31 | 蝶形弹簧拉杆脱落，碟簧压力大推不开， | J0624 | J06 | 24 | 设计不合理;
8 | 610515 | 报警刀具未夹紧故障，然后主轴停转，盘铣刀上的刀片多次打掉，工件表面被损伤，被打掉的刀片像子弹一样乱飞，差点打伤人。建议一般报警发生后，主轴不要停转。 | NULL | NULL | NULL | NULL | NULL | C2524 | C25 | 24 | NULL
9 | 610515 | 主轴油冷机冷却上电故障，请检查QFY1 |  | 0 | 1899-12-31 | 1899-12-31 |  | G2055 | G20 | 55 | 外购件不合格;
10 | 610515 | 主轴刀具不能夹紧，刀具装上后有明显松动 | NULL | NULL | NULL | NULL | NULL | C2524 | C25 | 24 | NULL
11 | 610515 | 对完刀之后，机床数据经常会丢失 | NULL | NULL | NULL | NULL | NULL | E0066 | E00 | 66 | NULL
12 | 610515 | X轴在高速运行时经常出现报警：25040轴X静止误差监控 | NULL | NULL | NULL | NULL | NULL | F0073 | F00 | 73 | NULL
13 | 610515 | 直角附件定位小车定位销无法顶起，不能准确定位 |  | 0 | 1899-12-31 | 1899-12-31 |  | J4046 | J40 | 46 | 装配不当;
14 | 610515 | 操作键盘与面板开关失灵不能使用 | NULL | NULL | NULL | NULL | NULL | E3075 | E30 | 75 | NULL
15 | 610515 | 加长铣头加工表面时，出现表面凹凸不平现象，加长铣头主轴锥孔轴线的径向跳动主轴端部打表为0.08mm，合格证上为0.01mm。 |  | 0 | 1899-12-31 | 1899-12-31 |  | J0001 | J00 | 01 | 装配不当;
16 | 610515 | 报警：21612 通道1轴S1/SP VDI信号伺服使能位移时被复位 | NULL | NULL | NULL | NULL | NULL | F4071 | F40 | 71 | NULL
17 | 610515 | 报警：700024 主轴油冷机冷却故障 | NULL | NULL | NULL | NULL | NULL | G2055 | G20 | 55 | NULL
18 | 610515 | 加长铣头没有修理好，装上刀具后松不开 | NULL | NULL | NULL | NULL | NULL | J0624 | J06 | 24 | NULL
19 | 610515 | 直角铣头铣平面，切深0.4mm，附件铣头里便出现很大撞击声。 | NULL | NULL | NULL | NULL | NULL | J0010 | J00 | 10 | NULL
20 | 610515 | 有一气动接头破裂，气动接头在滑枕推刀气压缸上面，接头上有“FESTO、6”标识。 | NULL | NULL | NULL | NULL | NULL | H1915 | H19 | 15 | NULL
21 | 610515 | 报警 X轴主动编码器硬件出错，机床X轴无法移动 | NULL | NULL | NULL | NULL | NULL | D3048 | D30 | 48 | NULL
22 | 610515 | 机床装夹加长铣头加工的圆孔尺寸及粗糙度超差 | 重新调整轴承间隙，重新制作两个调整垫 | NULL | NULL | NULL | 轴承间隙过大 | J0003 | J00 | 03 | NULL
23 | 610515 | X轴静止监控误差报警 | NULL | NULL | NULL | NULL | NULL | F0073 | F00 | 73 | NULL
24 | 610515 | X轴在行走时抖动严重，低速行走时情况也一样，把X轴两端护罩打开，在X轴传动电机端有异常声音 | NULL | NULL | NULL | NULL | 传动端故障 | B1137 | B11 | 37 | NULL
25 | 610515 | X轴读数头故障，无法回参考点 | 更换读数头 | NULL | NULL | NULL | NULL | D3048 | D30 | 48 | NULL
26 | 610515 | X轴传动前支座内的滚针轴承损坏 | NULL | NULL | NULL | NULL | NULL | D1214 | D12 | 14 | NULL
27 | 610515 | “Y轴定位误差故障”报警，查看Y轴电机功率为30%左右。 | NULL | NULL | NULL | NULL | NULL | D0073 | D00 | 73 | NULL
28 | 610515 | 手轮电缆与接线盒连接的插针接头锁紧螺母破裂，造成手轮信号接触不良，手轮不能正常使用 | NULL | NULL | NULL | NULL | NULL | E4072 | E40 | 72 | NULL
29 | 610515 | 报警“X轴轮廓定位”，查看X轴负载为60%。现在X轴一开动就报警，且X轴导轨的位置有强烈的杂声并咬死。 | NULL | NULL | NULL | NULL | NULL | D0073 | D00 | 73 | NULL
30 | 610515 | X轴丝杠螺纹部分损坏,X轴丝杠螺母损坏 | NULL | NULL | NULL | NULL | NULL | D1114 | D11 | 14 | NULL
31 | 610515 | 滑枕在加工过程中振动严重，切深2mm就有剧烈振动。 | NULL | NULL | NULL | NULL | 滑枕侧面导轨块下的调整垫厚度尺寸不够，引起机床振动。 | C3037 | C30 | 37 | NULL
32 | 610515 | 加长附件铣头与主铣头锥孔连接的锥套是全金属，由于加长铣头长时间高速运转，金属锥套产生热变形，导致加长铣头在拆卸时很困难。 | NULL | NULL | NULL | NULL | NULL | J0030 | J00 | 30 | NULL
33 | 610515 | 主铣头传动同步带断裂 |  | 0 | 1899-12-31 | 1899-12-31 |  | C1714 | C17 | 14 | 外购件不合格;
34 | 610515 | 主轴零件检测开关损坏 | NULL | NULL | NULL | NULL | NULL | C2814 | C28 | 14 | NULL
35 | 610515 | 滑枕直线导轨块保持架损坏 | 更换直线导轨块 | NULL | NULL | NULL | NULL | B2214 | B22 | 14 | NULL
36 | 610515 | 铁屑排屑困难，排屑器上挡板挤坏 |  | 0 | 1899-12-31 | 1899-12-31 |  | N1058 | N10 | 58
37 | 610515 | 加上直角铣头后，转速在500转/分，大约几分钟，直角铣头里突然发出齿轮撞击的声音，紧跟着铣头锥孔处有冒烟，主轴功率非常大。 | NULL | NULL | NULL | NULL | NULL | J0009 | J00 | 09 | NULL
38 | 610515 | 手轮故障，将手轮拨至Z轴位置时，无反应，拨至X轴和Y轴位置时正常 | NULL | NULL | NULL | NULL | 可能是脉冲器部件发生故障 | E4072 | E40 | 72 | NULL
39 | 610515 | 机床X轴报警 | 更换同步带 | NULL | NULL | NULL | 机床X轴传动同步带断裂 | F0073 | F00 | 73 | NULL
40 | 610515 | 加长铣头在执行推刀程序后，刀具拿不下来 | 将垫片及碟簧孔内壁修复 | NULL | NULL | NULL | 加长铣头内碟簧垫片有磨损，主轴碟簧孔有磨损台阶，推刀时被卡住。 | J0624 | J06 | 24 | NULL
41 | 610515 | 直角铣头在切削时，有异响，滑枕电机功率较大 | 更换轴承 | NULL | NULL | NULL | 直角铣头内两轴承损坏 | J0010 | J00 | 10 | NULL
42 | 610515 | 主轴突然不运转，主轴皮带断 | 更换皮带 | NULL | NULL | NULL | NULL | C1714 | C17 | 14 | NULL
43 | 610515 | 有时报“控制面板错误”故障，进给率开关接触不良 | NULL | NULL | NULL | NULL | NULL | E3075 | E30 | 75 | NULL
44 | 610639 | 附件小车导轨变形，移动太重 | NULL | NULL | NULL | NULL | NULL | J5046 | J50 | 46 | NULL
45 | 610639 | 在精调过程中发现工作台面运行X轴方向最大差0.08mm，铣头横向移动对工作台面的平行度最大差0.05mm，其它精度也有偏差，现已无法进行精加工 | NULL | NULL | NULL | NULL | NULL | A0001 | A00 | 01 | NULL
46 | 610639 | X与Y轴垂直度差0.18mm | 通过调整误差调至0.05mm | NULL | NULL | NULL | NULL | A0001 | A00 | 01 | NULL
47 | 610639 | 整机精度超差 | 通知各项几何精度 | NULL | NULL | NULL | 地基原因 | A0001 | A00 | 01 | NULL
48 | 610639 | 液压箱压力不稳，压力变化值在20Mpa左右 | 通知海门 | NULL | NULL | NULL | NULL | G0051 | G00 | 51 | NULL
49 | 610639 | 附件铣头小车推动太困难，用户要求更换 | NULL | NULL | NULL | NULL | NULL | J4046 | J40 | 46 | NULL
50 | 610639 | 机床精度超差严重，其中滑枕铣头在X向垂直度超差18丝 | NULL | NULL | NULL | NULL | NULL | A0001 | A00 | 01 | NULL
51 | 610639 | 机床报警如下：700029主轴刀具夹紧未到位故障；700008电源模块超温；700023主轴齿轮箱故障；700004液压油箱低液位；700002电柜空调电源故障；700000电柜空调故障 | 拆线重接 | NULL | NULL | NULL | 线头松动接地 | F3064 | F30 | 64 | NULL
52 | 610639 | 液压站上风冷器烧坏，需更换电机 | NULL | NULL | NULL | NULL | NULL | G0915 | G09 | 15 | NULL
53 | 610639 | 空气开关跳闸 | 更换开关 | NULL | NULL | NULL | 短路造成 | F1263 | F12 | 63 | NULL
54 | 610639 | 直角铣头加工工件时，发现接刀3丝，平面度差5丝 | NULL | NULL | NULL | NULL | NULL | J0001 | J00 | 01 | NULL
55 | 610639 | 直角铣头精度合格，但随着主轴转动时间的增加，直角铣头精度越来越差（有接近0.1mm的变化量） | NULL | NULL | NULL | NULL | NULL | J0001 | J00 | 01 | NULL
56 | 610639 | 试切件不合格 | 调整滑枕横梁 | NULL | NULL | NULL | NULL | A0003 | A00 | 03 | NULL
57 | 610639 | 报警号为25000：X轴主动编码器硬件出错，经诊断为X轴光栅尺故障 | NULL | NULL | NULL | NULL | NULL | D3048 | D30 | 48 | NULL
58 | 09K067(611001) | 液压站打不起压力，压力传感器无信号 | NULL | NULL | NULL | NULL | NULL | G0252 | G02 | 52 | NULL
59 | 09K067(611001) | 液压站及静压站减压阀坏 | NULL | NULL | NULL | NULL | NULL | G0615 | G06 | 15 | NULL
60 | 09K067(611001) | 横梁导轨两端渗油 | 现场增加挡油板 | 0 | 1899-12-31 | 1899-12-31 |  | B1307 | B13 | 07 | 设计不合理;
61 | 09K067(611001) | 液压站左侧平衡压力无法保压 | 供货商更换阀块，减压阀，清洗液控单向阀 | NULL | NULL | NULL | NULL | G0050 | G00 | 50 | NULL
62 | 09K067(611001) | 主轴端面键与刀库上固定刀具的铁块冲突，无法放刀 | NULL | NULL | NULL | NULL | NULL | K0013 | K00 | 13 | NULL
63 | 09K067(611001) | 右侧主轴定位不准，无法自动换刀 | NULL | NULL | NULL | NULL | NULL | C2020 | C20 | 20 | NULL
64 | 09K067(611001) | 刀库门与气缸连接不上 | NULL | NULL | NULL | NULL | NULL | K0025 | K00 | 25 | NULL
65 | 09K067(611001) | 左侧刀库放刀程序有误，左右刀库换刀时刀库门开关时间不对 | NULL | NULL | NULL | NULL | NULL | K0068 | K00 | 68 | NULL
66 | 09K067(611001) | 滤网堵塞报警 | 清洗滤芯 | NULL | NULL | NULL | NULL | G0454 | G04 | 54 | NULL
67 | 09K067(611001) | 液压站漏油 | 更换接头垫圈 | NULL | NULL | NULL | NULL | G0007 | G00 | 07 | NULL
68 | 09K067(611001) | 主轴箱左侧一工艺孔在主轴转动时向外甩油 | 拆开加密封胶 | NULL | NULL | NULL | 螺丝处涂胶少 | C1007 | C10 | 07 | NULL
69 | 09K067(611001) | 排屑器噪音大 | 紧排屑器地脚螺栓 | NULL | NULL | NULL | 螺栓松动 | M1011 | M10 | 11 | NULL
70 | 09K067(611001) | X轴侧导向过滤报警 | 清洗滤芯 | NULL | NULL | NULL | NULL | G0454 | G04 | 54 | NULL
71 | 09K067(611001) | 液压站阀组在换刀时漏油 | 更换螺栓O型圈 | NULL | NULL | NULL | NULL | G0607 | G06 | 07 | NULL
72 | 09K067(611001) | 刀库无法正常使用，报警68002、510111等 | NULL | NULL | NULL | NULL | NULL | K0025 | K00 | 25 | NULL
73 | 09K067(611001) | 机床使用一段时间后，刀具无法正常放松（松刀压力11MPa,松刀同时压力降到5MPa，瞬间回到11MPa） | 提高松刀系统压力 | NULL | NULL | NULL | NULL | C2524 | C25 | 24 | NULL
74 | 09K067(611001) | X轴爬行 | 调静压 | NULL | NULL | NULL | NULL | D0036 | D00 | 36 | NULL
75 | 09K067(611001) | 钢护罩拉伤 | 联系供应商 | NULL | NULL | NULL | NULL | L1014 | L10 | 14 | NULL
76 | 09K067(611001) | 排屑器坏 | 联系供应商 | NULL | NULL | NULL | NULL | M1014 | M10 | 14 | NULL
77 | 09K067(611001) | 润滑故障 | 换定量分油器 | NULL | NULL | NULL | NULL | H3056 | H30 | 56 | NULL
78 | 09K067(611001) | 液压站油泵漏油 | 联系供应商 | NULL | NULL | NULL | NULL | G0207 | G02 | 07 | NULL
79 | 09K067(611001) | 液压站坏 | 换联轴器 | NULL | NULL | NULL | NULL | G0315 | G03 | 15 | NULL
80 | 09K067(611001) | 静压导轨压力表爆表，油箱内油全部泄露，更换新表后仍爆表 | NULL | NULL | NULL | NULL | NULL | G0815 | G08 | 15 | NULL
81 | 08K013(611004) | 换刀时滑枕上方喷油 | NULL | NULL | NULL | NULL | 拉刀缸漏油 | C2607 | C26 | 07 | NULL
82 | 08K013(611004) | 直角铣头刀具不能拆卸 | NULL | NULL | NULL | NULL | 拉刀爪垫子配的不合适 | J0624 | J06 | 24 | NULL
83 | 08K013(611004) | 主轴漏油严重 | NULL | NULL | NULL | NULL | 套筒放松时漏油，密封圈损坏 | C2007 | C20 | 07 | NULL
84 | 08K013(611004) | 主轴轴线对基准面垂直度超差 | NULL | NULL | NULL | NULL | NULL | A0001 | A00 | 01 | NULL
85 | 08K013(611004) | 等待NC、PLC连接故障报警 | NULL | NULL | NULL | NULL | NULL | E1067 | E10 | 67 | NULL
86 | 08K013(611004) | 平衡缸漏油，伴有Z轴平衡压力故障报警 | NULL | NULL | NULL | NULL | NULL | C4007 | C40 | 07 | NULL
87 | 08K013(611004) | Y轴回零故障 | 擦拭读数头 | NULL | NULL | NULL | NULL | D3048 | D30 | 48 | NULL
88 | 08K013(611004) | W轴速度超差报警 | 检查线路 | NULL | NULL | NULL | 线路速度 | D0039 | D00 | 39 | NULL
89 | 09K075(611003) | Z轴回参考点不对，回零后数值为78836.25 | 换读数头 | NULL | NULL | NULL | NULL | D3048 | D30 | 48 | NULL
90 | 07K035(611014) | 电柜空调不制冷 | NULL | NULL | NULL | NULL | NULL | F1360 | F13 | 60 | NULL
91 | 07K035(611014) | 风包上的空气阀噪音大，检测后发现坏了 | NULL | NULL | NULL | NULL | NULL | H1115 | H11 | 15 | NULL
92 | 07K035(611014) | 液压站平衡路不保压，关机一段时间后压力变为0 | 调整液压站压力，清洗单向阀 | NULL | NULL | NULL | NULL | G0050 | G00 | 50 | NULL
93 | 07K035(611014) | 滑枕后面的孔向外渗油 | 油冷机由地面挪至横梁上，更换润滑电机及泵、油管 | NULL | NULL | NULL | NULL | C7007 | C70 | 07 | NULL
94 | 07K035(611014) | 机床主轴有两个参考点 | 调整两个感应制子的上下位置 | NULL | NULL | NULL | 两制子交流距离太近以至于两个都能感应 | C2020 | C20 | 20 | NULL
95 | 07K035(611014) | 铣头齿轮箱流量继电器在开机后一段时间（5分钟）才有信号，关机后约3分钟信号才由1变0（开机后短时间内泵工作但不上油） | NULL | NULL | NULL | NULL | NULL | C7256 | C72 | 56 | NULL
96 | 07K035(611014) | 滑枕向下运动时（1000mm/min，低于此速度没有），液压站异响（很大），向上运动时没有 | NULL | NULL | NULL | NULL | NULL | G0010 | G00 | 10 | NULL
97 | 07K035(611014) | 夹紧刀具时、小车定位松开时，液压站异响 | NULL | NULL | NULL | NULL | NULL | G0010 | G00 | 10 | NULL
98 | 07K035(611014) | 松夹刀故障，无刀时夹紧正常，有刀时信号慢，报夹紧未到位故障 | NULL | NULL | NULL | NULL | NULL | C2524 | C25 | 24 | NULL
99 | 07K035(611014) | Z轴平衡压力不稳，在5-10bar间波动 | 检查发现液压站有泄漏，更换密封圈，同时清洗换向阀、单向阀 | NULL | NULL | NULL | NULL | G0051 | G00 | 51 | NULL
100 | 07K035(611014) | 过滤器堵塞时检测开关无报警 | NULL | NULL | NULL | NULL | NULL | G0454 | G04 | 54 | NULL
101 | 07K035(611014) | 电源模块超温报警 | 调节Z轴平衡缸压力，调节Z轴电流 | NULL | NULL | NULL | NULL | F3064 | F30 | 64 | NULL
102 | 07K035(611014) | 主轴齿轮箱油冷机经常报警，跳空开 | NULL | NULL | NULL | NULL | NULL | G2063 | G20 | 63 | NULL
103 | 07K035(611014) | Z轴编码器硬件出错报警（25000） | 清洗读数头 | NULL | NULL | NULL | NULL | D3048 | D30 | 48 | NULL
104 | 07K035(611014) | 液压站油温高，超过60度 | 油清洁度差，油泵配油盘磨损大，内漏，修磨配油盘 | NULL | NULL | NULL | 海门服务人员确认减压阀损坏 | G0009 | G00 | 09 | NULL
105 | 07K035(611014) | Z轴主动编码器出错报警 | 调整读数头支架，仍报警，后发现读数头损坏 | NULL | NULL | NULL | NULL | D3048 | D30 | 48 | NULL
106 | 07K035(611014) | Y轴护罩经常脱开 | NULL | NULL | NULL | NULL | NULL | L1018 | L10 | 18 | NULL
107 | 07K035(611014) | 25050Y轴轮廓监控报警，25201轴Y1伺服故障报警 | 检查发现Y轴丝杠轴承粉碎，丝杠划痕严重 | NULL | NULL | NULL | NULL | F4073 | F40 | 73 | NULL
108 | 07K035(611014) | X轴润滑泄露 | 检查管路连接，管路漏油 | NULL | NULL | NULL | NULL | H3007 | H30 | 07 | NULL
109 | 07K035(611014) | 主轴齿轮箱流量报警 | 调整流量继电器信号 | NULL | NULL | NULL | NULL | C7056 | C70 | 56 | NULL
110 | 07K035(611014) | 25030轴X1实际速度误差报警 | NULL | NULL | NULL | NULL | NULL | D0039 | D00 | 39 | NULL
111 | 07K035(611014) | X轴抖动（编码器状态下不抖动） | 检查读数头、反向间隙、X轴传动，均无问题，将增益由0.8改到0.5 | NULL | NULL | NULL | NULL | D0037 | D00 | 37 | NULL
112 | 07K035(611014) | 换挡缸漏油，上端盖处漏油严重 | 上端盖密封圈有切口，挡圈剪断，剪断方式不规范。更换密封圈及挡圈，要求挡圈在不剪断的条件下装好 | NULL | NULL | NULL | NULL | C3607 | C36 | 07 | NULL
113 | 07K035(611014) | 左右平衡缸漏油 | 平衡缸活塞杆有划痕，发现缸体导向环与密封圈之间缸壁一周有黑点，密封圈完好，将黑点打磨掉，换新活塞杆 | NULL | NULL | NULL | NULL | C4007 | C40 | 07 | NULL
114 | 07K035(611014) | 机床异响并冒烟 | NULL | NULL | NULL | NULL | 电机轴上端轴承研坏 | A0010 | A00 | 10 | NULL
115 | 07K035(611014) | 主轴减速箱齿轮转不动 | 滑移轴下端轴承损坏 | NULL | NULL | NULL | NULL | C1638 | C16 | 38 | NULL
116 | 07K035(611014) | X轴异响 | 传动用滚针轴承研坏 | NULL | NULL | NULL | NULL | D0010 | D00 | 10 | NULL
117 | 07K035(611014) | Z轴读数头损坏 | 更换 | NULL | NULL | NULL | NULL | D3114 | D31 | 14 | NULL
118 | 07K035(611014) | 电柜内NCU模块烧坏 | 更换 | NULL | NULL | NULL | NULL | F1516 | F15 | 16 | NULL
119 | 10K058(611111) | 排屑器支架尺寸不合适，上不上，无法支撑龙头 |  | 0 | 1899-12-31 | 1899-12-31 |  | N1058 | N10 | 58
120 | 10K058(611111) | 主轴齿轮箱润滑流量继电器无法调出信号 | 更换 | NULL | NULL | NULL | NULL | C7256 | C72 | 56 | NULL
121 | 10K058(611111) | 操作单元时常黑屏，黑屏时机床无法操作 | 重新上电就好 | NULL | NULL | NULL | NULL | E1066 | E10 | 66 | NULL
122 | 10K058(611111) | 机床右侧排屑器故障，不运转 |  | 0 | 1899-12-31 | 1899-12-31 |  | N1058 | N10 | 58
123 | 10K058(611111) | 直角附件端盖松动，尾盖脱落 | NULL | NULL | NULL | NULL | NULL | J1118 | J11 | 18 | NULL
124 | 10K058(611111) | 液压站换挡电磁阀故障，无法换挡 | NULL | NULL | NULL | NULL | NULL | G0621 | G06 | 21 | NULL
125 | 10K058(611111) | 排屑器卡死，链板连接处螺栓断裂 |  | 0 | 1899-12-31 | 1899-12-31 |  | N1058 | N10 | 58
126 | 10K058(611111) | 无法自动换附件 | NULL | NULL | NULL | NULL | 附件识别开关犯别 | J0030 | J00 | 30 | NULL
127 | 10K058(611111) | 主轴齿轮箱内有油，润滑点不出油 | 润滑油冬天变稠，换油 | NULL | NULL | NULL | NULL | C7056 | C70 | 56 | NULL
128 | 10K058(611111) | X轴运行时抖动，检查发现减速箱一根锥齿轮轴已断 | NULL | NULL | NULL | NULL | NULL | D2314 | D23 | 14 | NULL
129 | 10K058(611111) | 滑枕部向下漏油 | NULL | NULL | NULL | NULL | NULL | C3007 | C30 | 07 | NULL
130 | 10K060(611112) | 静压站液位控制继电器损坏 | NULL | NULL | NULL | NULL | NULL | G0715 | G07 | 15 | NULL
131 | 10K060(611112) | X、W轴静压电机有异响，压力调不上去 | NULL | NULL | NULL | NULL | NULL | G0110 | G01 | 10 | NULL
132 | 10K060(611112) | 25050报警，轴Y1轮廓监控 | NULL | NULL | NULL | NULL | NULL | F4073 | F40 | 73 | NULL
133 | 10K060(611112) | 25201报警，轴Y1伺服故障 | NULL | NULL | NULL | NULL | NULL | F4073 | F40 | 73 | NULL
134 | 10K060(611112) | Z轴读数头损坏，不能回零 | NULL | NULL | NULL | NULL | NULL | D3114 | D31 | 14 | NULL
135 | 10K060(611112) | W轴横梁不能锁紧，有下落现象 | 掉0.15mm | NULL | NULL | NULL | NULL | B1344 | B13 | 44 | NULL
136 | 10K060(611112) | Y轴定位监控误差，报警频繁 | NULL | NULL | NULL | NULL | NULL | F4073 | F40 | 73 | NULL
137 | 10K060(611112) | 直角铣头高速时异响 | NULL | NULL | NULL | NULL | NULL | J0010 | J00 | 10 | NULL
138 | 10K060(611112) | 窄直角铣头拉刀螺栓损坏 | NULL | NULL | NULL | NULL | NULL | J0614 | J06 | 14 | NULL
139 | 10K060(611112) | 油冷机故障 | NULL | NULL | NULL | NULL | 氟利昂泵处铜管开焊 | G2055 | G20 | 55 | NULL
140 | 10K060(611112) | 窄直角铣头锥轴承研伤 | NULL | NULL | NULL | NULL | NULL | J0314 | J03 | 14 | NULL
141 | 10K060(611112) | 主轴锥轴承研伤 | NULL | NULL | NULL | NULL | NULL | C2214 | C22 | 14 | NULL
142 | 10K060(611112) | 工作台在垂直平面内运行超差 | 调节床身平行度 | NULL | NULL | NULL | 平行度超差 | A0001 | A00 | 01 | NULL
143 | 10K060(611112) | 横梁左侧漏油 | 检查油管 | NULL | NULL | NULL | 油管多处漏油 | B1307 | B13 | 07 | NULL
144 | 10K060(611112) | 换窄直角附件时，附件掉到床身上 | 打磨鼠牙盘重新装上 | NULL | NULL | NULL | NULL | J0018 | J00 | 18 | NULL
145 | 10K060(611112) | 液压站至滑枕分油块主进油管破裂 | 更换 | NULL | NULL | NULL | NULL | G3015 | G30 | 15 | NULL
146 | 10K060(611112) | W轴左右平衡缸过滤器堵塞报警 | NULL | NULL | NULL | NULL | NULL | G0454 | G04 | 54 | NULL
147 | 10K060(611112) | X轴拖链掉下，拖链变形，电缆油管散开 | NULL | NULL | NULL | NULL | NULL | M3014 | M30 | 14 | NULL
148 | 10K060(611112) | X轴光栅尺线坏，光栅尺报警 | NULL | NULL | NULL | NULL | NULL | F5016 | F50 | 16 | NULL
149 | 10K060(611112) | X轴风琴护罩磨损严重并已断开 | NULL | NULL | NULL | NULL | NULL | L2014 | L20 | 14 | NULL
150 | 10K060(611112) | X轴护罩脱开 | NULL | NULL | NULL | NULL | NULL | L1018 | L10 | 18 | NULL
151 | 10K060(611112) | 窄直角主轴径跳近端0.06/1000mm,远端0.11/1000mm | NULL | NULL | NULL | NULL | NULL | J0001 | J00 | 01 | NULL
152 | 09K021(611113) | 万能铣头小车顶尖位置不对 | 割断重焊 | NULL | NULL | NULL | NULL | J4046 | J40 | 46 | NULL
153 | 09K021(611113) | 主轴心轴远端径跳0.06mm,不合格 | NULL | NULL | NULL | NULL | NULL | C0001 | C00 | 01 | NULL
154 | 09K021(611113) | 液压站压力表损坏，漏油 | NULL | NULL | NULL | NULL | NULL | G0815 | G08 | 15 | NULL
155 | 09K021(611113) | X轴齿轮箱流量继电器损坏，上电后无信号 | NULL | NULL | NULL | NULL | NULL | D7215 | D72 | 15 | NULL
156 | 09K021(611113) | 换挡故障，由高速档换低速档时，换挡油缸下降至行程一半时停止动作 | 更换密封圈，打磨修复滑移齿轮轴研伤部位，清洗电磁阀 | NULL | NULL | NULL | NULL | C3621 | C36 | 21 | NULL
157 | 09K021(611113) | 加工时Z轴下落导致工件不合格 | NULL | NULL | NULL | NULL | NULL | C0044 | C00 | 44 | NULL
158 | 09K021(611113) | X轴床身水平误差0.6mm | NULL | NULL | NULL | NULL | NULL | A0001 | A00 | 01 | NULL
159 | 09K021(611113) | Y轴定位精度误差0.2mm,重复定位精度0.05mm | NULL | NULL | NULL | NULL | NULL | A0002 | A00 | 02 | NULL
160 | 09K021(611113) | 自动走程序状态下，急停开关按下各轴进给停止，主轴长时间停不下来 | NULL | NULL | NULL | NULL | NULL | C2069 | C20 | 69 | NULL
161 | 09K021(611113) | 排屑器故障严重，内部四处链珠开裂 |  | 0 | 1899-12-31 | 1899-12-31 |  | N1014 | N10 | 14
162 | 09K021(611113) | 手轮上转轮无法使用 | NULL | NULL | NULL | NULL | NULL | E4072 | E40 | 72 | NULL
163 | 09K021(611113) | Z-Y垂直度超差，实测0.18/1000mm | NULL | NULL | NULL | NULL | NULL | A0001 | A00 | 01 | NULL
164 | 09K021(611113) | 横梁导轨面接头错位，最大达0.7mm,横梁整体前倾，上导轨面研伤严重 | NULL | NULL | NULL | NULL | NULL | B2419 | B24 | 19 | NULL
165 | 02K004 | 平衡缸接口处漏油 | 绕上密封胶带 | NULL | NULL | NULL | 没有上密封胶带 | C4007 | C40 | 07 | NULL
166 | 02K004 | 主轴箱内分油器漏油 | 更换密封圈 | NULL | NULL | NULL | 密封圈损坏 | C0007 | C00 | 07 | NULL
167 | 02K004 | 加长铣头精度超差，直角铣头定位不准，加长铣头定位不准，直角铣头精度超差 | 重新调整铣头精度，重新调整铣头定位键 | NULL | NULL | NULL | 用户使用不当 | J0001 | J00 | 01 | NULL
168 | 02K004 | 机床主轴刀具拉紧机构产生故障，刀具不能拉紧，电气信号正常，拉刀机构也有动作，但行程很小。 | 将退刀缸内丝杆上丝母紧到底，将退刀缸装好。 | NULL | NULL | NULL | 退刀缸内丝杆上丝母松动 | C2524 | C25 | 24 | NULL
169 | 02K004 | 主轴刀具拉紧机构失效，拉刀机构顶推油缸内轴承被顶碎，圆螺母前的垫片研伤，顶推杆上的轴用弹性圈（卡簧）断裂，轴上卡簧槽损坏，蝶形簧拉刀轴上端螺母完全松脱。 | NULL | NULL | NULL | NULL | NULL | C2524 | C25 | 24 | NULL
170 | 02K004 | 驱动电机编码器损坏 | NULL | NULL | NULL | NULL | NULL | D0114 | D01 | 14 | NULL
171 | 02K004 | 附件铣头的定位牙盘在安装调试过程中垫过铜皮，经过一段时间使用后，造成精度丧失后修复困难 | NULL | NULL | NULL | NULL | NULL | J0001 | J00 | 01 | NULL
172 | 02K004 | 附件铣头牙盘上的定位销并没有起到定位作用，已影响到加工精度 | NULL | NULL | NULL | NULL | NULL | J0003 | J00 | 03 | NULL
173 | 02K004 | 直角铣头无法抓起 | 车去0.3mm | NULL | NULL | NULL | 直角铣头联接轴研死 | J0030 | J00 | 30 | NULL
174 | 02K004 | 附件直角铣头，无法正常工作 | 修直角铣头法兰盘下面的轴。 | NULL | NULL | NULL | 滑枕主轴联接键与附件铣头键槽联接有问题，附件铣头键盘压下弹不上来 | J0030 | J00 | 30 | NULL
175 | 02K004 | 主轴发热研死 | 重新锁紧螺母，加注润滑脂 | NULL | NULL | NULL | 主轴锁紧螺母松动，导致主轴松动下垂引起主轴轴承下端调整垫与法兰盘研死 | C2009 | C20 | 09 | NULL
176 | 02K004 | 直角铣头在分度时与原来分度角度不符 | NULL | NULL | NULL | NULL | NULL | J0028 | J00 | 28 | NULL
177 | 02K025 | X轴方向无法回参考点 | 工作台进水，打开X轴护罩，把水清理干净，擦干净读数头，护罩与工作台接合处涂密封胶 | NULL | NULL | NULL | 可能是读数头进脏 | D3048 | D30 | 48 | NULL
178 | 02K025 | 排屑器不能工作 | 更换继电器 | NULL | NULL | NULL | 热继电器烧坏 | M1058 | M10 | 58 | NULL
179 | 02K025 | 润滑系统不工作，工作台丝杆、导轨无油 | NULL | NULL | NULL | NULL | NULL | H3056 | H30 | 56 | NULL
180 | 02K025 | 型号GV2-RS14空气开关烧坏 | NULL | NULL | NULL | NULL | NULL | F1216 | F12 | 16 | NULL
181 | 03K004 | 700113主轴齿轮箱润滑流量故障 | NULL | NULL | NULL | NULL | NULL | C7056 | C70 | 56 | NULL
182 | 03K004 | 间歇润滑油泵不能正常工作 | 检查线路，更换开关排除故障 | NULL | NULL | NULL | 线路接地和空气开关烧坏 | D7056 | D70 | 56 | NULL
183 | 03K004 | 加长直角铣头推刀杆短，无法退刀 | NULL | NULL | NULL | NULL | NULL | J0624 | J06 | 24 | NULL
184 | 03K004 | 其中一个排屑器的摩擦片锁紧挡圈损坏，锁不住，排屑器不工作 | NULL | NULL | NULL | NULL | NULL | M1058 | M10 | 58 | NULL
185 | 03K004 | 电控柜空调出现故障报警，目前只能拔掉空调电源插座使用，经检查同时也对过滤网进行清洗，原因应在于排风扇出现问题，需更换风扇 | NULL | NULL | NULL | NULL | NULL | F1360 | F13 | 60 | NULL
186 | 03K004 | 机床工作时间稍长，就容易发生电源模块超温，主轴电机超温等报警 | NULL | NULL | NULL | NULL | NULL | F3064 | F30 | 64 | NULL
187 | 03K004 | 机床黑屏，诊断为PCU50损坏 | 通知西门子 | NULL | NULL | NULL | NULL | E3066 | E30 | 66 | NULL
188 | 03K004 | 万能铣头不能正常分度，经拆卸后发现分度齿盘所有固定螺丝全部剪切 | NULL | NULL | NULL | NULL | NULL | J0028 | J00 | 28 | NULL
189 | 03K004 | 主铣头漏油严重，特别是在装拆刀具时 | NULL | NULL | NULL | NULL | NULL | C0007 | C00 | 07 | NULL
190 | 03K014 | 机床液压站油冷机发生故障 | 通知供货商 | NULL | NULL | NULL | NULL | G2055 | G20 | 55 | NULL
191 | 03K014 | 机床换挡缸的上下缸盖漏油，出现不定期掉档 | NULL | NULL | NULL | NULL | NULL | C3607 | C36 | 07 | NULL
192 | 03K014 | 横梁下沿漏油严重 | NULL | NULL | NULL | NULL | NULL | B1207 | B12 | 07 | NULL
193 | 03K014 | 直角铣头在Y方向的垂直度不好，铣出的工件有接痕 | NULL | NULL | NULL | NULL | NULL | J0001 | J00 | 01 | NULL
194 | 03K014 | 万能铣头在检测时发现推力轴承的保持架及滚柱坏 | NULL | NULL | NULL | NULL | NULL | J0314 | J03 | 14 | NULL
195 | 03K014 | 静压站油冷机不能正常启动 | 通知供货商 | NULL | NULL | NULL | NULL | G2055 | G20 | 55 | NULL
196 | 03K014 | Z轴在进给后，出现0.06-0.2mm的振动，较严重时Z轴无进给时仍然抖动 | NULL | NULL | NULL | NULL | NULL | D0037 | D00 | 37 | NULL
197 | 03K014 | 加长铣头在使用过程中，卸刀时刀具与主轴锥孔脱开，但未完全露出，准备升起Z轴，但误操作将Y轴快速开动，导致刀具拉钉斜在主轴锥孔内，刀具报废，主轴锥孔研伤 | NULL | NULL | NULL | NULL | NULL | J0414 | J04 | 14 | NULL
198 | 03K014 | Z轴滑枕与溜板间平镶条尺寸薄，对其它尺寸链影响较大，请发四根平镶条 | 更换镶条，重新合配，电流达到正常值 | NULL | NULL | NULL | NULL | B2504 | B25 | 04 | NULL
199 | 03K014 | 铣头左侧平衡缸漏油 | NULL | NULL | NULL | NULL | NULL | C4007 | C40 | 07 | NULL
200 | 03K014 | 附件小车定位误差大，不能固定 | NULL | NULL | NULL | NULL | NULL | J4046 | J40 | 46 | NULL
201 | 03K014 | 刚性主轴有抖动，Z轴不稳定 | NULL | NULL | NULL | NULL | NULL | C2337 | C23 | 37 | NULL
202 | 03K014 | 滑枕切削刚性不好，伸长后铣面接刀痕大 | NULL | NULL | NULL | NULL | NULL | C0003 | C00 | 03 | NULL
203 | 03K014 | 万能铣头精度不行，动作不可靠，不能正常使用 | 重新调整精度 | NULL | NULL | NULL | 精度没有送验 | J0001 | J00 | 01 | NULL
204 | 03K014 | Z轴反向间隙大，拆开后将丝母上定位键拆下，发现有法兰盘的少3个滚珠，无法兰盘的少6个滚珠，重新预紧两螺母，定位键处偏4mm | 更换Z轴丝杠滚珠 | NULL | NULL | NULL | 丝杠与滑枕导轨不平行造成 | D1002 | D10 | 02 | NULL
205 | 03K014 | W轴压力平衡故障 | W轴平衡电路板重新调整零漂，使W轴在运行中不在报警 | NULL | NULL | NULL | W轴平衡压力检测报警，是由于压力平衡电路板零漂发现偏移 | G4051 | G40 | 51 | NULL
206 | 03K014 | 液压站油温过高，油冷机制冷效果不显著 | 液压站温升过快重新更换制冷量大的油冷机，油温达到正常 | NULL | NULL | NULL | 液压站油温过高，是因为出厂该油冷机制冷量小 | G0009 | G00 | 09 | NULL
207 | 03K014 | W轴一侧平衡缸漏油 | 拆丝堵，涂密封胶装好，不再漏油 | NULL | NULL | NULL | 平衡缸上丝堵处漏油 | G4007 | G40 | 07 | NULL
208 | 03K014 | 操作站上面小车不能左右移动 | 更换操作站小车的小蜗轮箱 | NULL | NULL | NULL | 操作站上的小蜗轮箱损坏 | M4038 | M40 | 38 | NULL
209 | 03K014 | 机床无法使用程序抓附件 | 重新找主轴套筒零位 | NULL | NULL | NULL | 主轴套筒位置有所改变 | J0030 | J00 | 30 | NULL
210 | 03K014 | W轴在上端电流大 | 将两连接轴脱开，W轴电流恢复正常 | NULL | NULL | NULL | 两W轴电机齿轮箱连接轴处有应力 | D0012 | D00 | 12 | NULL
211 | 03K014 | 滑枕上端严重漏油 | 更换齿轮箱润滑油管 | NULL | NULL | NULL | 滑枕上端齿轮箱润滑油管破裂 | C3007 | C30 | 07 | NULL
212 | 03K014 | W轴同步轴弯曲严重，造成W轴在运行时产生定位误差报警，使NC报警停机 | NULL | NULL | NULL | NULL | NULL | D1514 | D15 | 14 | NULL
213 | 03K014 | 小直角铣头C轴分度不能程序执行，且主轴传动齿轮累积间隙过大 | NULL | NULL | NULL | NULL | NULL | J0028 | J00 | 28 | NULL
214 | 03K014 | 主轴箱内齿轮研坏，需更换 | 更换齿轮，效果良好 | NULL | NULL | NULL | 齿轮损坏 | C1614 | C16 | 14 | NULL
215 | 03K014 | 编码器故障，导致机床停机 | 将编码器多次清洗重装 | NULL | NULL | NULL | 编码器及主轴电机进油浸泡 | C1248 | C12 | 48 | NULL
216 | 03K014 | 万能附件不能抓取 | 调整修复程序位置 | NULL | NULL | NULL | 程序位不对 | J0030 | J00 | 30 | NULL
217 | 03K014 | 机床主轴冷却用油冷机出现压缩机故障报警，无法排除故障，不能制冷 | 通知供货商 | NULL | NULL | NULL | NULL | G2055 | G20 | 55 | NULL
218 | 03K014 | W轴功率模块损坏 | 更换模块 | NULL | NULL | NULL | NULL | F4016 | F40 | 16 | NULL
219 | 03K014 | Z轴组合轴承研坏 | 更换Z轴传动一套组合轴承，及丝杠螺母滚珠 | NULL | NULL | NULL | NULL | D1214 | D12 | 14 | NULL
220 | 03K014 | 卸附件后再装其他附件时发现铣头与附件顶住，铣头不到位，无法装上附件 | NULL | NULL | NULL | NULL | NULL | J0030 | J00 | 30 | NULL
221 | 03K014 | 报警：齿轮箱润滑流量故障 | 更换润滑泵 | NULL | NULL | NULL | 吸油泵坏 | D7056 | D70 | 56 | NULL
222 | 03K014 | 直角铣头漏油严重 | 更换快速接头 | NULL | NULL | NULL | 快速接头损坏 | J0007 | J00 | 07 | NULL
223 | 03K014 | 主轴松夹刀问题 | NULL | NULL | NULL | NULL | NULL | C2024 | C20 | 24 | NULL
224 | 03K014 | 附件不能自动更换 | NULL | NULL | NULL | NULL | 主轴旋转不到位 | J0030 | J00 | 30 | NULL
225 | 03K014 | 横梁倾斜，W轴出现驱动模块故障报警（伺服报警） | 更换模块已恢复正常 | NULL | NULL | NULL | NULL | F4071 | F40 | 71 | NULL
226 | 03K020 | 电器故障报警：等待NC/PLC连接 | NULL | NULL | NULL | NULL | NULL | E0067 | E00 | 67 | NULL
227 | 03K020 | 控制板与驱动板都被击穿，电源模块无法充电，判断可能烧坏 | 更换新的 | NULL | NULL | NULL | 直流线短路引起 | F0016 | F00 | 16 | NULL
228 | 03K020 | 主轴振动厉害（0.8mm) | 重新调整油压 | NULL | NULL | NULL | 杀紧压力不足 | C2037 | C20 | 37 | NULL
229 | 03K020 | 机床主轴及横梁下端都有渗油现象 | NULL | NULL | NULL | NULL | NULL | C2007 | C20 | 07 | NULL
230 | 03K020 | 五轴头内常发出噪音，有点像齿轮啮合不良似的碰撞声 | NULL | NULL | NULL | NULL | NULL | C8011 | C80 | 11 | NULL
231 | 03K020 | 主轴液压控制开关（QF922)常会高温跳闸 | NULL | NULL | NULL | NULL | NULL | F1263 | F12 | 63 | NULL
232 | 03K020 | 主轴有摆动 | 重新消除B轴间隙 | NULL | NULL | NULL | 齿间隙造成传动误差 | C2037 | C20 | 37 | NULL
233 | 03K020 | 手轮故障 | 手轮带回厂家修理 | NULL | NULL | NULL | NULL | E4072 | E40 | 72 | NULL
234 | 03K020 | 电主轴运行负载达到90%，电流30%左右，到1000转/分时，嗡嗡响，报警记录没有显示出有关主轴的内容，初步判断电主轴轴承有问题 | NULL | NULL | NULL | NULL | NULL | C8112 | C81 | 12 | NULL
235 | 03K020 | 平衡缸漏油 | 更换平衡缸密封圈 | NULL | NULL | NULL | 油脏导致密封圈损坏 | C4007 | C40 | 07 | NULL
236 | 03K020 | 拉爪拉不住拉钉 | NULL | NULL | NULL | NULL | NULL | C2524 | C25 | 24 | NULL
237 | 03K020 | 在调试过程中C轴不能旋转，但操作站显示走数。 | NULL | NULL | NULL | NULL | NULL | C8338 | C83 | 38 | NULL
238 | 03K020 | 加长铣头抓刀抓不住 | 调整合格 | NULL | NULL | NULL | 松夹刀顶杆不到位 | J0024 | J00 | 24 | NULL
239 | 03K020 | 机床报警：主轴齿轮箱润滑流量故障 | NULL | NULL | NULL | NULL | NULL | C7056 | C70 | 56 | NULL
240 | 03K020 | 加工中心在加工工件时突然铣刀脱落无法再次安装 | NULL | NULL | NULL | NULL | NULL | C0118 | C01 | 18 | NULL
241 | 03K020 | 主轴刀具放松未到位无法更换刀具故障 | NULL | NULL | NULL | NULL | NULL | C2524 | C25 | 24 | NULL
242 | 03K020 | 700002：空调故障报警 | NULL | NULL | NULL | NULL | NULL | F1360 | F13 | 60 | NULL
243 | 03K020 | 700004：液压油箱低液位报警 | 因Y轴限位开关，24V电源线夹断，24V电源接地，打开护罩，重新正确接线 | NULL | NULL | NULL | NULL | G0053 | G00 | 53 | NULL
244 | 03K020 | 700008：电源模块超温报警 | NULL | NULL | NULL | NULL | NULL | F3064 | F30 | 64 | NULL
245 | 03K020 | 700029：主轴刀具夹紧未到位故障报警 | NULL | NULL | NULL | NULL | NULL | C2524 | C25 | 24 | NULL
246 | 03K020 | 700113：主轴齿轮箱流量故障 | NULL | NULL | NULL | NULL | NULL | C7056 | C70 | 56 | NULL
247 | 03K020 | 25040：轴Y1静止误差监控 | NULL | NULL | NULL | NULL | NULL | F0073 | F00 | 73 | NULL
248 | 03K020 | 加长铣头经常发生退、装刀卡死无法拆卸 | 调整压力，紧拉爪 | NULL | NULL | NULL | 拉爪松了 | J0624 | J06 | 24 | NULL
249 | 03K020 | 使用过程中报警700028：Z轴平衡缸压力报警 | 蓄能器冲氮，调整液压站系统压力、Z轴平衡缸压力 | NULL | NULL | NULL | NULL | C4051 | C40 | 51 | NULL
250 | 03K020 | 机床报警25050轴Y1轮廓监控 | Y轴传动同步带损坏 | NULL | NULL | NULL | 同步带过紧 | F0073 | F00 | 73 | NULL
251 | 03K020 | 机床报警120201，机床通信失败无法正常使用 | NULL | NULL | NULL | NULL | NULL | E0067 | E00 | 67 | NULL
252 | 03K020 | Y轴回零无法找到零点 | 拆Y轴护罩，接油盒，重新调整读数支架，清理、清洗读数头 | NULL | NULL | NULL | 工作台环境比较恶劣，灰尘、油渍造成读数头镜面模糊无法正常读数 | D3048 | D30 | 48 | NULL
253 | 03K020 | 铣头齿轮箱流量监测开关报警 | 1.拆下流量开关检测是否有异物堵塞2.拆齿轮箱润滑泵，清理油泵下泵过滤网3.齿轮箱加齿轮润滑油4.检测流量检测开关线路 | NULL | NULL | NULL | 齿轮箱润滑油使用到一定周期需更换油 | C7256 | C72 | 56 | NULL
254 | 03K022 | 在加工过程中出现换刀错误，具体情况是在换1-9号刀具时，换刀正确，在换10号以上刀具出现换刀错误故障 | NULL | NULL | NULL | NULL | NULL | K0025 | K00 | 25 | NULL
255 | 03K022 | A轴的自动夹紧不能被编程 | 增加M指令，可编程实现A轴的自动松开与夹紧 | NULL | NULL | NULL | A轴的自动夹紧没有定义 | C8368 | C83 | 68 | NULL
256 | 03K022 | 冷却液开启与停止指令M07，M09不起作用 | 开放M07，M09指令功能，实现编程开停冷却液 | NULL | NULL | NULL | M07，M09功能无定义 | H2068 | H20 | 68 | NULL
257 | 03K022 | 在进行自动换刀时，刀库无动作 | 紧固螺母 | NULL | NULL | NULL | 刀库的一个螺母松动 | K0025 | K00 | 25 | NULL
258 | 03K022 | Z轴多次出现如下故障：在正常加工过程中突然出现Z轴失控下窜的故障，造成零件和刀具的撞坏 | NULL | NULL | NULL | NULL | NULL | C0044 | C00 | 44 | NULL
259 | 03K022 | 刀库不能正常工作 | 更换新的刀库 | NULL | NULL | NULL | 刀库损坏无法修复 | K0025 | K00 | 25 | NULL
260 | 03K024 | 液压站电机空气开关跳闸，液压电机三相缺相， | 更换空气开关 | NULL | NULL | NULL | 空气开关QF501损坏 | F1263 | F12 | 63 | NULL
261 | 03K024 | 电柜空调不制冷 | NULL | NULL | NULL | NULL | NULL | F1360 | F13 | 60 | NULL
262 | 03K024 | 机床工作区照明灯不亮，镇流器损坏 | 更换镇流器 | NULL | NULL | NULL | NULL | F6016 | F60 | 16 | NULL
263 | 03K024 | X轴轴承损坏 | 更换轴承 | NULL | NULL | NULL | NULL | D1214 | D12 | 14 | NULL
264 | 03K024 | X轴传动有异常声音，X轴轴承、辊针研坏、需要更换，丝杠严重研伤，Z轴编码器联轴节损伤 | NULL | NULL | NULL | NULL | NULL | D0014 | D00 | 14 | NULL
265 | 03K024 | X轴传动发生轴承损坏 | 更换轴承 | NULL | NULL | NULL | 没定期检查更换轴承润滑脂 | D1214 | D12 | 14 | NULL
266 | 03K024 | Z轴推力滚子轴承损坏 | 更换轴承 | NULL | NULL | NULL | NULL | D1214 | D12 | 14 | NULL
267 | 03K024 | 机床照明灯损坏两件 | NULL | NULL | NULL | NULL | NULL | F6016 | F60 | 16 | NULL
268 | 03K024 | 机床正常运行，经常出现主轴掉档， | NULL | NULL | NULL | NULL | 阀型号不对 | C3621 | C36 | 21 | NULL
269 | 03K024 | 主轴刀具夹紧/放松阀不能正常工作。刀具放松不到位。 | NULL | NULL | NULL | NULL | NULL | G0624 | G06 | 24 | NULL
270 | 03K024 | 变速箱内滑移齿轮轴拨叉内轴承研坏，拨叉损坏，花键齿轮轴下面的齿轮，上面倒角处圆周打毛了。 | NULL | NULL | NULL | NULL | NULL | C1014 | C10 | 14 | NULL
271 | 03K024 | 主轴无法换高速档 | NULL | NULL | NULL | NULL | NULL | C3621 | C36 | 21 | NULL
272 | 03K024 | 报警25201 Z轴伺服故障,25050 Z轴轮廓监控 | NULL | NULL | NULL | NULL | NULL | F0073 | F00 | 73 | NULL
273 | 03K024 | 报警700010 电源模块准备好故障 | NULL | NULL | NULL | NULL | NULL | F3064 | F30 | 64 | NULL
274 | 03K024 | Z轴丝杠下面的滚珠轴承损坏 | 更换轴承 | NULL | NULL | NULL | NULL | D1214 | D12 | 14 | NULL
275 | 03K024 | 手按在主轴转速的按钮上有信号，主轴就转，手拿开，主轴马上停止 | NULL | NULL | NULL | NULL | NULL | E3016 | E30 | 16 | NULL
276 | 03K024 | Z轴轴承损坏 | 更换轴承 | NULL | NULL | NULL | Z轴丝杠安装时，定位销未安装好 | D1214 | D12 | 14 | NULL
277 | 03K024 | Z轴丝杠轴承研坏 | NULL | NULL | NULL | NULL | NULL | D1214 | D12 | 14 | NULL
278 | 03K024 | 电气柜空调不工作，电柜箱温度较高 | NULL | NULL | NULL | NULL | NULL | F1360 | F13 | 60 | NULL
279 | 03K024 | 换档移齿轮已无法移动，抱死 | NULL | NULL | NULL | NULL | NULL | C1621 | C16 | 21 | NULL
280 | 03K024 | 液压站电机不工作，出现报警，无法消除 | NULL | NULL | NULL | NULL | NULL | G0161 | G01 | 61 | NULL
281 | 03K024 | 齿轮箱润滑已坏 | 修管路调整电机 | NULL | NULL | NULL | NULL | C7056 | C70 | 56 | NULL
282 | 03K024 | 换档主轴研坏一件，换档齿轮与轴抱死 | 齿轮箱整个拆开，重新配修 | NULL | NULL | NULL | 无润滑 | C1014 | C10 | 14 | NULL
283 | 03K024 | 液压泵站电机烧坏 | 换电机 | NULL | NULL | NULL | 压力过高 | G0116 | G01 | 16 | NULL
284 | 03K024 | 电柜空调已坏，不制冷 | NULL | NULL | NULL | NULL | NULL | F1316 | F13 | 16 | NULL
285 | 03K024 | 3×10平衡缸漏油 | 更换密封圈 | NULL | NULL | NULL | 密封圈坏 | C4007 | C40 | 07 | NULL
286 | 03K024 | 齿轮箱齿轮研坏 | 更换换档齿轮轴承 | NULL | NULL | NULL | 齿轮损坏 | C1614 | C16 | 14 | NULL
287 | 03K024 | 高速档齿轮噪音超标严重，换档轴承100082研坏，箱盖Ⅱ轴承孔轴承外圈不定位，Ⅰ轴齿轮高速区域研伤变形，Ⅱ轴齿轮与轴承已换好，Ⅲ轴高速齿轮齿面研坏，并有一齿碰掉 | NULL | NULL | NULL | NULL | NULL | C1014 | C10 | 14 | NULL
288 | 03K024 | 电柜空调不能正常工作 | NULL | NULL | NULL | NULL | NULL | F1360 | F13 | 60 | NULL
289 | 03K024 | 主轴箱换档问题 | 更换主轴箱高低速齿轮及换档拨叉一套，修配换档油缸上下孔同心度 | NULL | NULL | NULL | NULL | C3621 | C36 | 21 | NULL
290 | 03K024 | 主轴变速箱内有异响。 | NULL | NULL | NULL | NULL | NULL | C1010 | C10 | 10 | NULL
291 | 03K024 | 主铣头减速箱三根齿轮轴齿轮均有磕碰磨损，其中滑移齿轮最严重 | NULL | NULL | NULL | NULL | NULL | C1614 | C16 | 14 | NULL
292 | 03K024 | Z轴不能移动出现报警，报警号25050,。复位后再次出现报警，报警号25050。 | NULL | NULL | NULL | NULL | NULL | D0038 | D00 | 38 | NULL
293 | 03K024 | Z轴传动报警，Z轴编码器连接支架坏 | 换编码器连接支架 | NULL | NULL | NULL | 长期使用，支架老化 | D3014 | D30 | 14 | NULL
294 | 03K024 | X轴与Z轴垂直度0.20/1000 | NULL | NULL | NULL | NULL | NULL | A0001 | A00 | 01 | NULL
295 | 03K024 | Y轴行程开关底板螺钉未打全 | 重新增加 | NULL | NULL | NULL | NULL | D4004 | D40 | 04 | NULL
296 | 03K024 | Y轴与Z轴垂直度0.12/1000 | NULL | NULL | NULL | NULL | NULL | A0001 | A00 | 01 | NULL
297 | 03K024 | 冷却水箱漏水严重，地基沟积水 | NULL | NULL | NULL | NULL | NULL | H2007 | H20 | 07 | NULL
298 | 03K024 | 排屑器上的离合器磨损 | 更换摩擦离合器 | NULL | NULL | NULL | NULL | M1014 | M10 | 14 | NULL
299 | 03K024 | 液压系统压力报警，需复位后才能使用机床 | NULL | NULL | NULL | NULL | NULL | G0051 | G00 | 51 | NULL
300 | 03K024 | 液压站电机与油泵间的联轴节经常损坏，已换了三个电机 | 更换联轴节 | NULL | NULL | NULL | NULL | G0315 | G03 | 15 | NULL
301 | 03K024 | 抓松刀报警 | NULL | NULL | NULL | NULL | NULL | C2524 | C25 | 24 | NULL
302 | 03K024 | 床身地沟中水箱漏液严重 |  | 0 | 1899-12-31 | 1899-12-31 |  | H2007 | H20 | 07
303 | 03K024 | 回零开关（Y轴）安装板只有一孔可放螺钉安装，其他三孔在机床本体上未打安装孔或攻丝，造成回0异常 |  | 0 | 1899-12-31 | 1899-12-31 |  | D4004 | D40 | 04
304 | 03K027 | 主轴齿轮箱润滑流量故障报警，无法工作 | 将主轴齿轮箱上的润滑油泵里的空气放出来 | NULL | NULL | NULL | 用户给主轴齿轮箱加油造成齿轮箱润滑油泵里有空气，产生吸不上油，出现主轴齿轮箱润滑流量故障报警 | C7056 | C70 | 56 | NULL
305 | 03K027 | 加工零件的尺寸精度有所下降 | 重新调整机床精度 | NULL | NULL | NULL | 机床几何精度超差 | A0001 | A00 | 01 | NULL
306 | 03K027 | 液压站风机故障 | NULL | NULL | NULL | NULL | NULL | G0957 | G09 | 57 | NULL
307 | 03K027 | 滑枕铣头转动时异响，主轴电机倍率负载较大 | 将损坏的轴承重新更换，螺母调整垫重新更换，将螺母加防松胶进行防松 | NULL | NULL | NULL | 滑枕铣头上端推刀缸内轴向推力轴承严重磨损，推刀杆压缩端螺母松动上移 | C0010 | C00 | 10 | NULL
308 | 03K027 | 液压站吸油泵与阀组间油管漏油严重 | 重新更换损坏的油管 | NULL | NULL | NULL | 液压站吸油泵与阀体组间油管的接头损坏 | G3007 | G30 | 07 | NULL
309 | 03K029 | 刀库故障：手动未无法旋转，1号、10号、11号刀位使用报警 | NULL | NULL | NULL | NULL | NULL | K0025 | K00 | 25 | NULL
310 | 03K029 | 冷却液泄露 | NULL | NULL | NULL | NULL | NULL | H2007 | H20 | 07 | NULL
311 | 03K029 | 模拟功能：在cgcle81,cgcle86语句处报警 | NULL | NULL | NULL | NULL | NULL | E0068 | E00 | 68 | NULL
312 | 03K029 | 在使用中出现以下报警：1、700030主轴刀具放松故障报警2、700135主轴无刀，刀号不为零故障3、刀塔不能换刀（失灵）4、LTOOL-CHANGE程序内容5、主轴上两个传感器，其中一触头能活动，另一触头不能活动 | NULL | NULL | NULL | NULL | NULL | C2524 | C25 | 24 | NULL
313 | 03K029 | 如设定主轴转速1600、2000、3000转，显示主轴转速均为1000转 | NULL | NULL | NULL | NULL | NULL | C2069 | C20 | 69 | NULL
314 | 03K029 | 盘式刀库位置改变，刀库变形所致，需要重新调整每一把刀位置，用户用的有很多大刀盘不符合要求 | 更换刀库 | NULL | NULL | NULL | 刀库刚性差，换刀过程中被松夹刀的顶刀量变形，回转精度丧失，无法自动换刀 | K0025 | K00 | 25 | NULL
315 | 03K029 | 机床漏油严重 | 液压小车定位台内部油缸拆出清洗更换密封圈，涂抹密封胶 | NULL | NULL | NULL | NULL | A0007 | A00 | 07 | NULL
316 | 03K029 | 机床每次开机时，经常出现液压过滤器报警，每次需要手动复位 | NULL | NULL | NULL | NULL | NULL | G0454 | G04 | 54 | NULL
317 | 03K029 | 滑枕铣头左侧平衡缸漏油 | 更换密封圈 | NULL | NULL | NULL | 密封圈损坏 | C4007 | C40 | 07 | NULL
318 | 03K030 | 机床主铣头的分度位置和直角铣头附件相差10毫米左右，安装时Z轴报警，现已退出，检查发现键有擦伤，内壁定位销损坏 | NULL | NULL | NULL | NULL | NULL | C0004 | C00 | 04 | NULL
319 | 03K030 | 在使用万向铣头加工工件过程中，切削深度为5mm，突然铣刀停止，X轴继续移动，未报警，经我厂维修人员检查，主轴电机正常，而铣头不动，估计万向铣头内部联接部位断开 | NULL | NULL | NULL | NULL | NULL | J0042 | J00 | 42 | NULL
320 | 03K030 | 液压站油温降不下来，油冷机一直制冷 | 清洗油冷机滤网，调整液压站溢流阀，效果有所改变 | NULL | NULL | NULL | 工作环境影响溢流生热 | G0009 | G00 | 09 | NULL
321 | 03K030 | 主轴端面键被打碎，两个都有不同程度的损坏 | NULL | NULL | NULL | NULL | NULL | C3114 | C31 | 14 | NULL
322 | 03K030 | 垂直铣头在转动90度后不能夹紧，万向铣头安装时不能夹紧 | 调整信号开关后能夹紧，连接键加厚5mm更换后工作正常 | NULL | NULL | NULL | 信号不灵敏 | J0030 | J00 | 30 | NULL
323 | 03K030 | 机床换铣头时，主轴找不到参考点，且C轴旋转时，显示屏上C轴数字未动，并出现报警（20005） | NULL | NULL | NULL | NULL | NULL | J0030 | J00 | 30 | NULL
324 | 03K030 | 在运行加工程序时，主轴转，但其它轴没有动作，显示主轴等待 | NULL | NULL | NULL | NULL | NULL | A0069 | A00 | 69 | NULL
325 | 03K030 | 万能铣头A轴无法分度 | 由于编码器的联轴节和隔套都出现不同程度的损伤，更换这两个零件后并且调整角度与程序，使用效果良好 | NULL | NULL | NULL | 万能铣头的定位角度有变化 | J0028 | J00 | 28 | NULL
326 | 03K030 | 主轴齿轮润滑流量报警 | 电机和泵之间的键和槽进行了重新配合后，使用正常 | NULL | NULL | NULL | 油温不够有空气 | C7056 | C70 | 56 | NULL
327 | 03K030 | 铣头换挡缸漏油 | 更换密封圈 | NULL | NULL | NULL | 密封圈损坏 | C3607 | C36 | 07 | NULL
328 | 03K030 | 机床在加工过程中发现X轴震动，经检查发现电机皮带断了一根 | 更换皮带 | NULL | NULL | NULL | 同步带断裂 | D2414 | D24 | 14 | NULL
329 | 03K030 | 万能铣头精度超差 | 重新调整精度至合格 | NULL | NULL | NULL | 螺钉松动 | J0001 | J00 | 01 | NULL
330 | 03K030 | 万能铣头主轴生热 | 将主轴拆下，清洗轴承并重新涂润滑油 | NULL | NULL | NULL | 主轴润滑脂少 | J0009 | J00 | 09 | NULL
331 | 03K030 | Z轴窜动，运行报警 | Z轴调整，已消除间隙不报警 | NULL | NULL | NULL | Z轴有反向间隙 | D0037 | D00 | 37 | NULL
332 | 03K030 | 床身几何精度超差（中凹0.20mm） | 重新床身精度已达合格要求 | NULL | NULL | NULL | 床身精度超差 | A0001 | A00 | 01 | NULL
333 | 03K030 | 万能铣头无法安装 | 万能铣头的位置已调好，现已正常使用 | NULL | NULL | NULL | 万能铣头位置变动 | J0030 | J00 | 30 | NULL
334 | 03K030 | 机床在使用过程中出现黑屏故障，经检测后发现PCU50损坏 | NULL | NULL | NULL | NULL | NULL | E1016 | E10 | 16 | NULL
335 | 03K030 | X轴有两个风琴护罩损坏 | NULL | NULL | NULL | NULL | NULL | L2014 | L20 | 14 | NULL
336 | 03K030 | 直角铣头C轴分度不到位 | NULL | NULL | NULL | NULL | NULL | J0028 | J00 | 28 | NULL
337 | 03K030 | 主机经常出现死机现象（按任何键无反应） | NULL | NULL | NULL | NULL | NULL | E3066 | E30 | 66 | NULL
338 | 03K031 | 机床油液冷却控制装置出现故障，经确认是低压保护 | 调整无锡沃尔得 | NULL | NULL | NULL | NULL | G2055 | G20 | 55 | NULL
339 | 03K031 | 加长铣头主轴花键与连接盘花键磨损，使8个弹簧起扭力作用而弯曲，切削时产生较大的撞击声 | NULL | NULL | NULL | NULL | NULL | J0014 | J00 | 14 | NULL
340 | 03K031 | 机床出现如下报警：25001轴C从动编码器硬件出错；25201轴C伺服故障；700020监控模块63.64使能后，没有准备好信号；300504轴C伺服4电机变频器出错；700015Z轴驱动故障；300608轴Z伺服3速度控制输出轴限制；21612通道1轴ZVDI信号伺服使能位移时轴复位 | NULL | NULL | NULL | NULL | NULL | F0073 | F00 | 73 | NULL
341 | 03K031 | Z轴向上提升出现压力不平衡故障和Z轴驱动报警 | 清洗集中润滑分油器嘴，使其畅通，调整打油时间，达到润滑最佳效果 | NULL | NULL | NULL | 集中润滑分油器堵塞 | D0051 | D00 | 51 | NULL
342 | 03K031 | 静压站回油过滤器报警 | 更换过滤器 | NULL | NULL | NULL | 油太脏将过滤器堵塞 | G0454 | G04 | 54 | NULL
343 | 03K031 | 主轴换挡低速信号线坏 | NULL | NULL | NULL | NULL | NULL | F5016 | F50 | 16 | NULL
344 | 03K031 | 机床在走X轴时出现异常噪音，经确认防护罩的滚轮不圆造成的 | 更换滚轮 | NULL | NULL | NULL | NULL | L1010 | L10 | 10 | NULL
345 | 03K031 | Z轴传动间隙大，经检查Z轴传动链发现Z轴螺母锁紧的复合轴承里的一组推力轴承保持架破裂 | NULL | NULL | NULL | NULL | 轴承保持架破损 | D1214 | D12 | 14 | NULL
346 | 03K031 | 加长附件不能松刀，主轴松刀系统故障 | 将风机铣头碟簧拆出，修复受损部位并组装 | NULL | NULL | NULL | NULL | J0624 | J06 | 24 | NULL
347 | 03K031 | 主轴电机风机故障 | 拆后清洗风机灰尘 | NULL | NULL | NULL | 现场环境太差 | C1161 | C11 | 61 | NULL
348 | 03K031 | X轴静压系统漏油 | 更换密封圈 | NULL | NULL | NULL | 密封圈损坏 | G0007 | G00 | 07 | NULL
349 | 03K031 | 滑枕主铣头松夹刀问题 | 将主轴拆下，将碟簧拆出，修复受损部位并重新组装 | NULL | NULL | NULL | 主轴内部碟簧卡主 | C2524 | C25 | 24 | NULL
350 | 03K031 | 机床Z轴定位精度出现误差 | 更换受损轴承，达到定位要求 | NULL | NULL | NULL | Z轴丝杠单子盘轴承损坏 | A0002 | A00 | 02 | NULL
351 | 03K031 | 加长铣头温升过高 | 将附件拆开后清洗并重新组装 | NULL | NULL | NULL | 由于工作环境铣头内部进杂质导致温升过高 | J0009 | J00 | 09 | NULL
352 | 03K031 | 液压站油冷机时常报警 | 修改参数并清洗过滤网 | NULL | NULL | NULL | 油冷机参数发生改变，过滤网堵塞 | G2055 | G20 | 55 | NULL
353 | 03K031 | 由于受无锡地区的持续高温天气影响，造成机床液压、静压系统温度太高，机床不能运转 | NULL | NULL | NULL | NULL | NULL | G0009 | G00 | 09 | NULL
354 | 03K031 | 机床冷却液控制回路没有设定进去，冷却液开不起来 | NULL | NULL | NULL | NULL | NULL | H2068 | H20 | 68 | NULL
355 | 03K031 | 进入程序模拟时，屏幕上光标无显示，无法起模拟功能，是什么原因 | 通知西门子 | NULL | NULL | NULL | NULL | E3068 | E30 | 68 | NULL
356 | 03K032 | Y轴手动快速进给时报警 | NULL | NULL | NULL | NULL | NULL | D0039 | D00 | 39 | NULL
357 | 03K032 | 机床无法完成换卧铣头程序 | NULL | NULL | NULL | NULL | NULL | J0030 | J00 | 30 | NULL
358 | 03K032 | 冷却系统多处渗漏 | NULL | NULL | NULL | NULL | NULL | H2007 | H20 | 07 | NULL
359 | 03K032 | 排屑器漏水 | 拆下电机螺钉，抹上密封胶，固定好 | NULL | NULL | NULL | 排屑器电机固定螺钉漏水 | M1007 | M10 | 07 | NULL
360 | 03K032 | 主轴齿轮箱冷却电机无法正常工作导致主轴无法工作，故障编号700112 | NULL | NULL | NULL | NULL | 用户使用未及时加油或油浓度过高使铣头微量泵过载造成报警700112 | C7161 | C71 | 61 | NULL
361 | 03K032 | 故障代码700020，故障现象主轴不启动，系统提示检查“KAAX” | NULL | NULL | NULL | NULL | 三轴中有一个轴压在限位开关上，造成主轴不启动，请查出压限位开关轴后，临时断路，向反向将轴开出。 | C2038 | C20 | 38 | NULL
362 | 03K032 | 直角头拉刀杆及螺母损坏 | NULL | NULL | NULL | NULL | NULL | J0614 | J06 | 14 | NULL
363 | 03K034 | 机床电柜出现响和火花，并导致机床断电经检查发现主轴控制系统的电源模块出现故障 | NULL | NULL | NULL | NULL | NULL | F3064 | F30 | 64 | NULL
364 | 03K034 | 直角铣头在铣削时闷车现象，经分析应该是主轴与直角铣头连接问题 | NULL | NULL | NULL | NULL | NULL | J0042 | J00 | 42 | NULL
365 | 03K034 | Y轴静压有两个油区无压力 | 改换压力表 | NULL | NULL | NULL | 压力表用大了，改用0.6Mpa | B2131 | B21 | 31 | NULL
366 | 03K034 | 两W轴之间的连接轴在运行中经常咬在一起，噪音很大，有时报警 | 重新调整胀套 | NULL | NULL | NULL | 轴与轴连接处的胀套没紧到位 | D0013 | D00 | 13 | NULL
367 | 03K034 | 主轴齿轮箱冷却用的油冷机频繁报警，油温可达50°以上 | 通知 供货商 | NULL | NULL | NULL | NULL | G2055 | G20 | 55 | NULL
368 | 03K034 | C轴伺服故障，C轴电机超过最大允许温度 | 紧固电机编码器 | NULL | NULL | NULL | C轴电机编码器松动 | C1173 | C11 | 73 | NULL
369 | 03K034 | W轴开关车冲击问题 | 完善程序 | NULL | NULL | NULL | 开车时，液压锁打开油缸压力未弹起，关车时液压锁关闭不及时 | D0068 | D00 | 68 | NULL
370 | 03K034 | 刀具夹紧快换接头漏油 | NULL | NULL | NULL | NULL | NULL | C3207 | C32 | 07 | NULL
371 | 03K034 | 钢性附件顶尖弹簧力不同，钢性附件倾斜，抓钢性附件时套筒上的大键位置改变，不能正常抓取其它附件 | 加垫调整弹簧力，使其弹起高度一样 | NULL | NULL | NULL | 顶尖弹簧力不同，钢性附件倾斜 | J0030 | J00 | 30 | NULL
372 | 03K034 | 加长附件不能正常抓取 | 附件重新定位 | NULL | NULL | NULL | 附件位置改变 | J0030 | J00 | 30 | NULL
373 | 03K034 | 主轴端面键与大直角附件圆盘上键槽在加工时经常脱开，键碎 | 附件定位尼龙锥体车去2mm，使其端面键进入键槽深度加长，弹簧加垫，更换快速接头密封圈 | NULL | NULL | NULL | 主轴端面键进入键槽太少 | C3114 | C31 | 14 | NULL
374 | 03K034 | 更换直角铣头时漏油严重，换油管接头已损坏 | NULL | NULL | NULL | NULL | NULL | C3207 | C32 | 07 | NULL
375 | 03K034 | 万能铣头夹紧放松不到位，分度不准确 | NULL | NULL | NULL | NULL | NULL | J0030 | J00 | 30 | NULL
376 | 03K034 | 铣削加工外圆误差超差严重Φ700的圆差0.40mm | NULL | NULL | NULL | NULL | NULL | A0003 | A00 | 03 | NULL
377 | 03K034 | 在运转过程中直角铣头传动轴严重磨损 | NULL | NULL | NULL | NULL | NULL | J0814 | J08 | 14 | NULL
378 | 03K034 | 使用直角铣头分度时，角铣头先后四次脱落，附件更换程序保护不完善，分度经常错位，无法正常拉紧 | NULL | NULL | NULL | NULL | NULL | J0018 | J00 | 18 | NULL
379 | 03K034 | 右侧铁屑输送器刮板、导链损坏，已无法使用 | NULL | NULL | NULL | NULL | NULL | M1014 | M10 | 14 | NULL
380 | 03K034 | 主传动箱（Ⅱ轴）变速二轮连接盘M6×16的6个把和钉脱落，造成变档时齿轮打齿（Ⅱ、Ⅲ两个轮）花键轴变形 | NULL | NULL | NULL | NULL | NULL | C1614 | C16 | 14 | NULL
381 | 03K034 | 齿轮箱噪音大，高速档不能使用 | 更换齿轮和轴承 | NULL | NULL | NULL | 齿轮和轴承损坏 | C1011 | C10 | 11 | NULL
382 | 03K034 | 机床在使用过程中突然停机，经我单位维护技术人员诊断为数控系统电源模块和监控模块出现故障 | NULL | NULL | NULL | NULL | NULL | A0042 | A00 | 42 | NULL
383 | 03K035 | 操作面板需要更换 | NULL | NULL | NULL | NULL | NULL | E3016 | E30 | 16 | NULL
384 | 03K035 | 万能铣头漏油很厉害，而且少一个端面键 | 更换快速接头 | NULL | NULL | NULL | NULL | J0007 | J00 | 07 | NULL
385 | 03K035 | 齿轮箱润滑电机噪音很大 | NULL | NULL | NULL | NULL | NULL | C7111 | C71 | 11 | NULL
386 | 03K035 | 机床报警：“静压站泵过滤器电机故障”复位消除不了，经检查静压站泵过滤器堵塞严重 | NULL | NULL | NULL | NULL | NULL | G0454 | G04 | 54 | NULL
387 | 03K035 | 窄直角铣头按用户要求铣4*90°平面时，吃刀不大但能听到铣头旋转有异响 | NULL | NULL | NULL | NULL | NULL | J0010 | J00 | 10 | NULL
388 | 03K035 | 操作站上下移动时，拖链卡住，不能升降 | NULL | NULL | NULL | NULL | NULL | M4038 | M40 | 38 | NULL
389 | 03K035 | 万能铣头A轴放松与夹紧三个拉杆密封圈损坏，及放松与夹紧开关刚性密封圈也损坏 | NULL | NULL | NULL | NULL | NULL | J1215 | J12 | 15 | NULL
390 | 03K035 | 油冷机常报警 | 要求用户不得关闭油冷机开关 | NULL | NULL | NULL | 由于车间夜班值班人员怕吵，将油冷机关掉 | G2055 | G20 | 55 | NULL
391 | 03K035 | 直角铣头和主轴渗油严重 | NULL | NULL | NULL | NULL | NULL | J0007 | J00 | 07 | NULL
392 | 03K035 | X轴在1800mm/min运行时爬行 | 将齿轮箱内的碟簧重新预紧并调整了增益参数 | NULL | NULL | NULL | 碟簧预紧松动 | D0036 | D00 | 36 | NULL
393 | 03K035 | 操作站启动时有时出现黑屏现象 | 将接插件重新接插后未出现黑屏现象 | NULL | NULL | NULL | 操作站面板电源接插件松动 | E3066 | E30 | 66 | NULL
394 | 03K035 | 油箱油管接头漏油 | 更换密封圈 | NULL | NULL | NULL | 密封圈损坏 | G3007 | G30 | 07 | NULL
395 | 03K035 | 直角铣头旋转时同轴度超差 | 通过程度插补，消除了同轴度误差现象 | NULL | NULL | NULL | 附件轴线和主轴轴线平行位移 | J0001 | J00 | 01 | NULL
396 | 03K035 | 直角铣头意外在主铣头上掉落下来 | 将直角铣头重新装在主铣头上并恢复精度 | NULL | NULL | NULL | 由于操作工误操作 | J0018 | J00 | 18 | NULL
397 | 03K035 | 使用主轴附件启用润滑指示时，主轴附件齿轮箱润滑流量检测报警 | NULL | NULL | NULL | NULL | NULL | C7056 | C70 | 56 | NULL
398 | 03K035 | 机床液压系统中的Z轴平衡缸用的阀损坏 | 通知供货商 | NULL | NULL | NULL | NULL | G0615 | G06 | 15 | NULL
399 | 03K035 | 电柜空调始终报F0警，把过滤网清洗后，温度调整后仍报警，报警过程中空调电机压缩机正常运行 | NULL | NULL | NULL | NULL | NULL | F1360 | F13 | 60 | NULL
400 | 03K035 | 机床在加工过程中出现机床下坠进1mm，加工工件平面直接反应比前一刀深1mm，查看机控制面板上并未出现W轴数字变化，Z轴也未变化 | NULL | NULL | NULL | NULL | NULL | A0044 | A00 | 44 | NULL
401 | 03K035 | Y静压问题 | Y轴静压出油口过滤器更换新的 | NULL | NULL | NULL | Y轴静压出油口过滤器堵塞 | G0454 | G04 | 54 | NULL
402 | 03K035 | Y轴伺服电机皮带断裂 | 更换皮带 | NULL | NULL | NULL | 超负荷引起的 | D1414 | D14 | 14 | NULL
403 | 03K035 | 机床出现油位低报警，设备中断程序不能使用，经我厂有关人员检查，油箱油位很高，再查液位检测器，发现任何状态都开路 | NULL | NULL | NULL | NULL | NULL | G0753 | G07 | 53 | NULL
404 | 03K035 | 齿轮箱润滑油冷机回油管已破损漏油，滑枕的快速接头已损坏漏油 | NULL | NULL | NULL | NULL | NULL | C7307 | C73 | 07 | NULL
405 | 03K035 | 横梁平衡油缸在非人为断电的情况下，不能保压。横梁失控下降，打坏工件和刀具 | NULL | NULL | NULL | NULL | NULL | B1344 | B13 | 44 | NULL
406 | 03K035 | 报警号为51020500“液压站超温故障”机床无法正常使用 | 找出泄漏点，堵漏重新填充氟利昂 | NULL | NULL | NULL | 氟利昂泄漏 | G2055 | G20 | 55 | NULL
407 | 03K035 | 窄直角铣头加工时掉刀 | 更换拉爪 | NULL | NULL | NULL | 拉爪不对 | J0118 | J01 | 18 | NULL
408 | 03K035 | 现因主轴齿轮箱润滑流量故障不能工作，报警提示：700113主轴齿轮箱润滑流量故障 | 更换齿轮箱油泵 | NULL | NULL | NULL | 齿轮箱油泵坏了 | C7056 | C70 | 56 | NULL
409 | 03K035 | 附件不能夹紧及旋转分度使能，经检查，FAI夹紧油管有压力，报警号为：600403带附件且未执行M88或换附件程序时C轴FAI必须夹紧；510111主轴有故障 | NULL | NULL | NULL | NULL | NULL | J0030 | J00 | 30 | NULL
410 | 03K035 | 故障报警提示：700177 W轴平衡压力检测 | NULL | NULL | NULL | NULL | NULL | G4051 | G40 | 51 | NULL
411 | 03K035 | 万能铣头精度不能满足要求 | NULL | NULL | NULL | NULL | NULL | J0001 | J00 | 01 | NULL
412 | 03K035 | 直角铣头、窄直角铣头、加长铣头没有采取定位措施，加工后精度不能满足要求 | NULL | NULL | NULL | NULL | NULL | J0003 | J00 | 03 | NULL
413 | 03K035 | 因铣头夹紧电缆内控制线已断，铣头不能夹紧 | NULL | NULL | NULL | NULL | NULL | F5016 | F50 | 16 | NULL
414 | 03K035 | 操作人员在打开机床准备加工时，机床出现如下报警：120202等待与NC/PLC的连接 | NULL | NULL | NULL | NULL | NULL | E0067 | E00 | 67 | NULL
415 | 03K035 | 不能自动换刚性附件 | 重新调整顶针与抓取位置 | NULL | NULL | NULL | 顶针松动位置不对 | J0030 | J00 | 30 | NULL
416 | 03K035 | 机床工作灯有两个不亮 | NULL | NULL | NULL | NULL | NULL | F6016 | F60 | 16 | NULL
417 | 03K035 | 机床于4月16日更换的主电源模块，于6月10日晚发生故障，经检查发现该电源模块通上使能时机床电源系统保险丝烧断 | 送西门子维修 | NULL | NULL | NULL | NULL | F3064 | F30 | 64 | NULL
418 | 03K035 | 横梁漏油 | 重新拧紧三通与铜管连接处 | NULL | NULL | NULL | 三通与铜管连接处松动 | B1307 | B13 | 07 | NULL
419 | 03K035 | 横梁与工作台不平行 | 调整横梁姿态 | NULL | NULL | NULL | 系统内参数不对 | A0001 | A00 | 01 | NULL
420 | 03K035 | 加长铣头精度不对 | 重新调整加长精度 | NULL | NULL | NULL | 横梁精度不对 | J0001 | J00 | 01 | NULL
421 | 03K035 | 直角附件精度不对 | 重新调整直角精度 | NULL | NULL | NULL | 鼠牙盘损坏 | J0001 | J00 | 01 | NULL
422 | 03K035 | 机床操作面板横排功能键与竖排功能键无法使用 | NULL | NULL | NULL | NULL | 可能是6月10日停电后该车间用发电机发电加工导致 | E3075 | E30 | 75 | NULL
423 | 04K001 | X轴在走刀过程中有爬行现象 | NULL | NULL | NULL | NULL | NULL | B1136 | B11 | 36 | NULL
424 | 04K001 | X轴转动箱润滑泵漏油 | NULL | NULL | NULL | NULL | NULL | D7007 | D70 | 07 | NULL
425 | 04K001 | Z轴快速下降时有报警 | NULL | NULL | NULL | NULL | NULL | D0039 | D00 | 39 | NULL
426 | 04K001 | 操作按钮站拖动困难 | NULL | NULL | NULL | NULL | NULL | E3075 | E30 | 75 | NULL
427 | 04K001 | 操作工在执行完程序后，停止执行，准备换刀时，发现显示屏显示乱码，无法执行任何指令。怀疑系统不稳定，类似情况已发生数次，希望检查系统的稳定性 | NULL | NULL | NULL | NULL | NULL | E3066 | E30 | 66 | NULL
428 | 04K001 | 床身西端回油管处漏油 | NULL | NULL | NULL | NULL | NULL | G3007 | G30 | 07 | NULL
429 | 04K001 | 附件小车定位油缸漏油 | NULL | NULL | NULL | NULL | NULL | J6007 | J60 | 07 | NULL
430 | 04K001 | 工作台接缝口处严重漏水 | NULL | NULL | NULL | NULL | NULL | B1107 | B11 | 07 | NULL
431 | 04K001 | 工作台连接用接缝盖螺丝未装全 | NULL | NULL | NULL | NULL | NULL | A0004 | A00 | 04 | NULL
432 | 04K001 | 滑枕与附件铣头连接定位键的调整用塞尺垫着 | NULL | NULL | NULL | NULL | NULL | C0004 | C00 | 04 | NULL
433 | 04K001 | 两台附件小车不同心（差3mm以上），附件与滑枕连接困难，附件定位键拉伤 | NULL | NULL | NULL | NULL | NULL | J4046 | J40 | 46 | NULL
434 | 04K001 | 主轴端与法兰盘之间垫有塞尺 | NULL | NULL | NULL | NULL | NULL | C0004 | C00 | 04 | NULL
435 | 04K001 | Z轴驱动模块故障 | NULL | NULL | NULL | NULL | NULL | F4071 | F40 | 71 | NULL
436 | 04K001 | PLC电源损坏 | NULL | NULL | NULL | NULL | NULL | F6016 | F60 | 16 | NULL
437 | 04K001 | 电柜空调冷却风扇损坏一台 | NULL | NULL | NULL | NULL | NULL | F1316 | F13 | 16 | NULL
438 | 04K001 | 驱动电源模块放炮，三相主电源熔断器熔断，驱动装置的600V出线口导线烧坏并炭化 | NULL | NULL | NULL | NULL | NULL | F3016 | F30 | 16 | NULL
439 | 04K001 | X轴抖动 | X轴齿轮重新预紧，无抖动现象 | NULL | NULL | NULL | X轴齿轮预紧松掉 | B1137 | B11 | 37 | NULL
440 | 04K001 | X轴传动同步带轮轴断裂 | 更换同步带轮轴 | NULL | NULL | NULL | 工件质量问题或装配问题 | D1414 | D14 | 14 | NULL
441 | 04K001 | X轴润滑泵漏油 | 拆修X轴润滑齿轮泵 | NULL | NULL | NULL | 油泵质量差 | D7107 | D71 | 07 | NULL
442 | 04K001 | Y轴抖动，反向时出现报警停机 | 重新拆装Y轴传动，消除Y轴传动间隙 | NULL | NULL | NULL | Y轴传动系统存在间隙 | B1237 | B12 | 37 | NULL
443 | 04K001 | 工作台承重3吨即存在严重的抖动现象 | 彻底重新拆装X轴减速箱，消除X轴传动间隙 | NULL | NULL | NULL | X轴传动存在间隙或静压系统工作不正常 | B1137 | B11 | 37 | NULL
444 | 04K001 | 工作台齿条与床身大面积接触并摩擦 | 利用角磨机将干涉部分彻底打磨掉。 | NULL | NULL | NULL | NULL | D2113 | D21 | 13 | NULL
445 | 04K001 | 工作台静压节流嘴几乎全堵，工作台浮起量不均匀 | 拆洗更换所有节流嘴 | NULL | NULL | NULL | 与油质有关 | G3154 | G31 | 54 | NULL
446 | 04K001 | 光栅读数头损坏 | 更换读数头 | NULL | NULL | NULL | 安装粗心及用户原因 | D3114 | D31 | 14 | NULL
447 | 04K001 | 加长铣头抓不紧刀具，放松不下刀具 | 拆装加长铣头，重配调整垫 | NULL | NULL | NULL | 加长铣头拉爪行程受限 | J0624 | J06 | 24 | NULL
448 | 04K001 | 静压站系统溢流阀卡死，压力调不上去 | 拆洗溢流阀 | NULL | NULL | NULL | 与溢流阀质量及油质有关 | G0651 | G06 | 51 | NULL
449 | 04K001 | 稀油润滑站只能在手动状态下工作 | NULL | NULL | NULL | NULL | NULL | H3056 | H30 | 56 | NULL
450 | 04K001 | 主铣头拉爪松开后来不及抓刀就缩回去了 | 拆装抓松刀行程开关 | NULL | NULL | NULL | 松抓刀限位开关及电气参数有误 | C2524 | C25 | 24 | NULL
451 | 04K001 | 主铣头抓刀不到位报警 | 调整主轴抓松刀开关 | NULL | NULL | NULL | 可能与松抓刀开关有关 | C2524 | C25 | 24 | NULL
452 | 04K001 | Y轴传动存在反向间隙达0.3mm | 拆卸Y轴传动，消除Y轴传动间隙满足机床使用要求 | NULL | NULL | NULL | Y轴传动推力轴承锁紧螺母松动 | D1002 | D10 | 02 | NULL
453 | 04K001 | 附件铣头精度（直角铣头）超差 | 检查调整铣头精度满足使用要求 | NULL | NULL | NULL | 铣头使用原因或前期安调引起的 | J0001 | J00 | 01 | NULL
454 | 04K001 | 工作台承重3吨就存在严重爬行现象 | 检查工作台齿条与床身的摩擦情况，拆卸工作台侧静压镶条修磨镶条，工作台在承重在低速和高速均不再有爬行现象 | NULL | NULL | NULL | 工作台齿条与床身相摩擦或工作台侧镶条太紧 | B1136 | B11 | 36 | NULL
455 | 04K002 | Z轴硬限位架子与润滑水管架子相撞 | NULL | NULL | NULL | NULL | NULL | D4113 | D41 | 13 | NULL
456 | 04K002 | 拉刀动作不正常 | NULL | NULL | NULL | NULL | NULL | C2524 | C25 | 24 | NULL
457 | 04K002 | 排屑器不排屑 | NULL | NULL | NULL | NULL | NULL | M1058 | M10 | 58 | NULL
458 | 04K002 | 主轴润滑有报警 | NULL | NULL | NULL | NULL | NULL | C7056 | C70 | 56 | NULL
459 | 04K002 | 主轴无定向 | NULL | NULL | NULL | NULL | NULL | C2020 | C20 | 20 | NULL
460 | 04K002 | 主轴突然不转，电器柜冒烟，打开柜门发现有火苗。 | NULL | NULL | NULL | NULL | NULL | F1077 | F10 | 77 | NULL
461 | 04K002 | 稳压电源DCV 24V/20A和DCV 24V/10A两个电源外部有明显烧焦，内部绝缘有多处损伤，使用寿命降低，不能保证机床长时间运转使用。 | NULL | NULL | NULL | NULL | NULL | F6016 | F60 | 16 | NULL
462 | 04K002 | 主轴低档旋转450-500转噪音较大 | NULL | NULL | NULL | NULL | NULL | C2011 | C20 | 11 | NULL
463 | 04K003 | 机床在回零点过程中导致机床Z轴向上丝母与丝杠挤死 | 拆下Z轴丝杠重新修理，并对于Z轴光栅尺有关的尺寸重新调整 | NULL | NULL | NULL | NULL | D1113 | D11 | 13 | NULL
464 | 04K003 | 机床加工中心X轴轮廓监控报警，经检查发现X轴同步带断裂 | 更换同步带 | NULL | NULL | NULL | 同步带断 | D1414 | D14 | 14 | NULL
465 | 04K003 | 刀具放松不了 | 更换电磁阀，机床正常运行 | NULL | NULL | NULL | 电磁换向阀已坏 | C2524 | C25 | 24 | NULL
466 | 04K003 | 液压站冷却风机经检测确认电机电源插头已坏，需更换插头 | NULL | NULL | NULL | NULL | NULL | G0916 | G09 | 16 | NULL
467 | 04K003 | 配套液压站的冷却风扇有一台损坏 | NULL | NULL | NULL | NULL | NULL | G0916 | G09 | 16 | NULL
468 | 04K003 | 机床在执行程序时，突然主轴停止，机床控制面板上指示灯全部熄灭 | NULL | NULL | NULL | NULL | NULL | C2042 | C20 | 42 | NULL
469 | 04K003 | 机床在加工过程中空调显示温度较高，空调压缩机处于工作状态，面向空调显示板时，用手触摸左边温度较低，右边温度较高，打开配电柜门时，电源模块烫手 | 通知供货商 | NULL | NULL | NULL | NULL | F1360 | F13 | 60 | NULL
470 | 04K003 | 机床出现报警：700021主轴电机风机故障，QF2H2空气开关跳闸 | 该风机电源线有一相接地，改换一根备用电源线后，报警消除 | NULL | NULL | NULL | NULL | F1263 | F12 | 63 | NULL
471 | 04K003 | 液压换挡时高速档不到位，经检查发现电磁换向阀吸合后，液压缸下腔有油压，但液压缸无动作，且试图用手动推动液压缸，但无法实现 | 用细砂纸将杆的锈斑打磨干净，在喷润滑油，将它们多移动几次 | NULL | NULL | NULL | 变速齿轮与滑移杆轴向无法移动，齿轮内孔与轴被锈住 | C3621 | C36 | 21 | NULL
472 | 04K003 | 手轮切换各轴时有时接触不好，致使手轮无法正常使用 | 通知西门子 | NULL | NULL | NULL | NULL | E4072 | E40 | 72 | NULL
473 | 04K003 | X轴皮带断裂 | 更换皮带，重新调整 | NULL | NULL | NULL | 轴不同心 | D1414 | D14 | 14 | NULL
474 | 04K005 | G54零点无法正确设置 | NULL | NULL | NULL | NULL | NULL | E0068 | E00 | 68 | NULL
475 | 04K005 | 在MDA模式下用G91无法控制X和Y轴，如在MDA模式下输入G91GOX10，执行时X轴并不是向正方向运动10mm，而是一个不规则的值，Y轴也是这样，只有Z轴正常 | 电话指导解决 | NULL | NULL | NULL | NULL | E0069 | E00 | 69 | NULL
476 | 04K005 | 使用中发现定位小车导轨内两只定位销不动作（不升起）起不到定位作用则铣头无法使用 | NULL | NULL | NULL | NULL | NULL | J6038 | J60 | 38 | NULL
477 | 04K005 | 机床开机Z轴回零时数值为75830.48，不能正常工作 | NULL | NULL | NULL | NULL | NULL | D3048 | D30 | 48 | NULL
478 | 04K005 | 高速档挂不上，出现报警：主轴齿轮换挡故障 | 更换轴承，打磨齿轮，清洗油泵的过滤器，使油泵供油顺利及换挡顺滑 | NULL | NULL | NULL | 齿轮箱油泵不供油造成换挡齿轮研死，轴承损坏 | C3621 | C36 | 21 | NULL
479 | 04K005 | 因齿轮箱油路未通造成箱体轴承损坏，现无法使用 | NULL | NULL | NULL | NULL | NULL | C1414 | C14 | 14 | NULL
480 | 04K005 | 手轮Y方向没有动作 | 通知西门子 | NULL | NULL | NULL | NULL | E4072 | E40 | 72 | NULL
481 | 04K005 | 机床在使用过程中发现主轴拉钉与刀柄拉钉拉不紧，刀柄存在有间隙松动，不能正常使用同时也存在安全隐患 | NULL | NULL | NULL | NULL | NULL | C2524 | C25 | 24 | NULL
482 | 04K005 | 空调柜温度太高达到45度出现报警：空调柜故障 | NULL | NULL | NULL | NULL | NULL | F1360 | F13 | 60 | NULL
483 | 04K005 | 在使用过程中排屑器电机烧坏，不能进行排屑 | 通知供货商 | NULL | NULL | NULL | NULL | M1014 | M10 | 14 | NULL
484 | 04K005 | 机床上电时24V开关电源无法正常工作 | 更换新的 | NULL | NULL | NULL | NULL | F3064 | F30 | 64 | NULL
485 | 04K005 | 滑枕齿轮箱盖子还存在漏油问题 | NULL | NULL | NULL | NULL | 检查发现油管与弯头油嘴连接处已断，需要更换弯头油嘴 | C1007 | C10 | 07 | NULL
486 | 04K005 | 机床运转时齿轮箱有异常响声 | NULL | NULL | NULL | NULL | NULL | C1010 | C10 | 10 | NULL
487 | 04K005 | 侧铣头同轴度超差两锥孔误差0.2mm（单方向精度合格） | NULL | NULL | NULL | NULL | NULL | J0001 | J00 | 01 | NULL
488 | 04K005 | 主轴齿轮箱换挡故障 | 更换电磁阀，调整液压压力 | NULL | NULL | NULL | 电磁阀坏，油管接反 | C3621 | C36 | 21 | NULL
489 | 04K006 | 标准循环不能使用 | 强制信号，机械手复原 | NULL | NULL | NULL | 在接刀过程中机械电源突然断电，机械手旋转过程没执行完 | E0068 | E00 | 68 | NULL
490 | 04K006 | 空气开关跳闸问题 | 按传真处理办法已经修复 | NULL | NULL | NULL | NULL | F1263 | F12 | 63 | NULL
491 | 04K006 | 电柜空调温度降不下来 | 通知供货商 | NULL | NULL | NULL | NULL | F1360 | F13 | 60 | NULL
492 | 04K006 | 刀具刀沿无法建立 | 重新回装标准参数，标准循环 | NULL | NULL | NULL | 标准循环用户自行拷贝，版本不符，刀沿无法建立 | K0068 | K00 | 68 | NULL
493 | 04K006 | 附件识别开关松动检测不到，接刀机械手因停电不复位 | 调整接近开关到最佳位置，确保信号稳亮 | NULL | NULL | NULL | 刀具检测开关因机床振动而松动，造成换刀程序中途报警 | J0717 | J07 | 17 | NULL
494 | 04K007 | 出现精度变化，水平与旋转都跑 | NULL | NULL | NULL | NULL | NULL | A0001 | A00 | 01 | NULL
495 | 04K007 | X、Y轴不垂直，1000毫米相差0.07mm | 在立柱与横梁间打四个定位销，在立柱与拖板间打四个定位销，解决效果十分显著 | NULL | NULL | NULL | 横梁与立柱、立柱与拖板有相对位移 | A0001 | A00 | 01 | NULL
496 | 04K007 | Z轴与X、Y轴平面不垂直，1000毫米相差0.07毫米 | 重新做套筒扳手、加长套筒将工作台重新调平 | NULL | NULL | NULL | 由于装配不到位引起的 | A0001 | A00 | 01 | NULL
497 | 04K007 | 固定工作台面不平，高低相差2mm | NULL | NULL | NULL | NULL | NULL | B1101 | B11 | 01 | NULL
498 | 04K007 | 机床报警如下：700014Y轴机床出现报警；700015Z轴易出现驱动报警；25080Z轴定位监控 | 调整整机参数，调整液压平衡缸压力，消除报警 | NULL | NULL | NULL | 由于参数设置与机床不匹配 | F0073 | F00 | 73 | NULL
499 | 04K007 | 出现横梁和X轴不垂直现象，偏差为0.09mm/1000mm | 重新调整机床，已达到精度要求，但没有打定位销，已后在工作中还会出现横梁和X轴不垂直情况，济南第二机床厂应立即派人 | NULL | NULL | NULL | NULL | B1301 | B13 | 01 | NULL
500 | 04K007 | 主轴齿轮箱润滑油冷却单元故障 | NULL | NULL | NULL | NULL | NULL | C7056 | C70 | 56 | NULL
501 | 04K007 | 机床电柜空调损坏 | 通知供货商 | NULL | NULL | NULL | NULL | F1360 | F13 | 60 | NULL
502 | 04K007 | 主轴齿轮箱有杂音 | NULL | NULL | NULL | NULL | NULL | C1010 | C10 | 10 | NULL
503 | 04K008 | X轴加工偏差0.30mm | X轴已把编码器重新装了一遍，加固螺丝 | NULL | NULL | NULL | 经检查X轴编码器连接螺纹松动 | A0003 | A00 | 03 | NULL
504 | 04K008 | z轴突然下滑18mm | Z轴已把电机护罩上的方孔加工，皮带和护罩摩擦的地方已挖空 | NULL | NULL | NULL | 由于Z轴编码器因机床振动，导致Z轴电机盖板被皮带摩擦使电机盖板和编码器相抗，使编码器有些松动 | C0044 | C00 | 44 | NULL
505 | 04K008 | Z轴平衡缸经常报警，经检查发现液压站上油泵研坏，之后由于厂家没有新泵仅用一台旧泵更换维持生产。 | 更换液压泵 | NULL | NULL | NULL | NULL | G0215 | G02 | 15 | NULL
506 | 04K008 | 主轴松夹刀时间短 | 把程序的控置时间延长 | NULL | NULL | NULL | 程序设置时间短 | C2524 | C25 | 24 | NULL
507 | 04K008 | 机床在使用过程中发现Z轴不动的情况下操作显示屏反映Z轴下降0.14mm,也就是说操作显示屏目前不能真实反映产品的实际加工尺寸 | NULL | NULL | NULL | NULL | NULL | D3048 | D30 | 48 | NULL
508 | 04K008 | 主轴键与直角铣头键槽角度差位，导致直角铣头装不上 | NULL | NULL | NULL | NULL | NULL | J0030 | J00 | 30 | NULL
509 | 04K008 | 显示器出现400260报警，显示屏上按任何键都不动作 | 更换新的面板 | NULL | NULL | NULL | 机床控制面板损坏 | E3075 | E30 | 75 | NULL
510 | 04K008 | 抓刀装置在装上加长铣头后，抓刀装置不动作，刀具装不上，无加长铣头时抓刀装置动作正常 | 在PLC程序中将两个开关另换了一下，已经能实现装加长附件的换刀 | NULL | NULL | NULL | 两个附件的检测开关装反了 | J0024 | J00 | 24 | NULL
511 | 04K008 | 在使用过程中发现配电柜上的空调没有制冷效果，致使加工中心在使用时只能将电柜门打开，不利于设备的维护保养及安全使用 | NULL | NULL | NULL | NULL | NULL | F1360 | F13 | 60 | NULL
512 | 04K008 | 换刀过程中发现在之前换刀时通常是关掉主轴旋转再换刀，接着打开主轴旋转之后执行加工程序，而现在是关掉主轴旋转换刀之后不需要打开主轴旋转却能执行加工产品程序，这种现象过去是没有的 |  | 0 | 1899-12-31 | 1899-12-31 |  | E0068 | E00 | 68
513 | 04K010 | X轴润滑电机故障报警，经检查发现X轴出现润滑电机烧毁 | NULL | NULL | NULL | NULL | NULL | D7115 | D71 | 15 | NULL
514 | 04K010 | 拆装附件铣头时出现故障报警，具体表现为不能松开鼠牙盘 | NULL | NULL | NULL | NULL | NULL | J1130 | J11 | 30 | NULL
515 | 04K010 | 工作台之间的连接处有不同程度的漏水现象，有些漏到X轴齿轮箱中，X轴润滑站也有积水的现象 | X轴润滑箱的水已抽出，并把里面清理干净，油也换了，同时检查了静压油箱并未发现有进水现象 | NULL | NULL | NULL | 工作与工作台之间钻的Φ32的工艺孔过深（共16个孔，有10个有漏水现象）导致水顺着孔流到工作台的下面 | B1107 | B11 | 07 | NULL
516 | 04K010 | 横梁W轴上下窜动，窜动量在0.2mm左右，已无法正常加工工件 | NULL | NULL | NULL | NULL | NULL | B1337 | B13 | 37 | NULL
517 | 04K010 | 横梁顶调节杆弯曲，报警25000 轴W主动编码器硬件出错 | NULL | NULL | NULL | NULL | NULL | D1048 | D10 | 48 | NULL
518 | 04K010 | X轴润滑箱（减速箱润滑）漏油 | NULL | NULL | NULL | NULL | NULL | D7007 | D70 | 07 | NULL
519 | 04K010 | Y轴回零不准确，有时回零后的零点偏差80mm左右 | 调整读数头状态，问题解决 | NULL | NULL | NULL | 可能读数头和光栅尺的安装位置有相对移动 | D3048 | D30 | 48 | NULL
520 | 04K010 | 横梁保压不好 | 清洗电磁阀，更换单向阀 | NULL | NULL | NULL | 单向阀有内泄，平衡电磁阀复位动作慢 | G0051 | G00 | 51 | NULL
521 | 04K010 | 横梁不稳定，压力有波动 | 调整比例阀的控制板 | NULL | NULL | NULL | NULL | G0051 | G00 | 51 | NULL
522 | 04K010 | 加长铣头两边定位销损坏 | 更换定位销，调整附件小车定位块 | NULL | NULL | NULL | 更换附件位置改变，加长铣头掉下来摔坏 | J1414 | J14 | 14 | NULL
523 | 04K010 | C轴鼠牙盘松开没放松故障，检查阀Q805开关 | 由原来2秒改为4秒，机床正常使用 | NULL | NULL | NULL | 更换附件程序时间停顿过程短，机械动作慢，电气信号检测过快 | J1130 | J11 | 30 | NULL
524 | 04K010 | 附件更换出现问题，主轴套筒定位键偏转，使附件无法抓取，机床停用 | 更换弹簧，矫正附件水平 | NULL | NULL | NULL | 刚性附件弹簧力量不均匀，附件倾斜 | J0030 | J00 | 30 | NULL
525 | 04K010 | 万能铣头精度A轴水平方向倾斜0.90mm，无法用于加工 | NULL | NULL | NULL | NULL | NULL | J0001 | J00 | 01 | NULL
526 | 04K010 | 电抗器烧坏 | 更换新的同型号电抗器，机床故障消除 | NULL | NULL | NULL | NULL | F6016 | F60 | 16 | NULL
527 | 04K010 | 电柜内发生故障，初步判定为熔断器已坏 | NULL | NULL | NULL | NULL | NULL | F6016 | F60 | 16 | NULL
528 | 04K010 | 主轴变速箱I轴上端轴承严重磨损 | NULL | NULL | NULL | NULL | NULL | C1414 | C14 | 14 | NULL
529 | 04K010 | 万能铣头在旋转A轴时，旋转主角度之后，会出现少转2.5度或鼠牙盘顶齿使A轴不能到位的现象 | NULL | NULL | NULL | NULL | NULL | J0028 | J00 | 28 | NULL
530 | 04K010 | 窄直角铣头主轴轴线在水平方向出现偏差 | 在联接体与箱体之间一侧加2.6mm的垫子，将其垫斜才调整过来 | NULL | NULL | NULL | NULL | J0001 | J00 | 01 | NULL
531 | 04K010 | 双端面附件铣头内部中间轴内外齿研死，并且现在无法将其脱开 | NULL | NULL | NULL | NULL | NULL | J0013 | J00 | 13 | NULL
532 | 04K010 | X轴轮廓监控报警，经检查发现工作台X轴传动机构故障，相关的同步带没有破损 | NULL | NULL | NULL | NULL | NULL | F0073 | F00 | 73 | NULL
533 | 04K010 | X轴齿轮箱底部大齿轮涨紧环损坏 | 更换涨紧环 | NULL | NULL | NULL | 涨紧环损坏 | D2514 | D25 | 14 | NULL
534 | 04K010 | 主轴套套筒跟着转 | 拆下套筒打磨修理 | NULL | NULL | NULL | 主轴套研伤，油太脏 | C2143 | C21 | 43 | NULL
535 | 04K011 | 机床油冷机出现故障：有时制冷，有时油管外结冰，有可能是控制板有问题 | 通知供货商 | NULL | NULL | NULL | NULL | G2055 | G20 | 55 | NULL
536 | 04K011 | X轴辅助支撑零件已坏 | NULL | NULL | NULL | NULL | NULL | D5014 | D50 | 14 | NULL
537 | 04K011 | X轴油箱漏油 | NULL | NULL | NULL | NULL | NULL | D7007 | D70 | 07 | NULL
538 | 04K011 | 机床在使用过程中发现X轴传动皮带轮两端的定位轴承损坏，同步带断裂 | NULL | NULL | NULL | NULL | NULL | D2014 | D20 | 14 | NULL
539 | 04K011 | 油冷机双泵工作只出油不回油；油冷机工作时机床启动油冷机关闭，机床关闭时油冷机才能启动工作 | 通知供货商 | NULL | NULL | NULL | NULL | G2055 | G20 | 55 | NULL
540 | 04K011 | Z轴所用光栅尺损坏，经检查光栅尺的玻璃上有裂缝 | NULL | NULL | NULL | NULL | NULL | D3014 | D30 | 14 | NULL
541 | 04K011 | X轴拖链使用过程中，因连接板脱开，造成拖链损坏共计10节 | NULL | NULL | NULL | NULL | NULL | M3014 | M30 | 14 | NULL
542 | 04K011 | 主轴变速箱处发出异常响声 | NULL | NULL | NULL | NULL | NULL | C1010 | C10 | 10 | NULL
543 | 04K011 | 电子手轮损坏 | 通知西门子更换 | NULL | NULL | NULL | NULL | E4016 | E40 | 16 | NULL
544 | 04K011 | 机床工作台X轴拖链折断，致使机床停机 | NULL | NULL | NULL | NULL | NULL | M3014 | M30 | 14 | NULL
545 | 04K011 | 机床加工铣面时，加压缩指令，局部R角过切，还有程序转折点不光滑，出台。不加压缩指令时，型面不光滑，乱刀，程序转折点不光滑，出台。 | NULL | NULL | NULL | NULL | NULL | A0003 | A00 | 03 | NULL
546 | 04K011 | 直角铣头动力传动部分的轴承损坏，型号如下：SKF32020×P5两件；SKFNN3020一件；SKF234420SP.BM一件；SKFNUN4924BK/W33sP一件 | NULL | NULL | NULL | NULL | NULL | J0314 | J03 | 14 | NULL
547 | 04K011 | 齿轮箱噪音震动剧烈 | NULL | NULL | NULL | NULL | NULL | C1010 | C10 | 10 | NULL
548 | 04K011 | 加工误差，有时乱刀 | NULL | NULL | NULL | NULL | NULL | A0003 | A00 | 03 | NULL
549 | 04K011 | X轴集中润滑定量分油器损坏需15件 | NULL | NULL | NULL | NULL | NULL | H3215 | H32 | 15 | NULL
550 | 04K011 | 更换主轴控制板后出现伺服总线硬件故障（300200） | NULL | NULL | NULL | NULL | NULL | F4074 | F40 | 74 | NULL
551 | 04K011 | 机床夹刀器损坏四片，其中有一片原先就有裂纹 | 更换夹刀器 | NULL | NULL | NULL | NULL | C2514 | C25 | 14 | NULL
552 | 04K011 | 主轴驱动故障（原始故障） | NULL | NULL | NULL | NULL | NULL | F0071 | F00 | 71 | NULL
553 | 04K011 | 机床齿轮箱已损坏，无法正常工作 | NULL | NULL | NULL | NULL | NULL | C1014 | C10 | 14 | NULL
554 | 04K011 | 操作面板经常死机 | NULL | NULL | NULL | NULL | NULL | E3066 | E30 | 66 | NULL
555 | 04K011 | 加工面接刀相差50多丝 | NULL | NULL | NULL | NULL | NULL | A0003 | A00 | 03 | NULL
556 | 04K011 | 油冷机流量开关失控 | NULL | NULL | NULL | NULL | NULL | G2055 | G20 | 55 | NULL
557 | 04K011 | 正时齿带经常断裂，并且有齿尖对齿尖的现象 | NULL | NULL | NULL | NULL | NULL | C1714 | C17 | 14 | NULL
558 | 04K011 | 平衡缸漏油 | NULL | NULL | NULL | NULL | NULL | C4007 | C40 | 07 | NULL
559 | 04K011 | 主轴零位检测开关损坏 | NULL | NULL | NULL | NULL | NULL | C2814 | C28 | 14 | NULL
560 | 04K011 | 出现故障主轴不转，出现报警：集中润滑系统压力故障；主轴驱动故障（70016）；电源模块准备好故障（700010）；轴SP伺服4电机变频器故障（300504） | 更换主轴模块 | NULL | NULL | NULL | NULL | C2038 | C20 | 38 | NULL
561 | 04K011 | 空调严重漏水 | 通知供货商 | NULL | NULL | NULL | NULL | F1307 | F13 | 07 | NULL
562 | 04K011 | 油冷机漏油 | 通知供货商 | NULL | NULL | NULL | NULL | G2007 | G20 | 07 | NULL
563 | 04K011 | X轴传动部分锁紧螺母M60×2和轴承坏了需更换，轴承型号是1NA.WS.893.12 SLOVAKIA95/U0819 三套 | NULL | NULL | NULL | NULL | NULL | D1214 | D12 | 14 | NULL
564 | 04K011 | X轴抖动 | 检查X轴传动链，发现X轴丝杠轴承损坏，更换轴承 | NULL | NULL | NULL | X轴传动存在问题 | B1137 | B11 | 37 | NULL
565 | 04K011 | 加工件加工后X轴方向定位精度差 | 检查Y轴传动链，重新配Y轴丝杠固定端垫子 | NULL | NULL | NULL | 加工速度太快，机床动态性能慢 | D1002 | D10 | 02 | NULL
566 | 04K011 | 检具加工型面差，无法达到用户要求 | 调整机床参数，提高X轴速度环的增益，调整后，机床精度得到恢复，检具加工形状得到改善 | NULL | NULL | NULL | 已整改 | A0003 | A00 | 03 | NULL
567 | 04K011 | 机床一上电就报警700010电源模块预充电故障 | 回装机床参数，机床能正常使用 | NULL | NULL | NULL | 硬件故障、软件故障 | F3064 | F30 | 64 | NULL
568 | 04K011 | 机床发现Y轴抖动 | NULL | NULL | NULL | NULL | NULL | B1237 | B12 | 37 | NULL
569 | 04K011 | Y轴丝杠两端支撑轴承全部研坏 | NULL | NULL | NULL | NULL | NULL | D1214 | D12 | 14 | NULL
570 | 04K011 | 加长铣头拉不住刀柄 | NULL | NULL | NULL | NULL | NULL | J0624 | J06 | 24 | NULL
571 | 04K011 | 液压站油泵靠近电机处漏油比较严重 | NULL | NULL | NULL | NULL | NULL | G0007 | G00 | 07 | NULL
572 | 04K013 | 变径套精度超差 | 配研调整垫 | NULL | NULL | NULL | NULL | J2001 | J20 | 01 | NULL
573 | 04K013 | X轴静压滤芯堵塞 | NULL | NULL | NULL | NULL | NULL | G0454 | G04 | 54 | NULL
574 | 04K013 | 附件稀油润滑滤芯堵塞 | NULL | NULL | NULL | NULL | NULL | G0454 | G04 | 54 | NULL
575 | 04K013 | 静压站冷却回油滤芯堵塞 | NULL | NULL | NULL | NULL | NULL | G0454 | G04 | 54 | NULL
576 | 04K013 | PLC输入模块24V信号电源空气开关跳闸，且送电后未经任何操作，空气开关又跳闸 | NULL | NULL | NULL | NULL | NULL | F1263 | F12 | 63 | NULL
577 | 04K013 | 附件润滑回油电机控制开关频繁跳闸报警 | NULL | NULL | NULL | NULL | NULL | F1263 | F12 | 63 | NULL
578 | 04K013 | 大直角无法分度 | 档位不到位 | NULL | NULL | NULL | NULL | J0028 | J00 | 28 | NULL
579 | 04K013 | 窄直角松开无法抓上 | 窄直角手动抓上之后好 | NULL | NULL | NULL | NULL | J0030 | J00 | 30 | NULL
580 | 04K013 | X轴主动编码器硬件出错 | NULL | NULL | NULL | NULL | NULL | D3048 | D30 | 48 | NULL
581 | 04K013 | 横梁上部丝杠支撑油管断裂 | 更换新油管 | NULL | NULL | NULL | NULL | G3015 | G30 | 15 | NULL
582 | 04K013 | 机床系统的攻丝程序加载后出现乱码， | NULL | NULL | NULL | NULL | NULL | E0066 | E00 | 66 | NULL
583 | 04K013 | 手轮Y轴功能无法使用 | NULL | NULL | NULL | NULL | NULL | E4072 | E40 | 72 | NULL
584 | 04K013 | “通讯失败”故障报警 | NULL | NULL | NULL | NULL | NULL | E0067 | E00 | 67 | NULL
585 | 04K013 | 主轴换档出现掉档现象，在换附件时比较严重，正常工作中有时也出现。 | NULL | NULL | NULL | NULL | NULL | C3621 | C36 | 21 | NULL
586 | 04K013 | 程序在单节状态下，G1有时不走 | NULL | NULL | NULL | NULL | NULL | E0069 | E00 | 69 | NULL
587 | 04K013 | 电源模块超温故障 | NULL | NULL | NULL | NULL | NULL | F3064 | F30 | 64 | NULL
588 | 04K013 | 各轴对刀后坐标值与原数不符 | NULL | NULL | NULL | NULL | NULL | E0068 | E00 | 68 | NULL
589 | 04K013 | 工作台静压腔压力表多处损坏，需更换 | NULL | NULL | NULL | NULL | NULL | G0815 | G08 | 15 | NULL
590 | 04K013 | 横梁照明灯有两个不亮，框架照明灯损坏 | NULL | NULL | NULL | NULL | NULL | F6016 | F60 | 16 | NULL
591 | 04K013 | 小直角铣头空载负荷大 | NULL | NULL | NULL | NULL | NULL | J0012 | J00 | 12 | NULL
592 | 04K013 | 悬挂按钮站挂链弯曲变形 | NULL | NULL | NULL | NULL | NULL | M3014 | M30 | 14 | NULL
593 | 04K013 | 主轴附件润滑流量故障 | NULL | NULL | NULL | NULL | NULL | D7056 | D70 | 56 | NULL
594 | 04K013 | 主轴及附件、横梁漏油 | NULL | NULL | NULL | NULL | NULL | A0007 | A00 | 07 | NULL
595 | 04K013 | 液压站油位器损坏 | NULL | NULL | NULL | NULL | NULL | G0715 | G07 | 15 | NULL
596 | 04K013 | 横梁漏油 | NULL | NULL | NULL | NULL | NULL | B1307 | B13 | 07 | NULL
597 | 04K013 | 工作台两根静压油管断裂 | NULL | NULL | NULL | NULL | NULL | G3015 | G30 | 15 | NULL
598 | 04K013 | 工作台静压供油管1条由于和床身电机护罩或排屑器护板等部位发生刮擦导致接头断裂 | NULL | NULL | NULL | NULL | NULL | G3015 | G30 | 15 | NULL
599 | 04K013 | 机床操作面板上随主轴实际切削功率而变化的绿色线条区域变成了显示功率过载的红色线条，而且线条宽度不再随切削功率变化而变化 | NULL | NULL | NULL | NULL | NULL | E3012 | E30 | 12 | NULL
600 | 04K013 | 机床稀油润滑泵站一直存在报警， | NULL | NULL | NULL | NULL | NULL | H3056 | H30 | 56 | NULL
601 | 04K013 | 加长铣头刀盘在使用过程中出现严重扎刀现象并报警停机，导致与刀盘连接的双键完全断裂，刀柄严重破坏，螺钉严重扭曲变形不能用扳手取出。 | NULL | NULL | NULL | NULL | ‘ | C3114 | C31 | 14 | NULL
602 | 04K013 | 右侧排屑器出屑口的与排屑器焊在一起的直角挡屑盒因为出屑不畅被铁屑整个挤掉了 | NULL | NULL | NULL | NULL | NULL | M1014 | M10 | 14 | NULL
603 | 04K013 | 加长铣头上的定位块被拧断，刀盘上的心轴也被拧去一部分，机床停止，报警“Z轴静止误差监控” | NULL | NULL | NULL | NULL | NULL | J0014 | J00 | 14 | NULL
604 | 04K013 | 集中润滑站每隔一小时打油时，系统出现故障报警，检查堵塞/泄漏，且堵塞、泄漏报警同时出现 | NULL | NULL | NULL | NULL | NULL | H3056 | H30 | 56 | NULL
605 | 04K013 | 冷却泵站不上水 | NULL | NULL | NULL | NULL | NULL | H2052 | H20 | 52 | NULL
606 | 04K013 | “间歇润滑压力故障，检测是否泄漏”报警，每小时报警一次 | NULL | NULL | NULL | NULL | NULL | H3056 | H30 | 56 | NULL
607 | 04K013 | X向用手轮移动每0.1mm进刀时，床面下方有异响 | NULL | NULL | NULL | NULL | NULL | B1010 | B10 | 10 | NULL
608 | 04K013 | 大直角变径套抓不住刀，有时能抓住，但吃刀过程中经过振动，容易掉刀 | NULL | NULL | NULL | NULL | NULL | J2024 | J20 | 24 | NULL
609 | 04K013 | 冷却水压力太大，无阀门，无法使用 | NULL | NULL | NULL | NULL | NULL | H2051 | H20 | 51 | NULL
610 | 04K013 | 排屑器不能使用 | NULL | NULL | NULL | NULL | NULL | M1058 | M10 | 58 | NULL
611 | 04K013 | 窄直角在单节状态下，G1程序不执行 | NULL | NULL | NULL | NULL | NULL | J0069 | J00 | 69 | NULL
612 | 04K013 | 加长铣头放松故障 | NULL | NULL | NULL | NULL | NULL | J0030 | J00 | 30 | NULL
613 | 04K013 | 静压后油区故障报警 | NULL | NULL | NULL | NULL | NULL | B2151 | B21 | 51 | NULL
614 | 04K013 | 主轴FAI放松故障 | NULL | NULL | NULL | NULL | NULL | C2730 | C27 | 30 | NULL
615 | 04K013 | 大直角漏油 | NULL | NULL | NULL | NULL | NULL | J0007 | J00 | 07 | NULL
616 | 04K013 | 油泵坏 | NULL | NULL | NULL | NULL | NULL | G0215 | G02 | 15 | NULL
617 | 04K013 | X轴润滑电机坏 | NULL | NULL | NULL | NULL | NULL | D7115 | D71 | 15 | NULL
618 | 04K013 | 电柜空调坏 | NULL | NULL | NULL | NULL | NULL | F1316 | F13 | 16 | NULL
619 | 04K013 | 正常使用情况下发生刀柄研在万能铣头内 | NULL | NULL | NULL | NULL | NULL | J0024 | J00 | 24 | NULL
620 | 04K013 | X轴齿轮箱润滑报警 | 更换泵、更换空开 | NULL | NULL | NULL | NULL | D7056 | D70 | 56 | NULL
621 | 04K013 | X轴每进0.1mm时，床身F有异响 | NULL | NULL | NULL | NULL | NULL | B1010 | B10 | 10 | NULL
622 | 04K013 | 电柜空调故障 | NULL | NULL | NULL | NULL | NULL | F1360 | F13 | 60 | NULL
623 | 04K013 | 更换附件时，频繁出现报警，如轴SP伺服故障，Z轴软限位报警等 | NULL | NULL | NULL | NULL | NULL | J0030 | J00 | 30 | NULL
624 | 04K013 | 切削液不回冷却箱而流到静压站地坑内 | NULL | NULL | NULL | NULL | NULL | H2032 | H20 | 32 | NULL
625 | 04K013 | 床身两侧漏水 | NULL | NULL | NULL | NULL | 排屑器损坏 | B1007 | B10 | 07 | NULL
626 | 04K013 | 工作台漏水 | 换密封条，重新涂胶 | NULL | NULL | NULL | NULL | B1107 | B11 | 07 | NULL
627 | 04K013 | X轴润滑报警 | 润滑泵过滤网清洗，更换出油管 | NULL | NULL | NULL | NULL | D7056 | D70 | 56 | NULL
628 | 04K013 | 排屑器损坏 | 焊接排屑器链条 | NULL | NULL | NULL | NULL | M1014 | M10 | 14 | NULL
629 | 04K013 | 机床出现扎刀现象，报警：轴Z轮廓监控、轴W2伺服故障、电源模块故障 | NULL | NULL | NULL | NULL | NULL | F0073 | F00 | 73 | NULL
630 | 04K013 | 机床X轴齿轮箱润滑故障 | NULL | NULL | NULL | NULL | NULL | D7056 | D70 | 56 | NULL
631 | 04K013 | 主轴齿轮档位故障报警 | NULL | NULL | NULL | NULL | NULL | C3621 | C36 | 21 | NULL
632 | 04K013 | W轴不能回参考点 | NULL | NULL | NULL | NULL | NULL | D3048 | D30 | 48 | NULL
633 | 04K013 | 主轴换档失灵 | NULL | NULL | NULL | NULL | NULL | C3621 | C36 | 21 | NULL
634 | 04K013 | W及W2相差0.06（偏差），用窄直角铣头钻头时，摆动太大 | NULL | NULL | NULL | NULL | NULL | J0001 | J00 | 01 | NULL
635 | 04K013 | 主轴齿轮换档故障报警，在正常运行程序时出现，并没有执行换档指令。 | NULL | NULL | NULL | NULL | NULL | E0021 | E00 | 21 | NULL
636 | 04K013 | 报警510211 主轴刀具放松到位检测故障 | NULL | NULL | NULL | NULL | NULL | C2524 | C25 | 24 | NULL
637 | 04K013 | 报警700010 电源模块1准备好故障 | NULL | NULL | NULL | NULL | NULL | F3064 | F30 | 64 | NULL
638 | 04K013 | 报警700100 主轴伺服故障 | NULL | NULL | NULL | NULL | NULL | F4071 | F40 | 71 | NULL
639 | 04K013 | FAI夹紧失效，加长铣头随主轴出现转动，后经重新执行一次FAI夹紧程序后，附件夹紧，因附件位置不对，想重新进行一次安装附件程序，操作工在将附件与小车位置进行对位时，旋转中附件落下，掉在小车上，现心轴还在附件上，无法卸下。 | NULL | NULL | NULL | NULL | NULL | J0018 | J00 | 18 | NULL
640 | 04K013 | 主轴齿轮档位故障 | NULL | NULL | NULL | NULL | NULL | C3621 | C36 | 21 | NULL
641 | 04K013 | SP静止误差监控 | NULL | NULL | NULL | NULL | NULL | F0073 | F00 | 73 | NULL
642 | 04K013 | 报警：C轴（鼠牙盘）松开故障 | NULL | NULL | NULL | NULL | NULL | J1130 | J11 | 30 | NULL
643 | 04K013 | 主轴FAI放松故障 | NULL | NULL | NULL | NULL | NULL | C2730 | C27 | 30 | NULL
644 | 04K013 | 在进行附件更换、附件分度时经常出现故障而无法完成动作或误动作，导致故障停机 | NULL | NULL | NULL | NULL | NULL | J0030 | J00 | 30 | NULL
645 | 04K013 | 主轴换档出现掉档现象，在换附件时比较严重，正常工作中有时也出现。 | NULL | NULL | NULL | NULL | NULL | C3621 | C36 | 21 | NULL
646 | 04K013 | 万能附件C轴角度不对，差2.5°，漏油 | NULL | NULL | NULL | NULL | NULL | J0028 | J00 | 28 | NULL
647 | 04K013 | 窄直角在正常吃刀时，有较大异常声音，铣出的平面达不到加工要求 | NULL | NULL | NULL | NULL | NULL | J0010 | J00 | 10 | NULL
648 | 04K013 | 直角附件漏油 | NULL | NULL | NULL | NULL | NULL | J0007 | J00 | 07 | NULL
649 | 04K013 | 油液冷却控温装置油泵在运转时有很大的异响出现，且频繁出现报警“油冷机故障” | NULL | NULL | NULL | NULL | NULL | G2010 | G20 | 10 | NULL
650 | 04K013 | 电柜空调不起作用 | NULL | NULL | NULL | NULL | NULL | F1360 | F13 | 60 | NULL
651 | 04K013 | 机床断电后铣头平衡缸和横梁平衡缸无压力 | NULL | NULL | NULL | NULL | NULL | G0050 | G00 | 50 | NULL
652 | 04K013 | 加长铣头锥孔研坏。窄直角铣头加工时内部振动，打嘟噜，零件表面光洁度不好。 | NULL | NULL | NULL | NULL | NULL | J0014 | J00 | 14 | NULL
653 | 04K013 | 所有附件头定位块卡不到止口内 | 重新调整端盖小车定位块位置，钻孔并移动位置。重新调整加长、直角、万能、窄直角附件铣头在小车上的位置，加工附件铣头连接盘上止口的位置。 | NULL | NULL | NULL | NULL | J0004 | J00 | 04 | NULL
654 | 04K013 | 万能铣头漏油、直角铣头漏油 | NULL | NULL | NULL | NULL | NULL | J0007 | J00 | 07 | NULL
655 | 04K013 | 铣头阀组回油压力在10bar以上，已经于08年4月24日增加一回泄油管路（目前两路），偶尔出现松附件、松夹刀时，出现掉档故障。换压力为20bar，阀块使用的是原装的ATOS阀，泄漏量较大 | 将换档压力调高至30bar，进一步观察故障。最大调整30bar，达不到液压原理图的40bar要求。 | NULL | NULL | NULL | 阀组泄漏严重，两根回油管仍有背压。阀体孔通径偏小， | G0051 | G00 | 51 | NULL
656 | 04K013 | 报警700016 主轴驱动故障 | NULL | NULL | NULL | NULL | NULL | F4071 | F40 | 71 | NULL
657 | 04K013 | 在大直角更换角度时，出现主轴附件FAI报警及主轴有故障报警 | NULL | NULL | NULL | NULL | NULL | J0028 | J00 | 28 | NULL
658 | 04K013 | 铣头档位，掉档现象依然存在 | NULL | NULL | NULL | NULL | NULL | C3621 | C36 | 21 | NULL
659 | 04K013 | 主铣头FAI鼠牙油缸漏油严重（现象如暴雨）需要密封圈 | NULL | NULL | NULL | NULL | NULL | C2707 | C27 | 07 | NULL
660 | 04K013 | 主铣头FAI油缸内齿上圈表面固定螺丝需要灌胶，以便套筒分度正确 | NULL | NULL | NULL | NULL | NULL | C2704 | C27 | 04 | NULL
661 | 04K013 | 主轴定位不正确 | NULL | NULL | NULL | NULL | NULL | C2020 | C20 | 20 | NULL
662 | 04K013 | 一油管损坏，此油管为“Y轴丝杠下垂的起辅助支承作用的油缸的进油管” | NULL | NULL | NULL | NULL | NULL | G3015 | G30 | 15 | NULL
663 | 04K013 | 700006 电源模块2准备好故障 | NULL | NULL | NULL | NULL | NULL | F3064 | F30 | 64 | NULL
664 | 04K013 | 报警：25021轴Z伺服故障,300608 轴Z驱动3速度控制输出被限制,21612 通道1轴Z VDI伺服使能信号位移时被复位,21612 通道1轴W2/W1 VDI伺服使能信号位移时被复位 | NULL | NULL | NULL | NULL | NULL | F4071 | F40 | 71 | NULL
665 | 04K013 | 被换下的刚性盘附件，没有被正确地放到小车上，大直角铣头换不上去。 | NULL | NULL | NULL | NULL | NULL | J0030 | J00 | 30 | NULL
666 | 04K013 | 手动卸附件时M88不执行 | NULL | NULL | NULL | NULL | NULL | E0068 | E00 | 68 | NULL
667 | 04K013 | 自动卸附件时，机床报警“没有释放” | NULL | NULL | NULL | NULL | NULL | J0030 | J00 | 30 | NULL
668 | 04K013 | 窄直角铣头故障，90°/180°/270°定位不准，用400mm验棒校验误差达0.5mm，因贵公司服务人员改动了铣头抓取参数，且现用窄直角铣头铣刀位置与原铣头相反，现铣头自动抓取无法实现， | NULL | NULL | NULL | NULL | NULL | J0030 | J00 | 30 | NULL
669 | 04K013 | Z轴回零错误，回零后不能正确使用，出现“到Z轴负向软限位”报警。 | NULL | NULL | NULL | NULL | NULL | D3048 | D30 | 48 | NULL
670 | 04K013 | 窄直角铣头故障，在卸负载时主轴将附件的传动轴带出，机床有报警不能进行抓附件 | NULL | NULL | NULL | NULL | NULL | J0030 | J00 | 30 | NULL
671 | 04K013 | Z轴传动组合轴承损坏，上片推力轴承组研，深0.1-0.2左右， | NULL | NULL | NULL | NULL | 长时间不更换黄油，使黄油失效 | D1214 | D12 | 14 | NULL
672 | 04K013 | 300200 机床总线硬件故障 | 更换电源模块 | NULL | NULL | NULL | 电源模块损坏 | F4074 | F40 | 74 | NULL
673 | 04K013 | W轴导向压力故障 | 调节电磁阀压力放气 | NULL | NULL | NULL | 平衡缸内有气 | G0051 | G00 | 51 | NULL
674 | 04K013 | X轴无静压起伏 | 清洗贝斯阀 | NULL | NULL | NULL | 贝斯阀堵塞 | B2151 | B21 | 51 | NULL
675 | 04K013 | 直角附件漏油 | 更换密封圈 | NULL | NULL | NULL | 密封圈损坏 | J0007 | J00 | 07 | NULL
676 | 04K013 | 齿轮箱电机轴组合轴承研 | 更换轴承 | NULL | NULL | NULL | NULL | C1414 | C14 | 14 | NULL
677 | 04K013 | 滑枕振动较大 | NULL | NULL | NULL | NULL | 螺母平衡松动 | C3037 | C30 | 37 | NULL
678 | 04K013 | 平衡轴锁紧螺母松动 | NULL | NULL | NULL | NULL | NULL | C3317 | C33 | 17 | NULL
679 | 04K013 | 万能铣头漏油 | NULL | NULL | NULL | NULL | NULL | J0007 | J00 | 07 | NULL
680 | 04K013 | 万能铣头无法用程序自动抓取，无法正常分度 | NULL | NULL | NULL | NULL | NULL | J0030 | J00 | 30 | NULL
681 | 04K013 | X轴低速抖动，用X轴采用攻丝程序时报警：轴X伺服故障。轴X驱动1速度控制输出被限制 | NULL | NULL | NULL | NULL | NULL | B1137 | B11 | 37 | NULL
682 | 04K013 | X轴抖动，X轴同步带损坏 | 更换同步带 | NULL | NULL | NULL | NULL | D2414 | D24 | 14 | NULL
683 | 04K013 | Z轴在低速时抖动，经查看运行电流在18%左右，维修之前在3%左右，且向下时比向上时抖动严重，同时Z轴运行垂直度较差，同一位置在正负方向检测数值能相差0.05 | NULL | NULL | NULL | NULL | NULL | C0037 | C00 | 37 | NULL
684 | 04K013 | 机床异响，报警：70010 电源模块准备好故障。21612 通道1轴S1/SP VDI信号“伺服使能”位移时被复位。300608 轴SP驱动5速度控制输出被限制。25201 轴SP伺服故障。 |  | 0 | 1899-12-31 | 1899-12-31 |  | F0073 | F00 | 73
685 | 05K001 | 万能铣头A轴现不能任意角分度，与技术协议不符 | NULL | NULL | NULL | NULL | NULL | J0078 | J00 | 78 | NULL
686 | 05K001 | 滑枕漏油 | 更换主铣头FAI缸密封圈及主轴套冷却用密封圈 | NULL | NULL | NULL | FAI缸密封圈和冷却套密封圈损坏 | C3007 | C30 | 07 | NULL
687 | 05K001 | 窄直角铣头噪音大 | NULL | NULL | NULL | NULL | NULL | J0011 | J00 | 11 | NULL
688 | 05K001 | 刚性攻丝无法执行模拟，并且同一程序攻同一丝扣两次，出现乱扣 | NULL | NULL | NULL | NULL | NULL | A0068 | A00 | 68 | NULL
689 | 05K001 | 快速接头损坏5件（漏油） | 更换快速接头 | NULL | NULL | NULL | 快速接头损坏 | C3215 | C32 | 15 | NULL
690 | 05K001 | 主铣头问题自动换附件无法执行 | NULL | NULL | NULL | NULL | NULL | J0030 | J00 | 30 | NULL
691 | 05K001 | X轴齿轮箱润滑油泵电机烧坏 | NULL | NULL | NULL | NULL | NULL | D7114 | D71 | 14 | NULL
692 | 05K001 | 滑枕在抬刀时突然下降造成扎刀，此问题已出现两次 | NULL | NULL | NULL | NULL | NULL | C0044 | C00 | 44 | NULL
693 | 05K001 | 由于变径套松夹问题，50锥套表面严重损伤 | NULL | NULL | NULL | NULL | NULL | J2014 | J20 | 14 | NULL
694 | 05K001 | 由于手轮插头损坏，经常出现错误操作 | NULL | NULL | NULL | NULL | NULL | E4016 | E40 | 16 | NULL
695 | 05K001 | 主铣头内噪音大 | NULL | NULL | NULL | NULL | NULL | C0011 | C00 | 11 | NULL
696 | 05K001 | 机床50刀柄抓刀器（71248）损坏 | NULL | NULL | NULL | NULL | NULL | C2514 | C25 | 14 | NULL
697 | 05K001 | X轴光栅尺读数头与X轴正向光栅尺第一节壳子损坏 | NULL | NULL | NULL | NULL | NULL | D3114 | D31 | 14 | NULL
698 | 05K001 | 主铣头在FAI放松状态下主轴套旋转时液压集流器跟随其一起旋转 | 将主铣头主轴套及液压集流器研伤部位打磨并修理 | NULL | NULL | NULL | 主轴套及液压集流器套研伤 | C2143 | C21 | 43 | NULL
699 | 05K001 | 万能附件漏油 | 更换万能附件的密封圈 | NULL | NULL | NULL | 密封圈损坏 | J0007 | J00 | 07 | NULL
700 | 05K001 | 主铣头经现场拆卸发现主轴套外端连接套部分研伤，主轴套研伤部分约70-80mm，深1mm | NULL | NULL | NULL | NULL | NULL | C2114 | C21 | 14 | NULL
701 | 05K001 | 主铣头最近又出现换附件困难，怀疑主铣头内部又有研伤 | NULL | NULL | NULL | NULL | NULL | J0030 | J00 | 30 | NULL
702 | 05K001 | 万能铣头有异响 | 拆开修理 | NULL | NULL | NULL | A轴传动伞齿轮损伤 | J0010 | J00 | 10 | NULL
703 | 05K001 | 主轴套与分油套研伤 | 将主轴套拆出上车修复分油套手工打磨 | NULL | NULL | NULL | NULL | C2114 | C21 | 14 | NULL
704 | 05K001 | 主轴无法换挡 | 检查PLC程序，液压管路 | NULL | NULL | NULL | 主轴鼠牙盘位置调整不好，信号无法检测到 | C3621 | C36 | 21 | NULL
705 | 05K001 | 机床烧坏了电抗器、电源模块 | NULL | NULL | NULL | NULL | NULL | F3016 | F30 | 16 | NULL
706 | 05K001 | 在使用主轴抓万能附件的时候，抓上附件后，主轴刚一转动，附件就从铣头上跌落，造成X轴护罩2节报废，X轴光栅尺损坏，以及不锈钢水电叶片报废 | NULL | NULL | NULL | NULL | NULL | J0018 | J00 | 18 | NULL
707 | 05K001 | 在使用过程中发现铣头里有异常响声，并且在电气集电环上方有大量油溢出 | NULL | NULL | NULL | NULL | NULL | C0010 | C00 | 10 | NULL
708 | 05K001 | 机床在进行攻丝的时候出现了故障，每次攻丝完成后，丝锥明显的向上移动了（丝锥相对于卡套）0.6mm左右 | NULL | NULL | NULL | NULL | NULL | A0069 | A00 | 69 | NULL
709 | 05K001 | 自动换附件功能无法实现，机床换附件程序缺少保护，有安全隐患 | NULL | NULL | NULL | NULL | NULL | J0030 | J00 | 30 | NULL
710 | 05K002 | 集中润滑报警 | NULL | NULL | NULL | NULL | NULL | H3056 | H30 | 56 | NULL
711 | 05K002 | 换挡轴承损坏 | NULL | NULL | NULL | NULL | NULL | C1414 | C14 | 14 | NULL
712 | 05K002 | 压力表10Mpa、25Mpa损坏 | NULL | NULL | NULL | NULL | NULL | G0815 | G08 | 15 | NULL
713 | 05K002 | 设备在低档高速情况下空转，主轴滑枕出现异常颤动 | NULL | NULL | NULL | NULL | 调节间隙过大 | C3037 | C30 | 37 | NULL
714 | 05K002 | 主轴箱异响 | 已解决 | NULL | NULL | NULL | NULL | C1010 | C10 | 10 | NULL
715 | 05K002 | 排屑器开启二十分钟后，电机运转正常，但减速箱输出轴停转，减速器内发出异响 | NULL | NULL | NULL | NULL | NULL | M1058 | M10 | 58 | NULL
716 | 05K002 | 机床报警：10621 X轴硬件报警 | 维修X轴读数头位置，报警消除 | NULL | NULL | NULL | NULL | D3048 | D30 | 48 | NULL
717 | 05K002 | X轴回原点故障 | NULL | NULL | NULL | NULL | NULL | D3048 | D30 | 48 | NULL
718 | 05K002 | 空调主机故障 | 已解决 | NULL | NULL | NULL | 线路松动，调整空开电流 | F1360 | F13 | 60 | NULL
719 | 05K002 | Y轴丝杠左边的滚针轴承损坏两件，内侧挡圈坏了一件 | NULL | NULL | NULL | NULL | NULL | D1214 | D12 | 14 | NULL
720 | 05K002 | 冷却液电机损坏（泵内部漏液） | 通知供货商发货 | NULL | NULL | NULL | NULL | H2114 | H21 | 14 | NULL
721 | 05K002 | X轴光栅尺线拉断 | 更换光栅尺线、拖链 | NULL | NULL | NULL | X轴拖链损坏导致光栅尺线坏 | F5016 | F50 | 16 | NULL
722 | 05K002 | 冷却液渗漏 | NULL | NULL | NULL | NULL | X轴护罩密封不好 | H2007 | H20 | 07 | NULL
723 | 05K002 | X轴丝杠装推力轴承处有研痕，丝杠支座安装推力轴承的定位面损坏很深，推力轴承的松环挡圈顶不住位置 | NULL | NULL | NULL | NULL | NULL | D1314 | D13 | 14 | NULL
724 | 05K003 | 液压站油温过高 | 通知供货商 | NULL | NULL | NULL | NULL | G0009 | G00 | 09 | NULL
725 | 05K003 | 铣边机试生产时主轴振动很大（转速80，进给120） | NULL | NULL | NULL | NULL | NULL | C2037 | C20 | 37 | NULL
726 | 05K003 | X轴伺服驱动故障 | NULL | NULL | NULL | NULL | NULL | F0073 | F00 | 73 | NULL
727 | 05K003 | Z轴伺服驱动故障 | NULL | NULL | NULL | NULL | NULL | F0073 | F00 | 73 | NULL
728 | 05K003 | 主轴定位角度出现偏差，直角铣头无法进行安装 | NULL | NULL | NULL | NULL | NULL | C2020 | C20 | 20 | NULL
729 | 05K003 | 机床有震刀问题 | NULL | NULL | NULL | NULL | NULL | A0037 | A00 | 37 | NULL
730 | 05K003 | X、Z光栅尺脏，不能正常回零 | NULL | NULL | NULL | NULL | NULL | D3048 | D30 | 48 | NULL
731 | 05K003 | 附件小车定位不准，小车推动困难 | NULL | NULL | NULL | NULL | NULL | J4046 | J40 | 46 | NULL
732 | 05K003 | 手轮快速档无动作，现使用只有慢速移动 | NULL | NULL | NULL | NULL | NULL | E4072 | E40 | 72 | NULL
733 | 05K003 | 液压站漏油严重 | NULL | NULL | NULL | NULL | NULL | G0007 | G00 | 07 | NULL
734 | 05K003 | 主轴电机在运行过程中有异响 | NULL | NULL | NULL | NULL | NULL | C1110 | C11 | 10 | NULL
735 | 05K003 | 控制手轮的手轮线与手轮接线盒接口紧固螺母损坏 | NULL | NULL | NULL | NULL | NULL | F6016 | F60 | 16 | NULL
736 | 05K003 | 滑枕主铣头松夹刀不正常 | 将主轴内碟簧重新拆下，将螺母用顶丝重新固定后，把拉杆碟簧重新装入原位 | NULL | NULL | NULL | 加工时振动较大，导致螺母与螺杆产生松动 | C2524 | C25 | 24 | NULL
737 | 05K003 | 机床加工时出现主轴在高速旋转过程中有异响，主轴转速低于400转时，异响没有，当主轴转速超过400转时，主轴变速箱内发出异响，并伴随机床主轴振动 | NULL | NULL | NULL | NULL | NULL | C1010 | C10 | 10 | NULL
738 | 05K003 | 光栅尺缺少风源保护，在投入使用光栅尺经常出现报警 | NULL | NULL | NULL | NULL | NULL | H1004 | H10 | 04 | NULL
739 | 05K003 | 机床在安装投入使用时，未接风源保护，造成换刀主轴内孔清理风源无动作 | NULL | NULL | NULL | NULL | NULL | H1004 | H10 | 04 | NULL
740 | 05K004 | 机床抖动 | NULL | NULL | NULL | NULL | NULL | A0037 | A00 | 37 | NULL
741 | 05K004 | 加工过程中减速箱里有严重撞击声 | NULL | NULL | NULL | NULL | NULL | C1010 | C10 | 10 | NULL
742 | 05K004 | 对完刀之后，机床数据经常会丢失 | NULL | NULL | NULL | NULL | NULL | E0066 | E00 | 66 | NULL
743 | 05K004 | 开机后回参考点，轴X报警、提示，轴X编码器硬件错误，其他Y轴、Z轴均正常 | NULL | NULL | NULL | NULL | NULL | D3048 | D30 | 48 | NULL
744 | 05K004 | 液压站工作时噪音太大 | NULL | NULL | NULL | NULL | NULL | G0011 | G00 | 11 | NULL
745 | 05K004 | 滑枕齿轮箱夹齿块及轴承研坏 | 更换配件 | NULL | NULL | NULL | NULL | C1414 | C14 | 14 | NULL
746 | 05K004 | 液压站出现问题，在拍急停的时候出现噪音，声音很大。夹刀时也有同样现象 | NULL | NULL | NULL | NULL | NULL | G0011 | G00 | 11 | NULL
747 | 05K004 | 报警：轴X主动编码器硬件出错，报警后，机床X轴无法移动 | NULL | NULL | NULL | NULL | NULL | D3048 | D30 | 48 | NULL
748 | 05K004 | 直角铣头小车上定位销子损坏，直角铣头角度无法定位 | NULL | NULL | NULL | NULL | NULL | J4014 | J40 | 14 | NULL
749 | 05K004 | X轴高速运行时经常出现报警：25040轴X静止误差监控 | NULL | NULL | NULL | NULL | NULL | F0073 | F00 | 73 | NULL
750 | 05K004 | 直角附件定位小车定位销无法顶起，不能准确定位 | NULL | NULL | NULL | NULL | NULL | J6046 | J60 | 46 | NULL
751 | 05K004 | “Z轴轮廓定位”报警 | NULL | NULL | NULL | NULL | NULL | F0073 | F00 | 73 | NULL
752 | 05K004 | 滑枕齿轮箱换挡拨叉轴承损坏，机床无法使用 | NULL | NULL | NULL | NULL | NULL | C1414 | C14 | 14 | NULL
753 | 05K004 | 机床滑枕振动 | NULL | NULL | NULL | NULL | NULL | C3037 | C30 | 37 | NULL
754 | 05K004 | 铣头轴承第四次损坏 | NULL | NULL | NULL | NULL | NULL | C1414 | C14 | 14 | NULL
755 | 05K004 | 电柜上的空调制冷量很小，过滤网已清洗过，机床报警（报警温度57°） | NULL | NULL | NULL | NULL | NULL | F1360 | F13 | 60 | NULL
756 | 05K004 | 手轮与电缆间的塑料连接螺母脱落不能复原，时间长了可能会造成电缆线折断 | NULL | NULL | NULL | NULL | NULL | E4017 | E40 | 17 | NULL
757 | 05K004 | 平衡缸减压阀卡住不能调压 | NULL | NULL | NULL | NULL | NULL | G0633 | G06 | 33 | NULL
758 | 05K004 | 液压站温升太高和压力不正常现象，系统溢流阀漏油无法关掉 | NULL | NULL | NULL | NULL | NULL | G0633 | G06 | 33 | NULL
759 | 05K004 | 主轴无法换挡，只能在低速档，无法到高速档，在低速档转速400rpm以上，齿轮箱会发出很大噪音，现在报警“主轴齿轮箱换挡故障” | NULL | NULL | NULL | NULL | NULL | C3621 | C36 | 21 | NULL
760 | 05K004 | 报警“主轴齿轮箱故障”，在执行“M41”或“M42”齿轮箱换挡时，档位一直处在换挡的状态不能停止。经检测，发现是高速档检测开关一直处在“通”状态，该检测开关已损坏 | NULL | NULL | NULL | NULL | NULL | C2814 | C28 | 14 | NULL
761 | 05K004 | 紧固万能铣头上传动锥套的四个螺丝全部断掉。 | NULL | NULL | NULL | NULL | NULL | J1414 | J14 | 14 | NULL
762 | 05K004 | 报警700001 没有110V电源，检查KAST | NULL | NULL | NULL | NULL | NULL | F3064 | F30 | 64 | NULL
763 | 05K004 | 报警700001 液压过滤器堵塞，检查SP502 | NULL | NULL | NULL | NULL | NULL | G0454 | G04 | 54 | NULL
764 | 05K004 | 报警700002 电柜空调电源故障，检查QFE1 | NULL | NULL | NULL | NULL | NULL | F1360 | F13 | 60 | NULL
765 | 05K004 | 报警700023 主轴齿轮箱档位故障 | NULL | NULL | NULL | NULL | NULL | C3621 | C36 | 21 | NULL
766 | 05K004 | 报警700029 主轴刀具夹紧未到位故障 | NULL | NULL | NULL | NULL | NULL | C2524 | C25 | 24 | NULL
767 | 05K004 | 屏幕不显示，检测线路电压正常， | NULL | NULL | NULL | NULL | 怀疑硬盘和屏显有一个有问题 | E3066 | E30 | 66 | NULL
768 | 05K004 | 报警2120 NCK风扇报警 | NULL | NULL | NULL | NULL | NULL | E2070 | E20 | 70 | NULL
769 | 05K004 | 报警7000008 电源模块超温 | NULL | NULL | NULL | NULL | NULL | F3064 | F30 | 64 | NULL
770 | 05K004 | 直角铣头紧固刀柄的螺杆无法拆下 | NULL | NULL | NULL | NULL | NULL | J0613 | J06 | 13 | NULL
771 | 05K004 | 主铣头齿轮箱换挡缸漏油 | 更换密封圈 | NULL | NULL | NULL | NULL | C3607 | C36 | 07 | NULL
772 | 05K005 | Z轴滚珠丝杠下端的平面轴承，滚针轴承损坏 | NULL | NULL | NULL | NULL | NULL | D1214 | D12 | 14 | NULL
773 | 05K005 | X轴向运动时有异响 | NULL | NULL | NULL | NULL | NULL | D1010 | D10 | 10 | NULL
774 | 05K005 | 机床在加工钢板时，主轴有异声并加工面粗糙（加工参数为刀盘=230mm,切削深度0.70mm,转速100rpm) | 重新调整轴承预紧，重新调整，重新调整Z轴与X轴垂直度 | NULL | NULL | NULL | 主轴内轴承预紧不合理，Z轴与X轴垂直度超差 | C2010 | C20 | 10 | NULL
775 | 05K005 | Y轴方向接刀不好 | 拆主轴刮滑枕端面，接刀问题解决 | NULL | NULL | NULL | 铣头主轴与工作台Y轴方向不平行 | A0003 | A00 | 03 | NULL
776 | 05K005 | 机床在使用中发现Y轴有0.10mm的间隙，为了生产急需，通过数控补赏来继续使用，但这样使用不久就有这么大的间隙，属于不正常 | 通知供货商 | NULL | NULL | NULL | 机床Y轴传动与丝杠螺母之间存在0.08mm的反向间隙无法消除 | D1002 | D10 | 02 | NULL
777 | 05K005 | 在切削上平面时又出现振动现象，可是滑枕振动已经调整几次，但是现在振动切削振动现象没有根，请技术部门处理一下 | NULL | NULL | NULL | NULL | 从这几天反复切削试验发现刀具的抖动与切削深度没有直接联系，切深在0.1-3mm范围均可能存在抖动现象，刀具的抖动与龙门框架及各轴的传动刚性也没有直接联系，初步判定刀具的抖动与主轴传动系统及主轴有关，请技术人员分析 | C3037 | C30 | 37 | NULL
778 | 05K005 | X轴滚珠丝杠靠近电机一端的所有5个轴承已研坏 | 更换轴承 | NULL | NULL | NULL | NULL | D1214 | D12 | 14 | NULL
779 | 05K005 | Y轴电机侧丝杠支座内的轴承全部损坏，需更换 | NULL | NULL | NULL | NULL | NULL | D1214 | D12 | 14 | NULL
780 | 05K005 | Y轴传动有时有异响，这个Y轴的轴承上次贵厂已经派人来更换过，可是没几个月又出现问题了，经检查发现丝杠丝母损坏 | 通知供货商 | NULL | NULL | NULL | NULL | D1010 | D10 | 10 | NULL
781 | 05K005 | Y轴传动左支座的轴承已经严重损坏，挡圈及螺母也严重损坏，需更换 | NULL | NULL | NULL | NULL | NULL | D1214 | D12 | 14 | NULL
782 | 05K005 | 主轴温升过高，振动过大 | 更换主轴轴承及带轮和皮带 | NULL | NULL | NULL | 轴承损坏 | C2037 | C20 | 37 | NULL
783 | 05K006 | Z轴发出咯噔、咯噔的响声，发现同步带已经损坏机床不能使用 | NULL | NULL | NULL | NULL | NULL | D1414 | D14 | 14 | NULL
784 | 05K006 | 最近发现工作台面上的油滴越来越多，经检查可能是横梁上方的液压控制箱漏油 | NULL | NULL | NULL | NULL | NULL | G0007 | G00 | 07 | NULL
785 | 05K006 | Z轴手控控制上下时，主轴一齐左右转动 | 电话解决 | NULL | NULL | NULL | NULL | C2069 | C20 | 69 | NULL
786 | 05K006 | 液压站温度高，甚至到了手无法触摸的地步 | 通知供货商 | NULL | NULL | NULL | NULL | G0009 | G00 | 09 | NULL
787 | 05K006 | 571液压冷却风机报警，经检查，风机的三项电机内部断一相 | NULL | NULL | NULL | NULL | NULL | G0957 | G09 | 57 | NULL
788 | 05K006 | 机床报警（7026 集中润滑压力故障 SP900 LEAKDB2.DB183.2e） | NULL | NULL | NULL | NULL | NULL | H3056 | H30 | 56 | NULL
789 | 05K006 | 松抓附件的高压油管有一根破裂，请速发一根高压油管带接头卡套 | NULL | NULL | NULL | NULL | NULL | G3015 | G30 | 15 | NULL
790 | 05K006 | 加长附件拉刀不紧、松动现象，能抓刀，不报警当把加长铣头换下后可以抓刀正常 | NULL | NULL | NULL | NULL | NULL | J0624 | J06 | 24 | NULL
791 | 05K006 | 横梁向Z轴方向倾斜，使Z轴与工作台的垂直度超差 | NULL | NULL | NULL | NULL | NULL | B1301 | B13 | 01 | NULL
792 | 05K006 | 用户使用时间长，整机精度超差 | 重新调整整机精度，达到以前精度 | NULL | NULL | NULL | 机床在磨合期内，精度发生变化 | A0001 | A00 | 01 | NULL
793 | 05K006 | 使用直角铣头加工零件时，发现直角铣头垂直偏差0.11mm左右 | NULL | NULL | NULL | NULL | NULL | J0001 | J00 | 01 | NULL
794 | 05K006 | 无法更换附件头现象，当时使用的是直角附件头，换到一半卡主不动作，在输指令均无效 | NULL | NULL | NULL | NULL | NULL | J0030 | J00 | 30 | NULL
795 | 05K006 | 到目前为止故障报警做多的是“鼠牙盘夹紧放松故障” | 此故障解决方法在贵司指导下基本掌握，脱开后微调零点几度便能复位 | NULL | NULL | NULL | NULL | J1130 | J11 | 30 | NULL
796 | 05K006 | 更换附件头时操作工发现：主轴头在接近直角附件头时在进入位置上有周向旋转误差2mm左右（多个附件头情况雷同） | NULL | NULL | NULL | NULL | NULL | J0030 | J00 | 30 | NULL
797 | 05K006 | 最近有几次在输入：ATT=0，M72附件已经放入小车时报警“C轴监控误差”此时手动移出Z轴，并输入ATT=0，M96初始后能正常使用，但故障时常反复 | NULL | NULL | NULL | NULL | NULL | J0030 | J00 | 30 | NULL
798 | 05K006 | 卸直角附件头时发现主轴与小车卡槽在X方向出现3-4mm偏差，工人把附件头推入小车卡槽，其后更换其他附件，发现X方向有4mm左右的偏差，几个小车情况类似 | NULL | NULL | NULL | NULL | NULL | J0030 | J00 | 30 | NULL
799 | 05K007(610627) | 调试时发现液压站油温很高，启动三个小时油温就达到60度以上，另外系统压力调不上去，只有7-8Mpa | 通知供货商 | NULL | NULL | NULL | NULL | G0009 | G00 | 09 | NULL
800 | 05K007(610627) | 未装滤波器设备无法使用 | 加装滤波器设备正常使用 | NULL | NULL | NULL | 必须装滤波器 | F0180 | F01 | 80 | NULL
801 | 05K007(610627) | 现在改为手工输入X、Y、Z参数确认后运行，今天屏幕显示“25080轴Y定位监控报警” | NULL | NULL | NULL | NULL | NULL | F0073 | F00 | 73 | NULL
802 | 05K007(610627) | 机床在使用过程中发现冷却箱温度过高，经电工检查装在电控箱左侧板上的排风扇已坏，造成制冷不良 | 通知供货商 | NULL | NULL | NULL | NULL | F1360 | F13 | 60 | NULL
803 | 05K007(610627) | 空调机不能正常运转 | 更换新的 | NULL | NULL | NULL | 排风机不能正常运转 | F1360 | F13 | 60 | NULL
804 | 05K007(610627) | 机床出现如下报警：700008电源模块超温；700016主轴驱动故障；700009电源模块预充电故障 | NULL | NULL | NULL | NULL | NULL | F3064 | F30 | 64 | NULL
805 | 05K007(610627) | 机床控制系统的电脑系统不能正常打开，XP操作系统崩溃了，在滚动条后蓝屏 | NULL | NULL | NULL | NULL | NULL | E0066 | E00 | 66 | NULL
806 | 05K007(610627) | X轴读数头故障 | 调整长体，清洗尺子 | NULL | NULL | NULL | 长体上有个螺钉没上，把读数头挤坏 | D3048 | D30 | 48 | NULL
807 | 05K008 | 在使用过程中，主轴突然拉刀拉不住，刀具掉落 | NULL | NULL | NULL | NULL | NULL | C0118 | C01 | 18 | NULL
808 | 05K008 | 主轴有漏油现象 | NULL | NULL | NULL | NULL | NULL | C2007 | C20 | 07 | NULL
809 | 05K008 | 主轴有异响 | NULL | NULL | NULL | NULL | NULL | C2010 | C20 | 10 | NULL
810 | 05K008 | 铣头推刀缸损坏，造成拉刀紧，刀具掉不下来，及压力报警，温度升高等问题 | 更换活塞及轴承，压紧螺母紧到位，调整尺寸链，达到正常工作 | NULL | NULL | NULL | 顶刀杆压紧螺母松动，造成螺母与活塞及推力轴承、滚针轴承研死 | C2614 | C26 | 14 | NULL
811 | 05K008 | 机床出现刀具卸不下来故障，判定液压下降或拉刀行程有问题 | 更换推刀轴承和推刀杆，更换液压泵站减压阀 | NULL | NULL | NULL | NULL | C2524 | C25 | 24 | NULL
812 | 05K008 | 机床出现如下报警：700029主轴刀具夹紧未到；700001没有110V电源；700010电源模块准备好故障；300304、300306、300307 Z轴出错 | NULL | NULL | NULL | NULL | NULL | F3064 | F30 | 64 | NULL
813 | 05K008 | 液压压力保不住，早上调好压力110公斤，下午就成了80公斤，造成机床无法使用 | 调整供货商 | NULL | NULL | NULL | NULL | G0050 | G00 | 50 | NULL
814 | 05K008 | 机床出现如下故障：300504 Z轴驱动3电机变频器出错；25201 Z轴伺服故障；25001 Z轴从动编码器硬件出错 | 更换Z轴电机编码器电缆 | NULL | NULL | NULL | 由于Z轴电机编码器电缆损坏造成报警故障 | F0073 | F00 | 73 | NULL
815 | 05K008 | 机床时常出现报警“从动编码器硬件故障”但整机上电后故障消失 | 更换电机，无故障报警 | NULL | NULL | NULL | 电缆线或电机内部故障 | D3048 | D30 | 48 | NULL
816 | 05K008 | 主轴换挡缸漏油严重，现已无法换挡 | 更换密封圈 | NULL | NULL | NULL | 密封圈损坏 | C3607 | C36 | 07 | NULL
817 | 05K008 | 机床主轴拉刀机构顶部侧面漏油严重 | 更换所有密封圈 | NULL | NULL | NULL | NULL | C2607 | C26 | 07 | NULL
818 | 05K008 | 不能自动更换附件 | NULL | NULL | NULL | NULL | 主轴套零点信号找不到 | J0030 | J00 | 30 | NULL
819 | 05K008 | 机床中央润滑系统存在漏油严重，有可能引发丝杠咬死问题 | NULL | NULL | NULL | NULL | NULL | H3007 | H30 | 07 | NULL
820 | 05K008 | 垂直铣头端面圆环脱落，需现场固定 | NULL | NULL | NULL | NULL | NULL | J1418 | J14 | 18 | NULL
821 | 05K008 | 液压站油泵卸荷压力表损坏需更换 | NULL | NULL | NULL | NULL | NULL | G0815 | G08 | 15 | NULL
822 | 05K008 | X轴硬限位故障 | 更换开关 | NULL | NULL | NULL | X轴硬限位虚接 | D3048 | D30 | 48 | NULL
823 | 05K008 | 液压站继电器烧坏 | 更换开关 | NULL | NULL | NULL | NULL | G0715 | G07 | 15 | NULL
824 | 05K008 | 机床出现电柜空调故障，无法使用 | NULL | NULL | NULL | NULL | NULL | F1360 | F13 | 60 | NULL
825 | 05K008 | 机床精度差 | 重新恢复精度 | NULL | NULL | NULL | NULL | A0001 | A00 | 01 | NULL
826 | 05K008 | 抓刀松开有问题 | 调整液压总压力；调Z轴平衡压力；主轴36060=1 | NULL | NULL | NULL | 压力过低 | C2524 | C25 | 24 | NULL
827 | 05K009(610617) | 动Z轴时出现如下报警：25201、25050、300608、700010，Z轴无法动作 | NULL | NULL | NULL | NULL | NULL | D1038 | D10 | 38 | NULL
828 | 05K009(610617) | 防护罩变形，防尘效果差 | NULL | NULL | NULL | NULL | NULL | L1014 | L10 | 14 | NULL
829 | 05K009(610617) | 电控柜里有一个变压器异响 | NULL | NULL | NULL | NULL | NULL | F6010 | F60 | 10 | NULL
830 | 05K009(610617) | 滑枕右侧平衡缸漏油 | 更换平衡缸 | NULL | NULL | NULL | 平衡缸加工尺寸过大 | C4007 | C40 | 07 | NULL
831 | 05K009(610617) | 上电后，NC模块数码管8不亮，NF和PS灯亮，同时报警120202 | NULL | NULL | NULL | NULL | NULL | E2070 | E20 | 70 | NULL
832 | 05K009(610617) | 换挡缸故障 | 清洗滤芯，换油 | NULL | NULL | NULL | 油脏，滤芯堵塞 | C3621 | C36 | 21 | NULL
833 | 05K009(610617) | 松夹刀故障 | 把信号接触好 | NULL | NULL | NULL | 松夹刀信号接触不好 | C2524 | C25 | 24 | NULL
834 | 05K009(610617) | 无法松刀，经检查发现松刀压力正常，松刀时，松刀油缸的松刀指示杆动作也到位，但是还是无法松刀 | 重新调整尺寸链关系 | NULL | NULL | NULL | 尺寸链误差 | C2524 | C25 | 24 | NULL
835 | 05K009(610617) | 液压站油温高报警，油温设定为50度清洗了油冷却器，换了新油，用一台风扇对着油站吹，还是经常报警 | NULL | NULL | NULL | NULL | NULL | G0009 | G00 | 09 | NULL
836 | 05K009(610617) | 主轴头开机30分钟，主轴发热可达60-70度左右，主轴精度没问题，主轴电流正常 | 更换主轴轴承 | NULL | NULL | NULL | 有稀油冲掉润滑脂 | C2009 | C20 | 09 | NULL
837 | 05K009(610617) | 手轮出现故障：手轮进给失灵 | NULL | NULL | NULL | NULL | NULL | E4072 | E40 | 72 | NULL
838 | 05K009(610617) | 推刀缸漏油严重 | 更换密封圈及活塞体和上缸盖 | NULL | NULL | NULL | 液压油杂质多，密封圈损坏，活塞研伤 | C2607 | C26 | 07 | NULL
839 | 05K009(610617) | 主轴又一次升热 | 清洗主轴各组件，更换研伤的一个轴承 | NULL | NULL | NULL | 液压油通过活塞杆进入主轴，造成轴承研坏，温度升高 | C2009 | C20 | 09 | NULL
840 | 05K009(610617) | 液压系统无压力故障，检查发现是溢流阀卡死，无法修复 | 通知供货商 | NULL | NULL | NULL | NULL | G0633 | G06 | 33 | NULL
841 | 05K009(610617) | 用40的球刀粗铣，加工余量5mm，主轴转速900-1300主轴报警：700010 电源模块准备好故障；C轴伺服故障；C轴编码器故障，用1400转速粗铣时，不会报警 | 主轴丝圈松动，把丝圈重新拧紧 | NULL | NULL | NULL | 振动引起的 | F0073 | F00 | 73 | NULL
842 | 05K009(610617) | Z轴电机电源线被磨断 | NULL | NULL | NULL | NULL | NULL | F5015 | F50 | 15 | NULL
843 | 05K009(610617) | Z轴丝杆传动端的端面轴承损坏，维修后一直没做Z轴激光补偿 | NULL | NULL | NULL | NULL | NULL | D1214 | D12 | 14 | NULL
844 | 05K009(610617) | 油箱冷却器散热小，夏天经常过热报警 | NULL | NULL | NULL | NULL | NULL | G0009 | G00 | 09 | NULL
845 | 05K009(610617) | 主轴与Z轴端面的贴合面铲刮不好，发现有两处垫有纸条 | NULL | NULL | NULL | NULL | NULL | C0004 | C00 | 04 | NULL
846 | 05K010 | 刀库的同步带已断 | 更换同步带 | NULL | NULL | NULL | 装刀库时撞坏 | K0014 | K00 | 14 | NULL
847 | 05K010 | 刀库接气缸的三通已坏（丝断在直通里面） | 更换三通 | NULL | NULL | NULL | 装刀库时撞坏 | K0014 | K00 | 14 | NULL
848 | 05K010 | 刀链转动中有异响，并且转不到位，特别是反向的情况更严重 | NULL | NULL | NULL | NULL | NULL | K0010 | K00 | 10 | NULL
849 | 05K010 | 推刀杆研死，导致一套打刀杆，活塞一件，螺母垫子各一件损坏 | 更换活塞体一件，轴承两套，推刀杆一套，调整垫两个，螺母一个 | NULL | NULL | NULL | 推刀缸与推刀杆调整垫发生摩擦后，推刀缸研死导致推刀杆研切，使机床无法正常工作 | C2613 | C26 | 13 | NULL
850 | 05K010 | 机床在产品生产过程中，拉爪被撞坏 | 更换新的拉爪 | NULL | NULL | NULL | 操作工在工作过程中因程序输入错误导致机床撞车，使机床拉爪损坏 | C2514 | C25 | 14 | NULL
851 | 05K010 | 集中润滑报警 | 集中润滑压力达不到，调整压力 | NULL | NULL | NULL | 当时没调好 | H3056 | H30 | 56 | NULL
852 | 05K010 | 无法自动更换附件 | 调整小车位置 | NULL | NULL | NULL | 当时没调好 | J0030 | J00 | 30 | NULL
853 | 05K010 | 直角铣头经拆开检查发现传动轴的轴承套与法兰盘（带尼龙套）研死，拆开后轴承套防尘边研掉一块，法兰盘变形严重 | 更换齿轮连接套与传动盘 | NULL | NULL | NULL | 连接套和传动盘距离太小 | J0013 | J00 | 13 | NULL
854 | 05K010 | 刀库出现无法换刀，无任何报警信息 | NULL | NULL | NULL | NULL | NULL | K0025 | K00 | 25 | NULL
855 | 05K010 | 机床出现空调电机故障 | NULL | NULL | NULL | NULL | NULL | F1360 | F13 | 60 | NULL
856 | 05K010 | X轴上油不好 | 重新调整 | NULL | NULL | NULL | 上油过频 | H3056 | H30 | 56 | NULL
857 | 05K010 | Z轴导轨上油不好 | 清洗油管和分油器 | NULL | NULL | NULL | 分油器堵塞，油管清理不好 | H3056 | H30 | 56 | NULL
858 | 05K012 | 万能铣头小车下面有一滚轮坏掉 | 更换滚轮 | NULL | NULL | NULL | NULL | J4014 | J40 | 14 | NULL
859 | 05K012 | 在加工工件铣侧边时，机床滑枕抖动厉害 | NULL | NULL | NULL | NULL | NULL | C3037 | C30 | 37 | NULL
860 | 05K012 | 操作键盘与面板开关失灵不能使用 | NULL | NULL | NULL | NULL | NULL | E3075 | E30 | 75 | NULL
861 | 05K012 | Z轴限位开关损坏 | 更换限位开关 | NULL | NULL | NULL | 机床回0时，Z轴在正限位附近往正方向回0 | D4014 | D40 | 14 | NULL
862 | 05K012 | 高低速检测开关损坏 | 更换检测开关 | NULL | NULL | NULL | 位置改变 | C2814 | C28 | 14 | NULL
863 | 05K012 | 手轮故障 | NULL | NULL | NULL | NULL | NULL | E4072 | E40 | 72 | NULL
864 | 05K012 | 报“急停”故障，机床上电5分钟左右，机床就会报此故障 | NULL | NULL | NULL | NULL | NULL | E0066 | E00 | 66 | NULL
865 | 05K012 | 机床频繁报“主轴齿轮箱流量故障” | NULL | NULL | NULL | NULL | NULL | C7056 | C70 | 56 | NULL
866 | 05K012 | 手轮损坏 | NULL | NULL | NULL | NULL | NULL | E4016 | E40 | 16 | NULL
867 | 05K012 | 稳压电源DCV2烧坏 | NULL | NULL | NULL | NULL | NULL | F6016 | F60 | 16 | NULL
868 | 05K012 | 齿轮箱润滑泵吸油网损坏 | NULL | NULL | NULL | NULL | NULL | C7115 | C71 | 15 | NULL
869 | 05K012 | 直角铣头端面跳动很大 | NULL | NULL | NULL | NULL | NULL | J0001 | J00 | 01 | NULL
870 | 05K012 | 硬限位报警 | Z轴负限位控制线折断 | NULL | NULL | NULL | NULL | D4047 | D40 | 47 | NULL
871 | 05K012 | 不锈钢防护安装时未打密封胶，螺丝松动，造成水漏 | 全部焊死或增加密封胶 | NULL | NULL | NULL | NULL | L1007 | L10 | 07 | NULL
872 | 05K012 | 控制面板所有按键不起作用，重启及查线均不起作用 | NULL | NULL | NULL | NULL | NULL | E3075 | E30 | 75 | NULL
873 | 05K012 | X、Y轴加工件超差 | X、Y轴打激光调整光栅尺全长 | NULL | NULL | NULL | NULL | A0003 | A00 | 03 | NULL
874 | 05K012 | 附件小车推不动，滚轮损坏 | 附件小车更换滚轮 | NULL | NULL | NULL | NULL | J4014 | J40 | 14 | NULL
875 | 05K012 | X轴定位精度不稳定，反向间隙较大 | NULL | NULL | NULL | NULL | NULL | A0002 | A00 | 02 | NULL
876 | 05K012 | 直角铣头内部出现剧烈撞击声，吃刀量只有2mm | NULL | NULL | NULL | NULL | NULL | J0010 | J00 | 10 | NULL
877 | 05K012 | X轴定位精度不稳定 | 重装读数头 | NULL | NULL | NULL | 光栅读数头安装不到位 | A0002 | A00 | 02 | NULL
878 | 05K012 | Z轴上行程开关损坏更换行程开关 | 更换新行程开关 | NULL | NULL | NULL | 行程开关装配不到位或行程开关质量问题 | D4014 | D40 | 14 | NULL
879 | 05K012 | 双头直角切削声音异常并带有明显接刀痕 | 拆开铣头修磨伞齿轮调整垫，预紧轴承锁紧螺母 | NULL | NULL | NULL | 伞齿轮有间隙，轴承预紧不够 | J0010 | J00 | 10 | NULL
880 | 05K012 | 窄直角铣头与主铣头连接不到位 | 反复车削窄直角防尘法兰盘 | NULL | NULL | NULL | 附件与主铣头连接尺寸链有问题，或零件加工尺寸有误 | J0030 | J00 | 30 | NULL
881 | 05K012 | 直角铣头铣平面声音异常，经检查该直角铣头主轴轴承存在径向间隙导致刀柄用手掰时的跳动达0.07以上且不回零，此间隙导致直角铣头铣削垂直平面带有明显的接刀痕及异常声音， | NULL | NULL | NULL | NULL | 轴承锁紧螺母松动 | J0001 | J00 | 01 | NULL
882 | 05K012 | 报警25201 轴C伺服故障,报警21612 通道1轴S1/CVDI信号“伺服使能”位移时被移位,报警700010 电源模块63、64使能后，没有准备好信号 | NULL | NULL | NULL | NULL | NULL | F4071 | F40 | 71 | NULL
883 | 05K012 | 推刀缸内推力轴承和滚针轴承损坏 | NULL | NULL | NULL | NULL | NULL | C2214 | C22 | 14 | NULL
884 | 05K012 | X轴激光定位精度不稳定 | 重装读数头及支架 | NULL | NULL | NULL | 读数头安装不到位 | A0002 | A00 | 02 | NULL
885 | 05K012 | 大直角铣头声音异常 | 伞齿轮之间的间隙在2mm以上 | NULL | NULL | NULL | 重新研磨调整垫 | J0010 | J00 | 10 | NULL
886 | 05K012 | 稳压电源损坏 | 重新正确设置外部稳压电柜 | NULL | NULL | NULL | 外部稳压电柜设置不对 | F6016 | F60 | 16 | NULL
887 | 05K012 | 主轴功率模块损坏 | 安装滤波器 | NULL | NULL | NULL | 未安装滤波器 | F0016 | F00 | 16 | NULL
888 | 05K012 | 稳压电源损坏 | 更换稳压电源 | NULL | NULL | NULL | NULL | F6016 | F60 | 16 | NULL
889 | 05K012 | 液压站系统电磁阀损坏 | 更换电磁阀 | NULL | NULL | NULL | NULL | G0615 | G06 | 15 | NULL
890 | 05K012 | 床身齿轮箱润滑流量故障 | NULL | NULL | NULL | NULL | NULL | D7056 | D70 | 56 | NULL
891 | 05K012 | 加长铣头精度不好 | NULL | NULL | NULL | NULL | NULL | J0001 | J00 | 01 | NULL
892 | 05K012 | 加长铣头无法夹刀 | NULL | NULL | NULL | NULL | NULL | J0624 | J06 | 24 | NULL
893 | 05K012 | 双头直角铣头精度不好 | NULL | NULL | NULL | NULL | NULL | J0001 | J00 | 01 | NULL
894 | 05K012 | 推力缸内轴承损坏 | NULL | NULL | NULL | NULL | NULL | C2214 | C22 | 14 | NULL
895 | 05K012 | 窄直角铣头精度不好 | NULL | NULL | NULL | NULL | NULL | J0001 | J00 | 01 | NULL
896 | 05K012 | 主轴齿轮箱润滑流量故障 | NULL | NULL | NULL | NULL | NULL | C7056 | C70 | 56 | NULL
897 | 05K012 | 主轴齿轮箱无法换高档 | NULL | NULL | NULL | NULL | NULL | C3621 | C36 | 21 | NULL
898 | 05K012 | 报警25000 轴C主动编码器硬件出错 | NULL | NULL | NULL | NULL | NULL | C1248 | C12 | 48 | NULL
899 | 05K012 | 报警300504 轴C伺服4电机变频器出错 | NULL | NULL | NULL | NULL | NULL | C1161 | C11 | 61 | NULL
900 | 05K012 | 机床松夹刀时液压站电磁阀发出剧烈响声 | NULL | NULL | NULL | NULL | NULL | G0610 | G06 | 10 | NULL
901 | 05K012 | 在光栅尺控制下报“X轴轮廓监控故障”，切换到编码器下，X轴电机转，但工作台不动。 | NULL | NULL | NULL | NULL | 可能X轴皮带断 | B1138 | B11 | 38 | NULL
902 | 05K012 | 液压泵站油泵发出剧烈响声，观察系统压力60公斤。不加加长铣头，机床可以换刀；如果装上加长铣头，机床不能换刀。 | NULL | NULL | NULL | NULL | NULL | J0624 | J06 | 24 | NULL
903 | 05K012 | 齿轮箱里发出剧烈撞击声，与主轴电机相连的齿轮轴承已经全部脱落， | 轴承研坏，更换轴承;齿轮轴损坏,更换齿轮轴 | NULL | NULL | NULL | 齿轮箱内没油 | C1010 | C10 | 10 | NULL
904 | 05K012 | 主轴电机上面的齿轮进行了修整，将齿轮齿面上的高点修掉，检测该齿轮轴的同轴度为0.5mm，齿轮箱重新安装，齿轮箱振动和声音比原来好一点，但是转速300rpm以上时，仍有明显杂音，不能钻小孔，不能铣小槽 | NULL | NULL | NULL | NULL | NULL | C1010 | C10 | 10 | NULL
905 | 05K012 | 驱动模块故障 | NULL | NULL | NULL | NULL | NULL | F4071 | F40 | 71 | NULL
906 | 05K012 | Z轴电机编码器电缆断掉，其他如主轴电机电源电缆、液压管线等有不同程度损伤 | NULL | NULL | NULL | NULL | 在Z轴拖链拐弯处，固定板支架边缘处太尖锐，把编码器电缆切断 | F5016 | F50 | 16 | NULL
907 | 05K012 | X、Y轴光栅尺都有问题，两轴回参考点后，显示器上两轴都显示很大数值，接着机床报警“超出软限位”。经风吹、擦洗读数头后，报警依然跟原来一样 | NULL | NULL | NULL | NULL | NULL | D3048 | D30 | 48 | NULL
908 | 05K012 | 窄直角铣头在加工的过程中突然发热，温度超过80°，空载状态下机场主轴功率达到50%，铣头里面的背帽已经脱开，啮合锥齿轮全部烧坏 | NULL | NULL | NULL | NULL | NULL | J0214 | J02 | 14 | NULL
909 | 05K012 | Z轴下滑 | 完善程序联锁 | NULL | NULL | NULL | 程序联锁不足 | C0044 | C00 | 44 | NULL
910 | 05K012 | 排屑器故障，铁屑不能及时清理 | NULL | NULL | NULL | NULL | NULL | M1058 | M10 | 58 | NULL
911 | 05K012 | 减速箱润滑流量继电器不起作用 | NULL | NULL | NULL | NULL | NULL | D7056 | D70 | 56 | NULL
912 | 05K012 | 减速箱内齿轮啮合噪音大，打开侧盖后发现，除与电机相连的齿轮外，其余齿轮表面均是棕色（研坏），与电机相连的齿轮表面也有研伤现象， | NULL | NULL | NULL | NULL | NULL | C1610 | C16 | 10 | NULL
913 | 05K012 | 空载运转负载显示较大，滑枕铣头空转负载显示最大50%。 | 拆掉电机打表检查减速箱的形位公差时发现，电机定位孔与齿轮轴同轴度实测0.3mm。通过人工打磨，装上电机调整后，负载降为最大18%，一般在1-5%。 | NULL | NULL | NULL | NULL | C0012 | C00 | 12 | NULL
914 | 05K012 | 液压换挡其中一个管路爆掉，现在机床已不能换挡位 | NULL | NULL | NULL | NULL | NULL | G3015 | G30 | 15 | NULL
915 | 05K012 | 在没有铁屑的情况下，该排屑器正常运转，但只要一有铁屑，该排屑器就打滑，转不动 | NULL | NULL | NULL | NULL | NULL | M1058 | M10 | 58 | NULL
916 | 05K012 | 加长铣头抓不住刀 | 重新配垫子调整抓刀压力 | NULL | NULL | NULL | 液压站系统压力过低 | J0624 | J06 | 24 | NULL
917 | 05K015 | 万能铣头高速时有异响 | 将齿轮，轴承重新涂润滑油 | NULL | NULL | NULL | 齿轮润滑油不足 | J0010 | J00 | 10 | NULL
918 | 05K015 | 在使用期间，床身有时抖动，在切圆时有超差，几何精度不稳定 | NULL | NULL | NULL | NULL | NULL | A0002 | A00 | 02 | NULL
919 | 05K015 | Z轴传动的两个轴承损坏 | NULL | NULL | NULL | NULL | NULL | D1214 | D12 | 14 | NULL
920 | 05K015 | 在使用期间，滑枕有时有抖动，上下移动报警Z轴进给箱轴承异响 | NULL | NULL | NULL | NULL | NULL | C3037 | C30 | 37 | NULL
921 | 05K015 | 多处报警点报警，机床液压站无法启动 | NULL | NULL | NULL | NULL | NULL | G0052 | G00 | 52 | NULL
922 | 05K015 | 手轮没有使能 | 修改了某些参数 | NULL | NULL | NULL | NULL | E4072 | E40 | 72 | NULL
923 | 05K015 | 双向直角铣头，同轴度相差0.1mm | NULL | NULL | NULL | NULL | NULL | J0001 | J00 | 01 | NULL
924 | 05K015 | 万能铣头转速超出500转后，内部出现异常响声，生热 | NULL | NULL | NULL | NULL | NULL | J0010 | J00 | 10 | NULL
925 | 05K015 | 刚性攻丝不能使用 | 主轴没有编码器，不能进行刚性攻丝 | NULL | NULL | NULL | NULL | A0078 | A00 | 78 | NULL
926 | 05K015 | Y轴在开环下反向间隙大 | 紧固丝母丝圈 | NULL | NULL | NULL | 丝母松动 | D1002 | D10 | 02 | NULL
927 | 05K015 | 机床Y、Z轴停止时出现漂移 | 紧固Y轴压板，Z轴平衡缸下支座，调整Y、Z轴反向间隙 | NULL | NULL | NULL | 螺丝松动 | D0034 | D00 | 34 | NULL
928 | 05K015 | 在使用过程中，发现Y轴和Z轴在加入使能情况下机床有移动不止现象产生，移动2mm | 检查Y、Z电缆，重装Y、Z读数头，检查Y、Z伺服电机，检查Y、Z轴导轨块 | NULL | NULL | NULL | 机械或电气原因 | A0069 | A00 | 69 | NULL
929 | 05K015 | Z轴存在间隙0.3，Y轴存在间隙0.32 | 重装Y、Z轴传动系统 | NULL | NULL | NULL | 长期使用振动 | D1002 | D10 | 02 | NULL
930 | 05K015 | 液压站压力波动大到170公斤 | 重新调整液压站的压力 | NULL | NULL | NULL | 长期使用压力失调 | G0051 | G00 | 51 | NULL
931 | 05K015 | 机床主轴换档开关损坏一件 | NULL | NULL | NULL | NULL | NULL | C2814 | C28 | 14 | NULL
932 | 05K015 | 滑枕左右导轨的乙烯板在工作中脱出400mm长，现不能工作 | NULL | NULL | NULL | NULL | NULL | B2518 | B25 | 18 | NULL
933 | 05K015 | 在加工30T的工件时，工作台发现振动爬行 | NULL | NULL | NULL | NULL | NULL | B1137 | B11 | 37 | NULL
934 | 05K016 | 刀具松开的电磁换向阀不能正常工作 | NULL | NULL | NULL | NULL | NULL | G0633 | G06 | 33 | NULL
935 | 05K016 | 分油器漏油 | NULL | NULL | NULL | NULL | 分油器有两处裂纹 | H3207 | H32 | 07 | NULL
936 | 05K016 | Y轴、Z轴反向间隙大，Y轴间隙为0.4mm,Z轴间隙为0.07mm | NULL | NULL | NULL | NULL | NULL | D1002 | D10 | 02 | NULL
937 | 05K016 | 油泵不供油，油泵已坏 | NULL | NULL | NULL | NULL | NULL | G0215 | G02 | 15 | NULL
938 | 05K016 | 平衡缸漏油 | 更换密封圈 | NULL | NULL | NULL | 密封圈损坏 | C4007 | C40 | 07 | NULL
939 | 05K016 | 主轴定位检测开关坏了，主轴无法回零 | 更换检测开关 | NULL | NULL | NULL | 零位检测开关损坏 | C2814 | C28 | 14 | NULL
940 | 05K016 | 直角铣头定位不准 | 重新调整相关定位尺寸 | NULL | NULL | NULL | 定位尺寸有误差 | J0028 | J00 | 28 | NULL
941 | 05K016 | 工作台开不动，经拆装排除发现X轴传动上的轴承损坏 | NULL | NULL | NULL | NULL | NULL | D2214 | D22 | 14 | NULL
942 | 05K016 | 左侧排屑器摩擦片损坏无法使用 | 通知供货商 | NULL | NULL | NULL | NULL | M1014 | M10 | 14 | NULL
943 | 05K016 | 数控龙门铣配置的静压油冷却器上的温控器坏了（冷却器不能正常工作，油温太高）急需更换 | NULL | NULL | NULL | NULL | NULL | G2015 | G20 | 15 | NULL
944 | 05K016 | 最近主轴发出很响的声音 | NULL | NULL | NULL | NULL | NULL | C2010 | C20 | 10 | NULL
945 | 05K016 | 低速档齿轮SX40A-10015/1已研伤，需更换 | NULL | NULL | NULL | NULL | NULL | C1614 | C16 | 14 | NULL
946 | 05K016 | 减速箱润滑系统油流量较少 | 拆卸润滑泵及滤油网，彻底清洗 | NULL | NULL | NULL | 滤油网堵塞 | C7056 | C70 | 56 | NULL
947 | 05K016 | 减速箱噪音及振动较大 | 1、减速箱拆开，将损伤的齿轮修磨并倒角2、拆卸齿轮轴承6132四件 | NULL | NULL | NULL | 齿轮的齿端部存在研伤，齿轮轴两端轴承均有不同研伤 | C1011 | C10 | 11 | NULL
948 | 05K017 | 小车定位减压阀漏油 | NULL | NULL | NULL | NULL | NULL | G0607 | G06 | 07 | NULL
949 | 05K017 | 万能铣头漏油 | NULL | NULL | NULL | NULL | NULL | J0007 | J00 | 07 | NULL
950 | 05K017 | 直角铣头抓刀不好 | NULL | NULL | NULL | NULL | NULL | J0024 | J00 | 24 | NULL
951 | 05K017 | 万能铣头主轴处有稀油溢出 | NULL | NULL | NULL | NULL | NULL | J0007 | J00 | 07 | NULL
952 | 05K017 | 主铣头零位漂移，已检查完两联轴器，无效果，怀疑编码器出现问题 | NULL | NULL | NULL | NULL | NULL | C0020 | C00 | 20 | NULL
953 | 05K017 | 主铣头去掉使能，手动转动时，有明显的干涉点，主轴转动电流大 | NULL | NULL | NULL | NULL | NULL | C0012 | C00 | 12 | NULL
954 | 05K017 | W轴平衡缸漏油 | NULL | NULL | NULL | NULL | NULL | G4007 | G40 | 07 | NULL
955 | 05K017 | 换挡缸漏油 | 更换密封圈 | NULL | NULL | NULL | NULL | C3607 | C36 | 07 | NULL
956 | 05K017 | 报警内容：监控模块未就绪，VID信号在位移时被复位 | NULL | NULL | NULL | NULL | NULL | F0073 | F00 | 73 | NULL
957 | 05K017 | 电柜空调制冷效果不好，电柜急停开关按下时，系统无报警显示 | 加装了一台空气冷却机 | NULL | NULL | NULL | NULL | F1360 | F13 | 60 | NULL
958 | 05K017 | 机床液压站过滤电机发热，时常跳闸 | NULL | NULL | NULL | NULL | NULL | G0063 | G00 | 63 | NULL
959 | 05K017 | 工作台往西走时有爬行现象 | 清理静压导轨，检查静压 | NULL | NULL | NULL | 静压油清洁度差 | B1136 | B11 | 36 | NULL
960 | 05K017 | 主轴附件识别开关损坏 | NULL | NULL | NULL | NULL | NULL | C2814 | C28 | 14 | NULL
961 | 05K017 | 附件回转角度不准 | 重新调试程序 | NULL | NULL | NULL | 用户操作失误，导致撞车引起的 | J0028 | J00 | 28 | NULL
962 | 05K017 | 滑枕导轨软带开胶脱落 | 重新粘好 | NULL | NULL | NULL | 软带开胶 | B2518 | B25 | 18 | NULL
963 | 05K017 | 铣头精度误差大 | 调整附件精度 | NULL | NULL | NULL | 撞车引起 | J0001 | J00 | 01 | NULL
964 | 05K017 | 定位精度和重复定位精度太差一般差0.3-0.4mm | NULL | NULL | NULL | NULL | NULL | A0002 | A00 | 02 | NULL
965 | 05K017 | 液压站过滤电机处于带病运行（三相电流不平衡）经常报警 | NULL | NULL | NULL | NULL | NULL | G0161 | G01 | 61 | NULL
966 | 05K017 | 窄直角铣头主轴轴线平行度出现偏差，偏差不定 | NULL | NULL | NULL | NULL | NULL | J0001 | J00 | 01 | NULL
967 | 05K017 | 操作面板屏幕突然无显示，电源指示灯不亮，停电后打开吊挂后门有异味、触摸PCU后壳温度高50°左右 | 通知西门子 | NULL | NULL | NULL | NULL | E3066 | E30 | 66 | NULL
968 | 05K017 | 附件旋转时有振动 | 滑枕上方主轴编码器下的小齿轮箱内轴承坏 | NULL | NULL | NULL | 齿轮和键配合不好，旋转不稳定 | J0037 | J00 | 37 | NULL
969 | 05K017 | 液压回油电机报警 | 更换电机 | NULL | NULL | NULL | 电机烧毁 | G0161 | G01 | 61 | NULL
970 | 05K017 | 窄直角用400长的检验棒测量，头低0.09mm | NULL | NULL | NULL | NULL | NULL | J0001 | J00 | 01 | NULL
971 | 05K017 | 加长铣头抓刀有时松不开 | NULL | NULL | NULL | NULL | NULL | J0624 | J06 | 24 | NULL
972 | 05K017 | 间歇润滑报警频繁 | NULL | NULL | NULL | NULL | NULL | H3056 | H30 | 56 | NULL
973 | 05K017 | 窄直角铣头镗孔椭圆偏差0.1mm | NULL | NULL | NULL | NULL | NULL | J0003 | J00 | 03 | NULL
974 | 05K018 | 小直角铣头工作一段时间，后端发热 | 重新调整齿轮间隙 | NULL | NULL | NULL | 齿轮间歇太小 | J0009 | J00 | 09 | NULL
975 | 05K018 | 机床报警，操作面板显示为S10208，间歇润滑压力故障，检查管路是否泄漏，I49.3、SP900，检查管路无泄漏，对SP900检查，压力开关无法接通 | 将打油泵拆卸清洗，使出油压力正常，润滑正常 | NULL | NULL | NULL | 油泵堵塞 | C7056 | C70 | 56 | NULL
976 | 05K018 | 不能更换附件 | 重新将套筒更换附件位置找回，恢复原来更换位置，使附件更换正常 | NULL | NULL | NULL | NULL | J0030 | J00 | 30 | NULL
977 | 05K018 | 冷却机空气开关QF676经常报警，需要更换 | NULL | NULL | NULL | NULL | NULL | G2055 | G20 | 55 | NULL
978 | 05K018 | W轴报警 | 清洗比例阀，使机床正常运转 | NULL | NULL | NULL | 液压油里杂质把比例阀的阀芯粘住 | F0073 | F00 | 73 | NULL
979 | 05K018 | X轴读数头报警 | 无水酒精擦洗读数头 | NULL | NULL | NULL | 读数头脏 | D3148 | D31 | 48 | NULL
980 | 05K018 | 主铣头鼠牙盘位置偏差，机床无法使用停车 | 重新调整主铣头鼠牙盘 | NULL | NULL | NULL | 由于操作者操作不当，造成撞车而引起的 | J1119 | J11 | 19 | NULL
981 | 05K018 | 机床出现如下报警：26100轴Y驱动活动标记2丢失；300500轴Y驱动2驱动系统出错；25001轴Y伺服故障 | NULL | NULL | NULL | NULL | NULL | F0073 | F00 | 73 | NULL
982 | 05K018 | 25050号报警：X轴轮廓监控 | NULL | NULL | NULL | NULL | NULL | F0073 | F00 | 73 | NULL
983 | 05K018 | 机床颤抖、工作台爬行 | NULL | NULL | NULL | NULL | NULL | B1136 | B11 | 36 | NULL
984 | 05K018 | X轴传动与X轴齿轮箱连接轴已断，两侧都断了 | 更换 | NULL | NULL | NULL | NULL | D2314 | D23 | 14 | NULL
985 | 05K018 | 油温冷却装置在机床24小时工作不休息的情况下，不能将油温冷却，造成机床报警不能正常工作 | NULL | NULL | NULL | NULL | NULL | G2055 | G20 | 55 | NULL
986 | 05K018 | 经常报25000轴X主动编码器硬件出错，经检查X轴读数头已坏，须更换 | NULL | NULL | NULL | NULL | NULL | D3114 | D31 | 14 | NULL
987 | 05K018 | 机床报警W轴故障21612、300608、25201、700006、10654 | 清洗W轴读数头 | NULL | NULL | NULL | 读数头脏 | F0073 | F00 | 73 | NULL
988 | 05K018 | 机床报警X轴故障 | 调整X轴光栅尺、X轴读数头 | NULL | NULL | NULL | 读数头脏 | F0073 | F00 | 73 | NULL
989 | 05K018 | 故障现象：稳压控制板上Fuz保险起保护，断开。控制板局部有明显的器件烧坏现象，现在稳压部分无法使用 | NULL | NULL | NULL | NULL | NULL | F6016 | F60 | 16 | NULL
990 | 05K018 | 操作升降台下滑 | NULL | NULL | NULL | NULL | NULL | M5044 | M50 | 44 | NULL
991 | 05K018 | 面板悬挂上下不灵活 | NULL | NULL | NULL | NULL | NULL | M4075 | M40 | 75 | NULL
992 | 05K018 | 主轴高速档和低速档油缸漏油严重，变速经常变不过来 | 拆下护罩，拆下齿轮箱前盖，拆下油缸，更换密封圈 | NULL | NULL | NULL | 密封圈损坏 | C3607 | C36 | 07 | NULL
993 | 05K018 | Z轴进给走刀时，刀花大连接不上，测量1、测量2有时误差大 | NULL | NULL | NULL | NULL | NULL | A0003 | A00 | 03 | NULL
994 | 05K018 | 附件夹紧、放松不顺畅，经常夹紧、放松不到位，导致报警 | 附件号角度初始化 | NULL | NULL | NULL | 手动抓附件后没有初始化 | J0030 | J00 | 30 | NULL
995 | 05K018 | 操作面板和拖链不能移动 | 重新调整安装 | NULL | NULL | NULL | NULL | M4038 | M40 | 38 | NULL
996 | 05K018 | 机床精度差 | 恢复调整机床几何精度 | NULL | NULL | NULL | NULL | A0001 | A00 | 01 | NULL
997 | 05K018 | 铣头精度差 | 调整铣头精度 | NULL | NULL | NULL | NULL | C0001 | C00 | 01 | NULL
998 | 05K018 | 机床加工过程中突然报警：25201轴C伺服故障；300515轴C驱动5散热器温度超差故障；700010电源模块1准备好故障 | NULL | NULL | NULL | NULL | NULL | F0073 | F00 | 73 | NULL
999 | 05K018 | 冷却液回流不好（基本不回流） | 更换密封条 | NULL | NULL | NULL | 护罩与床身连接处不密封 | H2032 | H20 | 32 | NULL
1000 | 05K018 | 排屑器排屑不畅，链条经常折断（空转时都出故障） | NULL | NULL | NULL | NULL | NULL | M1058 | M10 | 58 | NULL
1001 | 05K018 | 液压油管漏油严重 | 更换扣压接头 | NULL | NULL | NULL | 接头处未扣压到位 | G3007 | G30 | 07 | NULL
1002 | 05K018 | Z轴滑枕漏油严重 | NULL | NULL | NULL | NULL | NULL | C3007 | C30 | 07 | NULL
1003 | 05K018 | 发现吸油润滑泵有噪音，吸不上油，需要更换 | 通知用户保障部万经理 | NULL | NULL | NULL | NULL | C7152 | C71 | 52 | NULL
1004 | 05K018 | 主轴套漏油严重，无法正常工作 | 更换主轴套筒密封圈 | NULL | NULL | NULL | 密封圈损坏 | C2107 | C21 | 07 | NULL
1005 | 05K018 | Z轴间隙大 | 更换传动轴承 | NULL | NULL | NULL | 传动轴承磨损 | D1002 | D10 | 02 | NULL
1006 | 05K018 | 在更换附件铣头时，经常出现报警：12080、700019、70111、66005、14060 | NULL | NULL | NULL | NULL | NULL | J0030 | J00 | 30 | NULL
1007 | 05K018 | 附件铣头旋转180°，同轴度差0.16 | NULL | NULL | NULL | NULL | NULL | J0001 | J00 | 01 | NULL
1008 | 05K018 | 机床横梁与左侧立柱调整垫板，滑落露出400长，急需维修（垫板上螺钉已剪切断） | NULL | NULL | NULL | NULL | NULL | B2518 | B25 | 18 | NULL
1009 | 05K018 | 机床在正常加工时主轴滑枕发生故障，主轴空载功率85％以上，初步判定主轴可能研伤 | NULL | NULL | NULL | NULL | NULL | C2012 | C20 | 12 | NULL
1010 | 05K018 | X轴传动减速箱，箱内动力传动脱解（用手盘转，传动轴转工作台不转）报警号：25050轴X轮廓监控 | NULL | NULL | NULL | NULL | NULL | B1138 | B11 | 38 | NULL
1011 | 05K018 | 数控龙门铣PCU50烧毁，导致报警文本丢失 | NULL | NULL | NULL | NULL | NULL | E1016 | E10 | 16 | NULL
1012 | 05K018 | 在使用过程中Z轴主轴箱活塞缸漏油严重 | NULL | NULL | NULL | NULL | NULL | C4007 | C40 | 07 | NULL
1013 | 05K018 | X轴左侧传动轴折断，右侧螺旋伞齿轮轴多个齿掉牙 | NULL | NULL | NULL | NULL | NULL | D2314 | D23 | 14 | NULL
1014 | 05K020 | 立式直角铣头在用铣刀盘切削铸铁零件平面，切削深度3mm以上，铣头主轴产生振动无法继续铣削加工 | NULL | NULL | NULL | NULL | NULL | C2037 | C20 | 37 | NULL
1015 | 05K020 | 直角铣头在加工零件时有跳动现象，直角铣头前面上刀处外套筒有松动现象 | NULL | NULL | NULL | NULL | NULL | J1417 | J14 | 17 | NULL
1016 | 05K020 | 当工作台重载达五吨以上时出现爬行现象 | 重新调整X轴传动间隙 | NULL | NULL | NULL | X轴传动间隙大 | B1136 | B11 | 36 | NULL
1017 | 05K020 | 铣圆时X轴与Y轴相差0.20mm | 电气调整，使铣圆精度达到技术要求 | NULL | NULL | NULL | NULL | A0003 | A00 | 03 | NULL
1018 | 05K020 | 加工不通的键槽，当铣刀在Z方向切深时，工作台产生晃动，镗孔加工6mm的量（单面吃刀3mm）时，工作台也产生晃动 | 检查调整X轴减速箱，对传动轴重配各轴轴承预紧调整垫，进行轴承预紧 | NULL | NULL | NULL | NULL | B1137 | B11 | 37 | NULL
1019 | 05K020 | Y轴运行时声音异常 | 更换Y轴同步带 | NULL | NULL | NULL | 同步带损坏 | D1010 | D10 | 10 | NULL
1020 | 05K020 | Y轴反向间隙超差 | Y轴螺母调整垫加厚，消除Y轴反向间隙 | NULL | NULL | NULL | Y轴丝杠双螺母预紧力小 | D1002 | D10 | 02 | NULL
1021 | 05K020 | 液压站系统压力表坏 | 通知海门 | NULL | NULL | NULL | NULL | G0815 | G08 | 15 | NULL
1022 | 05K020 | 铣头齿轮箱上电机润滑泵损坏 | NULL | NULL | NULL | NULL | NULL | C7115 | C71 | 15 | NULL
1023 | 05K020 | 铣头齿轮箱流量继电器损坏 | 更换流量继电器，调整流量 | NULL | NULL | NULL | 流量继电器损坏 | C7215 | C72 | 15 | NULL
1024 | 05K020 | 铣头齿轮箱轴承损坏 | 拆装齿轮箱，更换轴承 | NULL | NULL | NULL | 齿轮箱无润滑造成轴承损坏 | C1414 | C14 | 14 | NULL
1025 | 05K020 | 直角铣头有异响 | 更换防尘圈 | NULL | NULL | NULL | NULL | J0010 | J00 | 10 | NULL
1026 | 05K020 | 主轴润滑油泵电机烧坏 | 更换润滑电机、液压站换油、清理 | NULL | NULL | NULL | NULL | C7115 | C71 | 15 | NULL
1027 | 05K020 | 送电启动机床时突然出现120202等待NC/PLC连接报警，无法消除 | NULL | NULL | NULL | NULL | NULL | E0067 | E00 | 67 | NULL
1028 | 05K020 | 电子手轮已经损坏 | 通知西门子 | NULL | NULL | NULL | NULL | E4016 | E40 | 16 | NULL
1029 | 05K020 | 附件编码开关已经损坏 | NULL | NULL | NULL | NULL | NULL | J0714 | J07 | 14 | NULL
1030 | 05K020 | 集中润滑系统压力故障，报警号：700026 | NULL | NULL | NULL | NULL | NULL | H3056 | H30 | 56 | NULL
1031 | 05K020 | 刀具不能回刀库 | 解决电磁阀 | NULL | NULL | NULL | 电磁阀接触不良 | K0025 | K00 | 25 | NULL
1032 | 05K020 | 集中润滑压力低 | 重新安装漏油处接头 | NULL | NULL | NULL | 有两处分油器接头漏油 | H3051 | H30 | 51 | NULL
1033 | 05K020 | 液压站端盖漏油 | 更换端盖密封圈和螺丝 | NULL | NULL | NULL | 密封圈损坏，螺丝滑丝 | G0007 | G00 | 07 | NULL
1034 | 05K020 | 定位监控报警 | 提高液压压力 | NULL | NULL | NULL | 液压压力过低 | F0073 | F00 | 73 | NULL
1035 | 05K020 | 工作台连接处渗油 | 更换密封条 | NULL | NULL | NULL | 原密封条直径偏小 | B1107 | B11 | 07 | NULL
1036 | 05K020 | 直角铣头噪音大 | 拆开后预紧丝圈 | NULL | NULL | NULL | 丝圈松动 | J0011 | J00 | 11 | NULL
1037 | 05K020 | 该机床卸下附件时，当附件还未完全到达小车时，出现70111主轴FAI放松故障，导致无法更换附件 | 电话指导解决 | NULL | NULL | NULL | NULL | J0030 | J00 | 30 | NULL
1038 | 05K020 | 工作台出现爬行抖动故障，经初步维修判定机械故障的可能性大（工作台电机与减速箱分离后，电机转动，未发现异常） | NULL | NULL | NULL | NULL | NULL | B1136 | B11 | 36 | NULL
1039 | 05K020 | 机床出现X、Y轴无法运行，经检查X、Y轴同步带损坏 | 更换同步带 | NULL | NULL | NULL | 同步带损坏 | D1414 | D14 | 14 | NULL
1040 | 05K020 | 主轴发热、冒烟 | NULL | NULL | NULL | NULL | NULL | C2009 | C20 | 09 | NULL
1041 | 05K021 | 出现如下故障：更换附件时Y、Z轴测量系统故障，限位信号线断（Y轴线已更换2次）要从根本上解决 | 重新更换开关线 | NULL | NULL | NULL | Z轴开关线有问题 | F5016 | F50 | 16 | NULL
1042 | 05K021 | X轴回零后显示不正常 | 检查X轴光栅尺 | NULL | NULL | NULL | 读数头接触不良 | D3048 | D30 | 48 | NULL
1043 | 05K021 | 电柜空调制冷效果极差，柜内温度达到42度 | 清洗过滤网 | NULL | NULL | NULL | 空调防尘网灰尘太多 | F1360 | F13 | 60 | NULL
1044 | 05K021 | Y轴无法开动，组合开关电缆线断 | 更换电缆线 | NULL | NULL | NULL | 电缆线质量不好 | F5016 | F50 | 16 | NULL
1045 | 05K021 | 因为Y轴光栅尺读数头损坏，现无法更换附件，直角铣头无法自动分度 | 更换读数头 | NULL | NULL | NULL | NULL | D3114 | D31 | 14 | NULL
1046 | 05K021 | 机床系统报警 | 更换电源模块 | NULL | NULL | NULL | 电源模块损坏 | E0066 | E00 | 66 | NULL
1047 | 05K021 | 加长铣头无法正常松夹刀 | 重新调整松刀尺寸链 | NULL | NULL | NULL | 松刀尺寸链出现误差 | J0624 | J06 | 24 | NULL
1048 | 05K021 | 主机滑枕与横梁垂直精度变形 | 调整滑枕镶条 | NULL | NULL | NULL | NULL | A0001 | A00 | 01 | NULL
1049 | 05K021 | 电柜空调故障（空调电源跳闸不能正常运转） | NULL | NULL | NULL | NULL | NULL | F1360 | F13 | 60 | NULL
1050 | 05K021 | 附件夹紧油缸漏油严重 | NULL | NULL | NULL | NULL | NULL | C2707 | C27 | 07 | NULL
1051 | 05K021 | 主铣头精度差0.12mm,10KW窄直角铣头差精度差0.2mm,20KW窄直角精度差0.08mm,此附件放松时无法正常放下 | 重新调整各附件的精度 | NULL | NULL | NULL | 用户在使用过程中不按规定操作，撞车所致 | A0001 | A00 | 01 | NULL
1052 | 05K021 | Z轴轮廓报警（25050） | NULL | NULL | NULL | NULL | NULL | F0073 | F00 | 73 | NULL
1053 | 05K021 | Z轴上掉一个球形滚珠，直径约为6.5mm,经检查发现丝杠已研死 | 通知供货商 | NULL | NULL | NULL | NULL | D1014 | D10 | 14 | NULL
1054 | 05K022 | 在机床调试阶段出现报警号：26100，无法消除，经检查电柜Y轴驱动模块控制板出现问题 | NULL | NULL | NULL | NULL | NULL | F0074 | F00 | 74 | NULL
1055 | 05K022 | 出现报警：W轴左侧平衡过滤器堵塞，经检查过滤器堵塞，过滤网坏，无法消除故障 | 更换过滤器，检查压力检测开关信号 | NULL | NULL | NULL | 过滤器堵塞或压力检测开关损坏 | G0454 | G04 | 54 | NULL
1056 | 05K022 | 溜板在开至Y轴负限位位置时，平衡缸压力偏低，在70Mpa左右，致使电机电流过载，出现报警10652，通道1W轴W1超过构成警告极限，W轴液压泵已上调到最大压力仍无法满足平衡要求 | NULL | NULL | NULL | NULL | NULL | G4012 | G40 | 12 | NULL
1057 | 05K022 | W轴平衡缸漏油 | 已解决 | NULL | NULL | NULL | NULL | G4007 | G40 | 07 | NULL
1058 | 05K022 | 加长铣头不能自动更换 | 已解决 | NULL | NULL | NULL | NULL | J0030 | J00 | 30 | NULL
1059 | 05K022 | 窄直角铣头轴承损坏 | 更换新的轴承 | NULL | NULL | NULL | 加工时不慎进入铁屑，导致轴承损坏 | J0314 | J03 | 14 | NULL
1060 | 05K022 | Z轴行程开关线断 | 重新测量接上 | NULL | NULL | NULL | 主轴电机接线盒刮断 | F5016 | F50 | 16 | NULL
1061 | 05K022 | Z轴行程开关压不上制子，硬限位不管用 | 调节行程开关与制子条的距离 | NULL | NULL | NULL | 由于Z轴行程开关线被刮住致使行程开关歪斜，压不上制子条 | D4047 | D40 | 47 | NULL
1062 | 05K022 | 操作工用加长铣头打表时，铣头掉下来还带有刀柄 | 手动将加长铣头抓起，打下刀柄检查加长铣头，未发现明显损伤，复查铣头精度，可正常使用 | NULL | NULL | NULL | 1、铣头未装定位销2、套筒未夹紧3、有可能反转主轴 | J0018 | J00 | 18 | NULL
1063 | 05K022 | 抓5号附件时，套筒角度不对，差三度 | 手动将加长铣头抓起，并将角度初始化 | NULL | NULL | NULL | 手动抓加长铣头时角度变了 | J0030 | J00 | 30 | NULL
1064 | 05K022 | 轴X主动编码器硬件出错 | 清洗光栅尺读数头，重新调整读数头运行姿态 | NULL | NULL | NULL | 外部环境及读数头姿态变化 | D3048 | D30 | 48 | NULL
1065 | 05K022 | 附件夹紧放松机构处漏油严重，在滑枕中下部里面，怀疑是油压密封圈损坏导致 | NULL | NULL | NULL | NULL | NULL | C2707 | C27 | 07 | NULL
1066 | 05K023 | 加长铣头拉爪松不开，无法抓刀 | 清洗油泵并重新换上液压油 | NULL | NULL | NULL | 液压油温升过快，导致油压降低，无法使加长附件拉爪完全放松 | J0624 | J06 | 24 | NULL
1067 | 05K023 | 夹紧、放松鼠牙盘附件时角度不对 | 重新调整套筒角度 | NULL | NULL | NULL | 关机时套筒处于放松状态，重新开机时主轴回零，主轴带动套筒旋转，时套筒夹紧角度发生改变 | J1130 | J11 | 30 | NULL
1068 | 05K023 | Y轴丝杠窜动0.60mm,反向间隙大报警Y轴轮廓监控 | 预紧螺母消除间隙 | NULL | NULL | NULL | 丝杠螺母松动 | D1002 | D10 | 02 | NULL
1069 | 05K023 | 液压站回油过滤器堵塞报警 | 更换过滤器 | NULL | NULL | NULL | 过滤器堵塞 | G0454 | G04 | 54 | NULL
1070 | 05K023 | 主轴与X、Y轴方向的平行度误差较大 | 重新调整垫圈 | NULL | NULL | NULL | 调整垫过松 | C0001 | C00 | 01 | NULL
1071 | 05K023 | 液压泵站的温度达到60度，压力只有60公斤，无法松刀 | NULL | NULL | NULL | NULL | NULL | G0051 | G00 | 51 | NULL
1072 | 05K023 | 有三个异常：1、有报警编号700010，电源模块准备好故障，机床使能无法加上，断电重启多次还是如此2不知何故，机床被锁住，输入密码XK 2425，提示密码无效3、操作主界面也有变化，原来的X、Y、Z、C轴，显示为X1、Y1、Z1、A1 | 已出质保期通知用户与万经理联系 | NULL | NULL | NULL | NULL | F3064 | F30 | 64 | NULL
1073 | 05K024 | 直角铣头从主轴上掉落下来并碰到床身上，使鼠牙盘碰伤了好几颗牙，机床成主轴无鼠牙盘状态，机床无法工作 | NULL | NULL | NULL | NULL | NULL | J0018 | J00 | 18 | NULL
1074 | 05K024 | 万能铣头突然停下，导致鼠牙盘和铣轴端面键撞坏 | NULL | NULL | NULL | NULL | NULL | J0042 | J00 | 42 | NULL
1075 | 05K024 | 机床总保险放炮，经我们维修人员检查初步判断电源模块有问题 | 通知西门子 | NULL | NULL | NULL | NULL | F0063 | F00 | 63 | NULL
1076 | 05K024 | 操作人员用铣头铣圆时精度较差，差了2mm，铣出来的圆成了斜向45°的椭圆 | NULL | NULL | NULL | NULL | NULL | A0003 | A00 | 03 | NULL
1077 | 05K024 | 电柜总电流下的保险外侧的撞击器和支架损坏 | NULL | NULL | NULL | NULL | NULL | F6016 | F60 | 16 | NULL
1078 | 05K024 | 机床套筒夹紧到位检测开关损坏 | NULL | NULL | NULL | NULL | NULL | C2814 | C28 | 14 | NULL
1079 | 05K024 | 手轮信号线损坏，走轴不准确，时好时坏 | NULL | NULL | NULL | NULL | NULL | E4016 | E40 | 16 | NULL
1080 | 05K024 | 发现横梁有点向右倾斜，经维修人员检查发现，横梁左右两边的压力有偏差，有可能是有泄露，导致横梁左边向上，右边向下倾斜 | NULL | NULL | NULL | NULL | NULL | B1344 | B13 | 44 | NULL
1081 | 05K024 | 机床在执行更换附件铣头程序时，当铣头刚从附件小车上提起时突然落下来 | NULL | NULL | NULL | NULL | NULL | J0030 | J00 | 30 | NULL
1082 | 05K024 | 换挡缸漏油 | NULL | NULL | NULL | NULL | NULL | C3607 | C36 | 07 | NULL
1083 | 05K024 | 在512汶川大地震中机床的电抗器损坏 | NULL | NULL | NULL | NULL | NULL | F6016 | F60 | 16 | NULL
1084 | 05K024 | 拆下Z轴丝杠后发现滚道、滚珠研伤，导轨块损坏 | 更换丝杠和导轨块 | NULL | NULL | NULL | NULL | D1114 | D11 | 14 | NULL
1085 | 05K024 | 数控龙门铣故障停机，经贵公司维修人员检查发现Y轴组合开关损坏 | NULL | NULL | NULL | NULL | NULL | D4014 | D40 | 14 | NULL
1086 | 05K024 | 附件抓不紧 | 更换FAI缸密封圈 | NULL | NULL | NULL | FAI缸漏油，密封圈损坏 | J0030 | J00 | 30 | NULL
1087 | 05K024 | 主轴套冷却漏油 | 更换密封圈 | NULL | NULL | NULL | 密封圈损坏 | C2107 | C21 | 07 | NULL
1088 | 05K024 | 静压系统报警引起停车（电机不转） | 静压站单向阀出油口排油 | NULL | NULL | NULL | 静压站电机油泵单向阀吸空 | G0042 | G00 | 42 | NULL
1089 | 05K025 | 横梁箱打开后，发现Y轴护罩（与横梁连接）脱焊，无法使用 | 通知供货商 | NULL | NULL | NULL | NULL | L1014 | L10 | 14 | NULL
1090 | 05K025 | 液压站油冷机损坏（油冷机内部泵上的铜管直角拐角处断裂） | NULL | NULL | NULL | NULL | NULL | G2015 | G20 | 15 | NULL
1091 | 05K025 | W轴比例阀不能正常工作，无法开车 | NULL | NULL | NULL | NULL | NULL | G0633 | G06 | 33 | NULL
1092 | 05K025 | 油冷机不制冷 | 通知供货商 | NULL | NULL | NULL | NULL | G2055 | G20 | 55 | NULL
1093 | 05K025 | 左侧Y轴护罩，第一节与第二节再次脱开（由于两节间隙大，Y轴进给速度达到4m以上就脱开） | NULL | NULL | NULL | NULL | NULL | L1018 | L10 | 18 | NULL
1094 | 05K025 | 机床执行换铣头程序的过程中，鼠牙盘刚放下准备换其它铣头时突然停电，程序没执行完，送电后机床主轴成无爪鼠盘或其它铣头的状态，再执行换铣头程序，仍然无法执行 | NULL | NULL | NULL | NULL | NULL | J0030 | J00 | 30 | NULL
1095 | 05K025 | 直角铣头发热冒烟，可能是轴承损坏 | NULL | NULL | NULL | NULL | NULL | J0009 | J00 | 09 | NULL
1096 | 05K025 | 万能铣头掉了下来，掉下后鼠牙盘有5个齿摔坏，端面键两个全部摔碎 | NULL | NULL | NULL | NULL | 当时停电，程序混乱还在执行抓铣头，所以掉下来 | J0018 | J00 | 18 | NULL
1097 | 05K025 | 电控柜空调功率太小（现压缩机功率为1.5P）气温稍高机床电气模块就会超温报警 | NULL | NULL | NULL | NULL | NULL | F1360 | F13 | 60 | NULL
1098 | 05K025 | 电控柜门上的锁已有一个损坏 | NULL | NULL | NULL | NULL | NULL | F2016 | F20 | 16 | NULL
1099 | 05K025 | 铣圆时精度较差 | NULL | NULL | NULL | NULL | NULL | A0003 | A00 | 03 | NULL
1100 | 05K025 | 机床出现铣头不能转位的故障 | NULL | NULL | NULL | NULL | NULL | J0028 | J00 | 28 | NULL
1101 | 05K025 | 换挡油缸漏油严重 | NULL | NULL | NULL | NULL | NULL | C3607 | C36 | 07 | NULL
1102 | 05K025 | 铣头漏油严重，把附件里的浓油给冲掉了，经检查快速接头（母）的有两个漏油，快速接头（公）有三个漏油 | NULL | NULL | NULL | NULL | NULL | C3207 | C32 | 07 | NULL
1103 | 05K025 | 数控龙门铣工作台不能浮起，经检查X轴油泵的单向阀不能正常打开，需更换 | NULL | NULL | NULL | NULL | NULL | G0051 | G00 | 51 | NULL
1104 | 05K025 | 鼠牙盘检测开关损坏 | 已解决 | NULL | NULL | NULL | NULL | C2814 | C28 | 14 | NULL
1105 | 05K025 | 小车定位平台漏油 | 已解决 | NULL | NULL | NULL | NULL | J6007 | J60 | 07 | NULL
1106 | 05K025 | 液压站温升太快，无法正常工作 | 已解决 | NULL | NULL | NULL | NULL | G0009 | G00 | 09 | NULL
1107 | 05K025 | 数控龙门铣横梁倾斜4mm，我们用单边调整的方式也无法调平 | 已解决 | NULL | NULL | NULL | NULL | B1344 | B13 | 44 | NULL
1108 | 05K025 | 机床在使用过程中W轴驱动模块损坏，需更换 | NULL | NULL | NULL | NULL | NULL | F4016 | F40 | 16 | NULL
1109 | 05K025 | 用加长铣头带大钻头加工时，即时在进给量很小的情况下，只要钻头接触工件，马上出现报警“VID故障，Z轴位移信号被复位” | NULL | NULL | NULL | NULL | NULL | J0012 | J00 | 12 | NULL
1110 | 05K025 | 自动换铣头功能不能实现 | 更改主轴0度检测位置，以及轴套0度检测位置，并更改所有抓取位置及旋转角度 | NULL | NULL | NULL | 程序出现问题，0度检测位置偏移 | J0030 | J00 | 30 | NULL
1111 | 05K025 | 工作台高速抖动问题 | NULL | NULL | NULL | NULL | NULL | B1137 | B11 | 37 | NULL
1112 | 05K025 | 机床几何精度超差：Y与Z垂直度0.04/800，Z与X垂直度0.05/800 | NULL | NULL | NULL | NULL | NULL | A0001 | A00 | 01 | NULL
1113 | 05K025 | 床身导轨精度变化较大 | 重调床身导轨精度 | NULL | NULL | NULL | 时间长或是地基原因 | B1001 | B10 | 01 | NULL
1114 | 05K025 | 横梁压板及镶条静压间隙不均匀 | 返修横梁压板及镶条 | NULL | NULL | NULL | 初装不到位 | B2504 | B25 | 04 | NULL
1115 | 05K025 | 静压站系统压力不正常 | 更换新油泵，更换导轨油及全部节流嘴 | NULL | NULL | NULL | 油泵损坏，油质不好 | G0051 | G00 | 51 | NULL
1116 | 05K025 | 立柱导轨与基准水平面垂直度超差 | 重调立柱导轨精度 | NULL | NULL | NULL | 初装不到位 | A0001 | A00 | 01 | NULL
1117 | 05K025 | 溜板压板与镶条安装面与立柱导轨平行超差0.2mm | 返修溜板、压板、镶条重新配研结合面 | NULL | NULL | NULL | 前期刮研调整不到位 | A0001 | A00 | 01 | NULL
1118 | 05K025 | 在执行程序自动换附件时，程序走到主铣头在定位小车上反向转动45度完毕准确Z轴提起时报警：66035主轴反向旋转45度未到位或FAIO开关故障 | NULL | NULL | NULL | NULL | NULL | J0030 | J00 | 30 | NULL
1119 | 05K025 | X轴爬行 | 更换同步带并预紧两个电机同步带 | NULL | NULL | NULL | X轴平稳运行无爬行现象 | B1136 | B11 | 36 | NULL
1120 | 05K025 | Y轴反向间隙大，要求更换丝杠 | 停车、断电先后拆Y轴电机，Y轴丝杠，Y轴丝母底座，更换丝杠 | NULL | NULL | NULL | Y轴丝杠在长期使用时间后，精度有所下降，导致Y轴运行精度达不到要求 | D1002 | D10 | 02 | NULL
1121 | 05K026 | 右侧排屑器摩擦片越转越松，需要换为反丝摩擦片 | 通知供货商 | NULL | NULL | NULL | NULL | M1058 | M10 | 58 | NULL
1122 | 05K026 | 机床报警如下：70041(PLC)机床没有安全回零；21612（NCK)通道1轴S1/C VDI信号伺服使能位移时被复位；300504（NCK)轴C驱动5电机变频器出错；25201（NCK)轴C伺服故障 | NULL | NULL | NULL | NULL | NULL | F0073 | F00 | 73 | NULL
1123 | 05K026 | 现在发现液压站主油泵噪音突然增大，用户已无法使用 | 通知供货商 | NULL | NULL | NULL | NULL | G0211 | G02 | 11 | NULL
1124 | 05K026 | 在使用过程中发现电柜空调损坏一件 | 通知供货商 | NULL | NULL | NULL | NULL | F1316 | F13 | 16 | NULL
1125 | 05K026 | 附件更换报警 | 重新找回套筒零位 | NULL | NULL | NULL | 在操作时丢失套筒零位 | J0030 | J00 | 30 | NULL
1126 | 05K026 | 滑枕液压换挡动作不正常 | 更换花键轴及活塞杆 | NULL | NULL | NULL | 花键轴及活塞杆有损伤 | C3621 | C36 | 21 | NULL
1127 | 05K026 | 主轴箱漏油严重 | 更换密封圈 | NULL | NULL | NULL | 密封圈损坏 | C0007 | C00 | 07 | NULL
1128 | 05K026 | 附件液压站上没有过滤网，压力起不来，空开QF3W总跳闸，油泵声音很大 | NULL | NULL | NULL | NULL | NULL | G0052 | G00 | 52 | NULL
1129 | 05K026 | 总电源开关手柄已坏 | NULL | NULL | NULL | NULL | NULL | F6016 | F60 | 16 | NULL
1130 | 05K026 | 变档不到位,高速档异响 | 齿轮倒角 | NULL | NULL | NULL | 齿轮倒角小 | C3621 | C36 | 21 | NULL
1131 | 05K026 | 由于天寒地冻，机床所有油冷机不能启动，导致整台机床无法运行，请更换成双制油冷机 | NULL | NULL | NULL | NULL | NULL | G2055 | G20 | 55 | NULL
1132 | 05K026 | 附件开关坏 | 更换新的 | NULL | NULL | NULL | 开关松动加防松胶 | J0714 | J07 | 14 | NULL
1133 | 05K026 | 静压站W轴静压低 | 清洗溢流阀 | NULL | NULL | NULL | 先导阀节流孔中进入空气 | G0051 | G00 | 51 | NULL
1134 | 05K026 | 直角头不同心 | 调整 | NULL | NULL | NULL | 合格证未注明本项要求 | J0001 | J00 | 01 | NULL
1135 | 05K026 | 油冷机已坏 | NULL | NULL | NULL | NULL | NULL | G2015 | G20 | 15 | NULL
1136 | 05K026 | 机床手轮损坏 | 通知西门子，更换 | NULL | NULL | NULL | 和现场使用有关 | E4016 | E40 | 16 | NULL
1137 | 05K026 | 电柜空调制冷不够 | 调整空调制冷温度 | NULL | NULL | NULL | 冬天环境温度低，属于正常 | F1360 | F13 | 60 | NULL
1138 | 05K026 | 附件铣头稀油润滑泵空开经常跳闸 | 通过现场试验没有发现油泵跳闸现象 | NULL | NULL | NULL | 气温低，油粘度高，吸油有困难 | F1263 | F12 | 63 | NULL
1139 | 05K026 | 附件小车滚轮损坏 | 更换小车滚轮 | NULL | NULL | NULL | 小车滚轮的钢珠有损坏现象 | J4014 | J40 | 14 | NULL
1140 | 05K026 | PLC输出模块烧坏一个点 | 更换一个备用点 | NULL | NULL | NULL | 可能电流冲击 | F6016 | F60 | 16 | NULL
1141 | 05K026 | 机床没有自动更换附件 | 通过人工调整，以及对附件位置修整 | NULL | NULL | NULL | 主轴套筒零度检测开关没有信号 | J0030 | J00 | 30 | NULL
1142 | 05K026 | 主轴分度时，有很大的噪音震动 | 机械调整 | NULL | NULL | NULL | 机械变化 | C2011 | C20 | 11 | NULL
1143 | 05K026 | 工作台齿轮箱有异响 | NULL | NULL | NULL | NULL | NULL | D2010 | D20 | 10 | NULL
1144 | 05K026 | 横梁在加工过程中经常出现突然下坠 | 将滑枕开到不同的位置以2米/分，开横梁上下无报警和下掉现象 | NULL | NULL | NULL | 装配时间隙的原因在加减速度时，主轴会有异响 | B1344 | B13 | 44 | NULL
1145 | 05K026 | 下导轨漏油 | NULL | NULL | NULL | NULL | NULL | B1307 | B13 | 07 | NULL
1146 | 05K026 | 直角铣头有异响 | 拆直角铣头检查 | NULL | NULL | NULL | 润滑油供油不正常 | J0010 | J00 | 10 | NULL
1147 | 05K026 | 主铣头左侧平衡缸漏油严重 | 更换左侧平衡缸密封圈 | NULL | NULL | NULL | 密封圈损坏 | C4007 | C40 | 07 | NULL
1148 | 05K026 | W轴在加工过程中偶尔不同步 | 重新调整W轴平衡缸压力，调整比例阀 | NULL | NULL | NULL | W轴一侧压力油降低了大约40公斤 | D1035 | D10 | 35 | NULL
1149 | 05K026 | 床身严重漏油 | 查找漏油点堵漏 | NULL | NULL | NULL | 静压分油块密封性差 | B1007 | B10 | 07 | NULL
1150 | 05K026 | 直角铣头与主轴连接的螺钉断裂 | NULL | NULL | NULL | NULL | NULL | J1414 | J14 | 14 | NULL
1151 | 05K026 | 变径套超差 | 发回公司修理 | NULL | NULL | NULL | 变径套内孔研伤 | J2001 | J20 | 01 | NULL
1152 | 05K026 | 窄直角铣头严重漏油 | NULL | NULL | NULL | NULL | NULL | J0007 | J00 | 07 | NULL
1153 | 05K026 | 直角铣头稀油润滑报警 | 更换稀油润滑泵 | NULL | NULL | NULL | 油泵损坏 | J0056 | J00 | 56 | NULL
1154 | 05K026 | 不能自动抓附件 | 将参数MD34090增加0.5度，将花键轴转合适位置 | NULL | NULL | NULL | NULL | J0030 | J00 | 30 | NULL
1155 | 05K026 | 主轴套油冷机不能正常运转 | 加注油；去掉短接线 | NULL | NULL | NULL | 短接线是为了冬季不能正常工作 | G2055 | G20 | 55 | NULL
1156 | 05K026 | 机床第二个电源功率模块进线电抗器有异常响声，非常刺耳 | NULL | NULL | NULL | NULL | NULL | F3010 | F30 | 10 | NULL
1157 | 05K026 | Y轴静压漏油 | 更换液压表，增加引流板 | NULL | NULL | NULL | 液压表损坏，油液飞溅 | B2107 | B21 | 07 | NULL
1158 | 05K026 | 直角附件润滑溢油 | 更换润滑油 | NULL | NULL | NULL | 油液粘度大 | J0007 | J00 | 07 | NULL
1159 | 05K026 | 自动换附件报警 | 修改FAI夹角度数值 | NULL | NULL | NULL | 角度偏移0.5度 | J0030 | J00 | 30 | NULL
1160 | 05K027 | 液压站油温太高，油冷机的制冷效果不好，油冷机进油管和出油管的温度没有太大差别 | 通知供货商 | NULL | NULL | NULL | NULL | G2055 | G20 | 55 | NULL
1161 | 05K027 | 用表测量直角铣头的径向跳动为0.08mm，严重超差 | NULL | NULL | NULL | NULL | NULL | J0001 | J00 | 01 | NULL
1162 | 05K027 | 直角附件铣头在加工工件过程中温升较大，旋转15分钟，温度就能达到60度左右，还有继续上升的趋势 | NULL | NULL | NULL | NULL | NULL | J0009 | J00 | 09 | NULL
1163 | 05K027 | 直角附件铣头在加工工件过程中有异响，声音较大，无规律 | NULL | NULL | NULL | NULL | NULL | J0010 | J00 | 10 | NULL
1164 | 05K027 | 机床床身压缩空气管道无输出 | 将气压阀门调大，输出气压正常 | NULL | NULL | NULL | 风包上有一处气压阀门未打开 | H1054 | H10 | 54 | NULL
1165 | 05K027 | 机床指示灯不亮 | NULL | NULL | NULL | NULL | NULL | F6016 | F60 | 16 | NULL
1166 | 05K027 | 换挡缸漏油 | NULL | NULL | NULL | NULL | NULL | C3607 | C36 | 07 | NULL
1167 | 05K027 | 主轴转速在370r/min到410r/min区间时，主轴滑枕有共振现象 | NULL | NULL | NULL | NULL | NULL | C3037 | C30 | 37 | NULL
1168 | 05K027 | 直角铣头上8个弹簧坏 | NULL | NULL | NULL | NULL | NULL | J1014 | J10 | 14 | NULL
1169 | 05K027 | 机床出现手持单元急停按钮故障，经检查发现手持单元上的急停按钮损坏需更换 | NULL | NULL | NULL | NULL | NULL | E4016 | E40 | 16 | NULL
1170 | 05K027 | 齿轮箱润滑检测没有信号 | 清洗过滤网后，调整检测流量开关有信号 | NULL | NULL | NULL | 检测流量开关的过滤网堵塞 | C7056 | C70 | 56 | NULL
1171 | 05K027 | 水箱漏水 | 水箱漏水调阀后，不漏了 | NULL | NULL | NULL | 水箱阀门有待于调整 | H2007 | H20 | 07 | NULL
1172 | 05K027 | 窄直角进油 | 拆后清洗，在组装 | NULL | NULL | NULL | NULL | J0007 | J00 | 07 | NULL
1173 | 05K027 | 直角铣头推刀缸方向轴承研坏 | 更换轴承 | NULL | NULL | NULL | NULL | C2214 | C22 | 14 | NULL
1174 | 05K027 | 电气控制空调风机噪音及振动较大，且电柜空调处底部漏水 | NULL | NULL | NULL | NULL | NULL | F1360 | F13 | 60 | NULL
1175 | 05K027 | 油冷机电源报警，频繁报警 | 将信号线重新拧紧 | NULL | NULL | NULL | 电源报警信号线有一处松动 | G2055 | G20 | 55 | NULL
1176 | 05K027 | 床身电缆拖链内动力电缆和压缩空气管外漏，压缩空气管被铁屑烫坏 | NULL | NULL | NULL | NULL | NULL | H1915 | H19 | 15 | NULL
1177 | 05K027 | 该设备突然出现主轴变档无法实现的故障现象，特别是从高速档变成低速档，长时间变档不到位，数控系统报警信号无法消除 | NULL | NULL | NULL | NULL | NULL | C3621 | C36 | 21 | NULL
1178 | 05K027 | 换挡出现换挡困难，经检查控制档电磁阀出现窜油，来回窜 | NULL | NULL | NULL | NULL | NULL | G0633 | G06 | 33 | NULL
1179 | 05K027 | 机床右排屑器启动后有时不转，检查发现链条传动有传动为空转，到输出轴无转动，无法保证正常使用 | NULL | NULL | NULL | NULL | NULL | M1058 | M10 | 58 | NULL
1180 | 05K027 | 机床左排屑器无法启动，系统同时报警，经检查发现，左排屑器一启动断路器就跳闸，脱开电机后仍发生，电机单独检查正常，怀疑是减速器故障 | NULL | NULL | NULL | NULL | NULL | M1058 | M10 | 58 | NULL
1181 | 05K027 | 机床出现以下故障：放3号刚性鼠牙盘时，主轴旋转到315度，但报警显示“66035鼠牙盘0度检测故障”复位后，点动+Z，刚性鼠牙盘已脱开主轴，当抓1号附件时，主轴旋转到315度，但报警显示“66037套筒0度检测故障。”当点动主轴旋转360度，PLC状态灯I41.1和I33.4分别闪烁 | NULL | NULL | NULL | NULL | NULL | J1130 | J11 | 30 | NULL
1182 | 05K027 | 电柜空调故障，空调功率太小致使电柜内部温度无法降低，电源模块超温报警 | NULL | NULL | NULL | NULL | NULL | F1360 | F13 | 60 | NULL
1183 | 05K027 | 一根液压出油管爆裂，漏油严重 | NULL | NULL | NULL | NULL | NULL | G3015 | G30 | 15 | NULL
1184 | 05K027 | X轴主动编码器报警 | 已解决 | NULL | NULL | NULL | NULL | D3048 | D30 | 48 | NULL
1185 | 05K027 | 套筒0度开关损坏 | 已更换 | NULL | NULL | NULL | NULL | C2814 | C28 | 14 | NULL
1186 | 05K027 | 液压站测温表损坏 | 已更换 | NULL | NULL | NULL | NULL | G0015 | G00 | 15 | NULL
1187 | 05K027 | 油冷机泵损坏 | 已解决 | NULL | NULL | NULL | NULL | G2015 | G20 | 15 | NULL
1188 | 05K027 | 机床在使用过程中发生稳压电源放炮故障，造成机床无法使用 | NULL | NULL | NULL | NULL | NULL | F3016 | F30 | 16 | NULL
1189 | 05K027 | 该机床加工圆孔时，单边差2mm | 拆Y轴传动，预紧，圆度测试调整 | NULL | NULL | NULL | 使用时间长 | A0003 | A00 | 03 | NULL
1190 | 05K027 | 该机床无法加工螺纹 | 使用标准循环解决 | NULL | NULL | NULL | 没采用标准循环编程原因 | E0068 | E00 | 68 | NULL
1191 | 05K027 | 加工均布圆孔（4-Φ75）时，发现Φ75圆孔铣扁0.40mm，精镗后正确，但测量孔弦距相差0.15mm，未达到均布要求 | NULL | NULL | NULL | NULL | NULL | A0003 | A00 | 03 | NULL
1192 | 05K027 | 机床在使用过程中发生主轴变档故障，机床无法实现换挡，经认真检查，最终发现主变速箱Ⅱ轴（花键轴）研伤，且研伤严重 | NULL | NULL | NULL | NULL | NULL | C3621 | C36 | 21 | NULL
1193 | 05K027 | 主轴箱侧电气接线箱因铰链损坏导致箱门掉落，无法修复 | NULL | NULL | NULL | NULL | NULL | F6018 | F60 | 18 | NULL
1194 | 05K027 | X轴开动时部分位置抖动较大，对加工精度有一定的影响 | 电气参数优化调整 | NULL | NULL | NULL | 使用时间长，动态性线改变 | D0037 | D00 | 37 | NULL
1195 | 05K027 | 机床发生无法更换附件的故障，现已无法使用 | NULL | NULL | NULL | NULL | NULL | J0030 | J00 | 30 | NULL
1196 | 05K028 | Y轴拖链太小，电缆线、油管穿进去后太紧，都无法抽动，在开动Y轴时，电缆线、油管与Y轴拖链支架（即大铁箱开口）之间产生摩擦，开口处的铁皮把电缆线磨断，油管也磨去一层，已露出钢丝，这种情况已出现三次 | 通知设计更改 | NULL | NULL | NULL | NULL | M3004 | M30 | 04 | NULL
1197 | 05K028 | 夹具液压冷却风机坏 | 通知供货商 | NULL | NULL | NULL | NULL | G0915 | G09 | 15 | NULL
1198 | 05K028 | 故障报警，显示信息为“X轴润滑液位报警”添加32号齿轮润滑油后，仍然显示“X轴润滑流量故障”经检查X轴润滑泵坏，流量继电器工作不正常 | NULL | NULL | NULL | NULL | NULL | D7056 | D70 | 56 | NULL
1199 | 05K028 | 电气报警：25000 Z轴编码器故障 | NULL | NULL | NULL | NULL | NULL | D3048 | D30 | 48 | NULL
1200 | 05K028 | 25000 轴C主动编码器硬件出错 | NULL | NULL | NULL | NULL | NULL | C1248 | C12 | 48 | NULL
1201 | 05K028 | 700014 Y轴驱动故障（DB2.DBX181.6),700015 Z轴驱动故障（DB2.DBX181.7) | NULL | NULL | NULL | NULL | NULL | D0071 | D00 | 71 | NULL
1202 | 05K028 | 铣头换附件时，出现附件识别错误，报警如下：66000附件编码器A/P/C信号错误，请检修，并用M96重新初始化 | NULL | NULL | NULL | NULL | NULL | J0029 | J00 | 29 | NULL
1203 | 05K028 | 显示信息为报警代号25000“轴C主动编码器硬件出错”、25001“轴C从动编码器硬件故障” | 编码器接线头有些松动，已接好 | NULL | NULL | NULL | NULL | D3048 | D30 | 48 | NULL
1204 | 05K028 | 自动抓附件不能用 | 重新调整C轴角度 | NULL | NULL | NULL | NULL | J0030 | J00 | 30 | NULL
1205 | 05K028 | 经常报“21612通道1轴S1/C VDI信号伺服使能位移时被复位” | NULL | NULL | NULL | NULL | NULL | F4071 | F40 | 71 | NULL
1206 | 05K028 | 滑枕铣头上推刀缸有两个管路，一根松，另一根夹紧，现在只有一松刀用的管，致使铣头夹刀时，推刀缸活塞无法弹回，报警复不了位，建议增加松刀时用的管路 | 增加松夹刀用的阀块及所用的油管、接头 | NULL | NULL | NULL | 松夹刀的缸体没有复位弹簧 | C2624 | C26 | 24 | NULL
1207 | 05K028 | 电柜门上电源指示灯坏 | NULL | NULL | NULL | NULL | NULL | F6016 | F60 | 16 | NULL
1208 | 05K028 | 平衡缸钢管接头卡套已坏，漏油 | 更换油管及卡套 | NULL | NULL | NULL | 油管卡套漏油 | G3015 | G30 | 15 | NULL
1209 | 05K028 | 油冷机报警无法消除 | NULL | NULL | NULL | NULL | NULL | G2055 | G20 | 55 | NULL
1210 | 05K028 | 附件小车轮子坏了一个 | NULL | NULL | NULL | NULL | NULL | J4014 | J40 | 14 | NULL
1211 | 05K028 | X轴编码器故障，经检查发现一根电线损坏 | 更换新的电线 | NULL | NULL | NULL | NULL | F5016 | F50 | 16 | NULL
1212 | 05K028 | 电器柜左侧风扇电机损坏 | NULL | NULL | NULL | NULL | NULL | F1316 | F13 | 16 | NULL
1213 | 05K028 | 报警代号700036主轴油冷机故障 | NULL | NULL | NULL | NULL | NULL | G2055 | G20 | 55 | NULL
1214 | 05K028 | 报警代号700016主轴驱动故障，DB34.DBX93.5(db2.dbx182.0);21612通道5轴S1/C VDI信号，伺服使能位移时被复位 | NULL | NULL | NULL | NULL | NULL | F4071 | F40 | 71 | NULL
1215 | 05K028 | 打油电机相间电阻是：UV=23.5欧姆，UW==23.1欧姆，VW=14.9欧姆，确定电机相间匝间短路，需要更换 | NULL | NULL | NULL | NULL | NULL | G0161 | G01 | 61 | NULL
1216 | 05K028 | 故障现象：主轴已脱开附件，现手动抓附件，主轴套筒均无法动作，怀疑主轴套研了 | 调整主轴套筒，零位开关 | NULL | NULL | NULL | 换挡未到位，零位开关松动 | J0030 | J00 | 30 | NULL
1217 | 05K028 | 产品不间断电源（UPS）损坏 | 更换新的UPS | NULL | NULL | NULL | 使用时间长老化 | F6016 | F60 | 16 | NULL
1218 | 05K028 | 高速档换档不正常 | 更换开关 | NULL | NULL | NULL | 螺丝松动，支架前倾，碰坏 | C3621 | C36 | 21 | NULL
1219 | 05K028 | 齿轮箱电机轴轴承连续研坏 | 齿轮箱盖电机轴承孔镶套，打定位丝孔 | NULL | NULL | NULL | 齿轮箱盖与轴承安装面是焊接的，连接部位开裂出缝，致使轴承打晃 | C1414 | C14 | 14 | NULL
1220 | 05K028 | 刚性附件不能自动抓取 | 重调顶针与抓取位置 | NULL | NULL | NULL | 顶针松动位置不对 | C2330 | C23 | 30 | NULL
1221 | 05K028 | 横梁漏油 | 重新拧紧三通与钢管连接处 | NULL | NULL | NULL | 三通与钢管连接处松动 | B1307 | B13 | 07 | NULL
1222 | 05K028 | 横梁与工作台不平行 | 调整横梁姿态 | NULL | NULL | NULL | 系统内参数不对 | A0001 | A00 | 01 | NULL
1223 | 05K028 | 加长附件精度不对 | 重调加长精度 | NULL | NULL | NULL | 横梁精度不对 | J0001 | J00 | 01 | NULL
1224 | 05K028 | 直角附件精度不对 | 重调直角精度 | NULL | NULL | NULL | 鼠牙盘损坏 | J0001 | J00 | 01 | NULL
1225 | 05K028 | 刀库位置错偏 | 调整刀库旋转盘 | NULL | NULL | NULL | NULL | K0025 | K00 | 25 | NULL
1226 | 05K028 | 刀库找不到零点 | 刀库的信号开关距离太远，调近信号开关 | NULL | NULL | NULL | NULL | K0025 | K00 | 25 | NULL
1227 | 05K028 | 松抓刀报警 | 松爪刀的松刀信号开关有些松动导致距离偏移，调整信号开关 | NULL | NULL | NULL | NULL | C2524 | C25 | 24 | NULL
1228 | 05K029 | 机床试切削已到达使用要求，但在我厂切削第二个磨具时，机床Y轴移动又出现颤抖 | NULL | NULL | NULL | NULL | NULL | B1237 | B12 | 37 | NULL
1229 | 05K029 | 油冷器泄露很严重，机床报警频繁，今天油冷器一处高压油管接头断裂脱落 | NULL | NULL | NULL | NULL | NULL | G2007 | G20 | 07 | NULL
1230 | 05K029 | 机床松刀不到位 | 调整空气压力，空气压力达到正常松刀压力 | NULL | NULL | NULL | NULL | C2524 | C25 | 24 | NULL
1231 | 05K029 | 每次开机都出现“700028 Z轴平衡缸压力故障”报警 | NULL | NULL | NULL | NULL | NULL | C4051 | C40 | 51 | NULL
1232 | 05K029 | 三轴到位时出现抖动现象 | NULL | NULL | NULL | NULL | NULL | D1037 | D10 | 37 | NULL
1233 | 05K029 | 机床油冷机接头铆接处断裂问题 | 通知供货商更换新的 | NULL | NULL | NULL | NULL | G2014 | G20 | 14 | NULL
1234 | 05K029 | 液压箱保压不好，断电后压力下降很快，经检查各阀体正常 | 通知供货商 | NULL | NULL | NULL | NULL | G0050 | G00 | 50 | NULL
1235 | 05K029 | 液压箱两侧圆盖板密封不好漏油，可能是油温过高产生密封圈不好 | 通知供货商 | NULL | NULL | NULL | NULL | G0007 | G00 | 07 | NULL
1236 | 05K029 | 机床报警如下：700010电源准备好故障，按故障复位键后，相继出现25201 Z轴伺服电机报警；300508轴Z驱动3电机测量系统零标志监控；300507轴Z驱动2转子位置同步出错及300504电机变频出错等报警 | NULL | NULL | NULL | NULL | NULL | F3064 | F30 | 64 | NULL
1237 | 05K029 | 液压泵站漏油严重 | NULL | NULL | NULL | NULL | NULL | G0007 | G00 | 07 | NULL
1238 | 05K029 | Y轴溜板上压板胶带脱落 | NULL | NULL | NULL | NULL | NULL | B2518 | B25 | 18 | NULL
1239 | 05K029 | 主轴Z轴重复定位误差达0.05mm，X、Y轴尚无法检测 | NULL | NULL | NULL | NULL | NULL | A0002 | A00 | 02 | NULL
1240 | 05K029 | 700026集中润滑系统压力故障，检查管路是否泄漏，具体表现为润滑油压力上不去，现机床导轨油泄漏严重 | NULL | NULL | NULL | NULL | NULL | H3056 | H30 | 56 | NULL
1241 | 05K029 | 出现如下报警：700000电柜空调故障；700001没有110V电源故障；700002电柜空调电源故障；700029主轴刀具夹紧未到位故障；700023主轴齿轮档位故障 | 电话指导解决，24V线松动，重新插上后问题解决 | NULL | NULL | NULL | NULL | F1360 | F13 | 60 | NULL
1242 | 05K029 | 机床主轴达到2000以上噪音非常大 | 拆主铣头清洗轴承，修调整垫，调整皮带轮 | NULL | NULL | NULL | 装配有误 | C0011 | C00 | 11 | NULL
1243 | 05K029 | 切削液无法回收，直接泄漏到基坑和地面 | NULL | NULL | NULL | NULL | NULL | H2007 | H20 | 07 | NULL
1244 | 05K029 | 主轴同步带断裂 | 更换皮带 | NULL | NULL | NULL | NULL | C1714 | C17 | 14 | NULL
1245 | 05K029 | 机床报警停机 | 经检查为电控柜内三相电源保险烧坏，更换烧坏件 | NULL | NULL | NULL | NULL | A0042 | A00 | 42 | NULL
1246 | 05K029 | 主轴在1000转以内声音不大，转速在1470时主轴发出了尖锐的叫声，不能进行加工了 | NULL | NULL | NULL | NULL | NULL | C0010 | C00 | 10 | NULL
1247 | 05K029 | 油冷机故障 | 循环油路 | NULL | NULL | NULL | 油路不循环 | G2055 | G20 | 55 | NULL
1248 | 05K029 | 主轴生热 | 清洗轴承 | NULL | NULL | NULL | 有杂质 | C2009 | C20 | 09 | NULL
1249 | 05K029 | 主轴锈蚀严重 | 用砂纸修光 | NULL | NULL | NULL | 油污腐蚀 | C2006 | C20 | 06 | NULL
1250 | 05K029 | 机床液压站压力开关表已严重损坏，表内已有油进入，由于压力表处有压力导致有油喷射出来，严重影响加工 | 更换压力表 | NULL | NULL | NULL | NULL | G0815 | G08 | 15 | NULL
1251 | 05K029 | 机床多次出现主轴风机报警 | 更换主轴电机风机 | NULL | NULL | NULL | NULL | C1161 | C11 | 61 | NULL
1252 | 05K029 | 机床在运行过程中出现主轴齿轮档位故障，机床不能进行加工 | NULL | NULL | NULL | NULL | NULL | C3621 | C36 | 21 | NULL
1253 | 05K029 | 液压站电机在运行时发出啪啪的响声，属于不正常 | NULL | NULL | NULL | NULL | NULL | G0110 | G01 | 10 | NULL
1254 | 05K029 | 机床上部电缆线出现严重磨损 | NULL | NULL | NULL | NULL | NULL | F5016 | F50 | 16 | NULL
1255 | 05K029 | 排屑器Y方向不能卷动，且回收过程中有溢出现象 | NULL | NULL | NULL | NULL | NULL | M1058 | M10 | 58 | NULL
1256 | 05K029 | 主轴部位漏油严重（平衡缸漏油） | 更换密封圈及活塞杆 | NULL | NULL | NULL | 密封件损坏，活塞杆划伤 | C4007 | C40 | 07 | NULL
1257 | 05K029 | 700023主轴齿轮档位故障，不能运行 | 更换减速箱 | NULL | NULL | NULL | NULL | C3621 | C36 | 21 | NULL
1258 | 05K029 | 减速箱上有一根接出铜管有漏油现象 | NULL | NULL | NULL | NULL | NULL | C1007 | C10 | 07 | NULL
1259 | 05K029 | 液压站管路渗油 | 将接头重新紧固 | NULL | NULL | NULL | 接头松动 | G3007 | G30 | 07 | NULL
1260 | 05K029 | 出现700113主轴齿轮润滑流量1故障报警 | NULL | NULL | NULL | NULL | NULL | C7056 | C70 | 56 | NULL
1261 | 05K029 | 高速龙门镗铣床Z、Y轴轴承损坏（型号是ZARN45105LTN) | 更换损坏轴承 | NULL | NULL | NULL | NULL | D1214 | D12 | 14 | NULL
1262 | 05K029 | 主轴同步带突然断裂 | NULL | NULL | NULL | NULL | NULL | C1714 | C17 | 14 | NULL
1263 | 05K029 | 液压站发热 | 调整液压站的压力 | NULL | NULL | NULL | 液压压力不一致 | G0009 | G00 | 09 | NULL
1264 | 05K029 | 机床在加工过程中出现如下报警：轴2驱动3电机测量系统零标志监控；轴2伺服故障；电源模块准备好故障 | NULL | NULL | NULL | NULL | NULL | F0073 | F00 | 73 | NULL
1265 | 05K029 | X、Y、Z三轴在运行过程中有异响 | 调整检查同步带松紧及啮合情况 | NULL | NULL | NULL | 同步带松紧及接触异常 | D1010 | D10 | 10 | NULL
1266 | 05K029 | Y轴丝杠间隙过大0.14mm | 拆Y轴传动，检查消除Y轴传动间隙 | NULL | NULL | NULL | 丝杠两端轴承存在间隙 | D1102 | D11 | 02 | NULL
1267 | 05K029 | 机床重复定位大 | 消除进给轴传动间隙 | NULL | NULL | NULL | 进给轴间隙影响定位精度 | D1002 | D10 | 02 | NULL
1268 | 05K029 | 液压站油泵渗油 | 更换油泵 | NULL | NULL | NULL | 油泵损坏 | G0207 | G02 | 07 | NULL
1269 | 05K029 | 主轴松刀不到位，刀具松刀需用力敲下 | 调整气液增压缸推刀行程 | NULL | NULL | NULL | 气液增压缸松刀行程不够 | C2524 | C25 | 24 | NULL
1270 | 05K029 | 机床在运行过程中突然出现死机现象，具体表现为机床全面停顿，不能加工，显示屏黑屏 | NULL | NULL | NULL | NULL | NULL | E0066 | E00 | 66 | NULL
1271 | 05K029 | 机床在运行过程中油冷机突然停机且不能继续工作，机床无法加工 | NULL | NULL | NULL | NULL | NULL | G2055 | G20 | 55 | NULL
1272 | 05K029 | 出现如下报警：轴Z轮廓监控；通道1轴Z逼近参考点失败；700010电源模块准备好故障；700016主轴驱动故障；7000042 MINI手轮单元没有连接到系统 | NULL | NULL | NULL | NULL | NULL | F0073 | F00 | 73 | NULL
1273 | 05K030 | 机床在使用过程中发现拉爪器四爪均断，经检查无撞痕迹，且内孔表面正常 | NULL | NULL | NULL | NULL | NULL | C2514 | C25 | 14 | NULL
1274 | 05K030 | 机床报警如下：700029：主轴刀具夹紧未到位故障；700023主轴齿轮档故障 | NULL | NULL | NULL | NULL | NULL | C2524 | C25 | 24 | NULL
1275 | 05K030 | 机床横向链板集屑器无法排屑，拆除后发现集屑器内横向角钢拧成麻花状或断裂，部分链板块脱落，减速机带链轮损坏，链轮横轴弯曲，现排屑器已无法使用 | 通知供货商 | NULL | NULL | NULL | NULL | M1014 | M10 | 14 | NULL
1276 | 05K030 | 西门子手轮上进给+向键按下去之后弹不回来，影响生产使用 | NULL | NULL | NULL | NULL | NULL | E4072 | E40 | 72 | NULL
1277 | 05K030 | 机床在粗镗孔完毕后，镗刀从内孔提出，此时镗刀中心Y向实际数据与原中心位置有偏差，但坐标仍为原数据，实际精镗孔时Y向数据也确实有偏差，导致镗孔不圆，最大时偏差7mm | NULL | NULL | NULL | NULL | NULL | A0003 | A00 | 03 | NULL
1278 | 05K030 | 现液压站油温过高，主油泵烫人，手不敢接触，且液压站渗油严重 | NULL | NULL | NULL | NULL | NULL | G0009 | G00 | 09 | NULL
1279 | 05K030 | 平衡缸漏油 | NULL | NULL | NULL | NULL | NULL | C4007 | C40 | 07 | NULL
1280 | 05K030 | 出现报警25250：Z轴轮廓监控报警，经检查发现Z轴滚珠丝杠断裂 | 更换滚珠丝杠 | NULL | NULL | NULL | NULL | D1114 | D11 | 14 | NULL
1281 | 05K030 | 加工程序时机床偶尔报25040报警：Y轴静止误差监控报警，停机后发现Y轴实际位置偏离原加工位置3-4mm | NULL | NULL | NULL | NULL | NULL | F0073 | F00 | 73 | NULL
1282 | 05K030 | X轴抖动 | 丝杠螺母松 | NULL | NULL | NULL | 正常使用，螺母松动 | D1037 | D10 | 37 | NULL
1283 | 05K030 | Y轴在加工过程中报警：Y轴静止误差监控，经检查发现推力滚珠轴承损坏 | 更换轴承 | NULL | NULL | NULL | 正常使用，轴承损坏 | D1214 | D12 | 14 | NULL
1284 | 05K030 | 发现与Y轴读数头连接的黑线损坏 | NULL | NULL | NULL | NULL | NULL | F5016 | F50 | 16 | NULL
1285 | 05K030 | 齿轮油箱流量报警频繁，经检查，齿轮油泵正常，齿轮油泵打出的油经过单向阀，在通过单向阀上面的流量开关检测，流量开关应正常，怀疑单向阀不工作 | NULL | NULL | NULL | NULL | NULL | C7056 | C70 | 56 | NULL
1286 | 05K030 | Y轴回不了参考点 | 查找读数头线 | NULL | NULL | NULL | 正常使用线损坏 | D3048 | D30 | 48 | NULL
1287 | 05K030 | 300504主轴电机变频器出错，曾经更换过主轴编码器、主轴编码器电缆和主轴驱动板，一直未能解决 | 更换主轴编码器和连接电缆 | NULL | NULL | NULL | 连接电缆损坏 | C1161 | C11 | 61 | NULL
1288 | 05K030 | X轴显示数值为几万，怀疑光栅尺读数头有问题 | NULL | NULL | NULL | NULL | NULL | D3048 | D30 | 48 | NULL
1289 | 05K030 | 高低速无法实现换挡 | NULL | NULL | NULL | NULL | NULL | C3621 | C36 | 21 | NULL
1290 | 05K030 | 机床报警：700021、700501机床无法开动 | 由于内冷管路漏水，进到主轴电机接线盒，造成短路，此问题已接 | NULL | NULL | NULL | NULL | A0042 | A00 | 42 | NULL
1291 | 05K030 | 直角附件更换困难 | 经调整后已解决 | NULL | NULL | NULL | NULL | J0030 | J00 | 30 | NULL
1292 | 05K030 | 主轴套松开夹紧油管破裂漏油 | 已更换油管 | NULL | NULL | NULL | NULL | G3007 | G30 | 07 | NULL
1293 | 05K031 | 工作台变形 | 重铣台面 | NULL | NULL | NULL | NULL | B1114 | B11 | 14 | NULL
1294 | 05K031 | 电器柜空调本身有问题无法正常的使用 | NULL | NULL | NULL | NULL | NULL | F1360 | F13 | 60 | NULL
1295 | 05K031 | 液压站长时间运行，油泵生热过快，报警， | 更换油泵 | NULL | NULL | NULL | NULL | G0209 | G02 | 09 | NULL
1296 | 05K031 | X轴齿轮箱同步带断 | 更换同步带 | NULL | NULL | NULL | NULL | D2414 | D24 | 14 | NULL
1297 | 05K031 | 更换直角铣头时经常出现故障，加工精度不稳定 | NULL | NULL | NULL | NULL | NULL | J0030 | J00 | 30 | NULL
1298 | 05K031 | 空调无法制冷 | NULL | NULL | NULL | NULL | NULL | F1360 | F13 | 60 | NULL
1299 | 05K031 | 工作台下蜗轮箱油管漏油，造成报警 | NULL | NULL | NULL | NULL | NULL | G3007 | G30 | 07 | NULL
1300 | 05K031 | 控制柜内空调坏，不能工作 | NULL | NULL | NULL | NULL | NULL | F1316 | F13 | 16 | NULL
1301 | 05K031 | 空调不运转，温度达到48度，无法制冷 | 更换空调 | NULL | NULL | NULL | NULL | F1360 | F13 | 60 | NULL
1302 | 05K031 | CRT全黑屏 | NULL | NULL | NULL | NULL | NULL | E3066 | E30 | 66 | NULL
1303 | 05K031 | 鼠牙盘夹紧未到位 | 重新调整 | NULL | NULL | NULL | 操作不当 | J1130 | J11 | 30 | NULL
1304 | 05K031 | 液压站漏油严重，压力不稳 | 调整压力，修漏油管路 | NULL | NULL | NULL | NULL | J0007 | J00 | 07 | NULL
1305 | 05K031 | 齿轮箱内滑移齿轮严重磨损，齿轮轴与齿轮无法滑动换档，齿轮轴上压轴承的大弹簧卡圈断 | 更换配件 | NULL | NULL | NULL | NULL | C1614 | C16 | 14 | NULL
1306 | 05K031 | Y轴丝杠润滑漏油，油封坏 | NULL | NULL | NULL | NULL | NULL | D1107 | D11 | 07 | NULL
1307 | 05K031 | 机床操控站坏 | 更换操控站 | NULL | NULL | NULL | NULL | E3016 | E30 | 16 | NULL
1308 | 05K031 | 上鼠牙盘不能接附件，无法更换直角铣头 | NULL | NULL | NULL | NULL | NULL | J1130 | J11 | 30 | NULL
1309 | 05K031 | 机床夹紧器和加长铣头上的夹紧器型号不对，加长铣头顶力杆不对，铣头颜色不对 | NULL | NULL | NULL | NULL | NULL | C2524 | C25 | 24 | NULL
1310 | 05K031 | 换附件时需要手动输入附件号 | 在程序中做相应修改 | NULL | NULL | NULL | 添加附件后程序做相应修改 | J0068 | J00 | 68 | NULL
1311 | 05K031 | 刀具脱落，卡在工件上，并无任何报警 | NULL | NULL | NULL | NULL | NULL | C0118 | C01 | 18 | NULL
1312 | 05K031 | X轴与Z轴垂直度0.23/1000,Y轴与Z轴垂直度0.08/1000,X轴与Y轴垂直度0.07/1000 | NULL | NULL | NULL | NULL | NULL | A0001 | A00 | 01 | NULL
1313 | 05K031 | 插补圆超差，需检查 | NULL | NULL | NULL | NULL | NULL | A0003 | A00 | 03 | NULL
1314 | 05K031 | 间歇润滑报警（Y轴润滑分支有故障） | NULL | NULL | NULL | NULL | 定量分配器堵塞或管路泄漏 | H3056 | H30 | 56 | NULL
1315 | 05K031 | 控制柜至排屑器电缆断掉， | 重新更换电缆 | NULL | NULL | NULL | NULL | F5016 | F50 | 16 | NULL
1316 | 05K031 | 排屑器连接处漏水 | NULL | NULL | NULL | NULL | NULL | M1007 | M10 | 07 | NULL
1317 | 05K031 | 拖链（Y轴）接口处铁盒子与电缆摩擦，导致电缆损伤 | 加防护措施，重新固定电缆 | NULL | NULL | NULL | NULL | F5016 | F50 | 16 | NULL
1318 | 05K031 | 主轴心轴测量精度0.07mm/1000 | NULL | NULL | NULL | NULL | NULL | C2001 | C20 | 01 | NULL
1319 | 05K031 | 主轴旋转2秒后出现报警，转速逐渐下降，复位后现象重复出现。 | NULL | NULL | NULL | NULL | NULL | C2069 | C20 | 69 | NULL
1320 | 05K031 | 直角铣头角度不对 | 重新调整 | 0 | 1899-12-31 | 1899-12-31 | 操作不当 | J0001 | J00 | 01
1321 | 05K032 | 机床安装过程中，工作台上的夹紧缸与床身小立面碍事 |  | 0 | 1899-12-31 | 1899-12-31 |  | B1113 | B11 | 13
1322 | 05K032 | 静压站油泵和油冷机油泵重复无法使用 | NULL | NULL | NULL | NULL | NULL | G0252 | G02 | 52 | NULL
1323 | 05K032 | Z轴平衡电磁阀工作时有较大异常响声 | NULL | NULL | NULL | NULL | 阀芯来回振动造成平衡压力检测信号不稳定 | G0610 | G06 | 10 | NULL
1324 | 05K032 | 静压站冷却电机损坏 | NULL | NULL | NULL | NULL | NULL | G0116 | G01 | 16 | NULL
1325 | 05K032 | 滑枕一侧支撑平衡油缸严重漏油 | 更换密封圈 | NULL | NULL | NULL | 密封圈损坏 | G4007 | G40 | 07 | NULL
1326 | 05K032 | 换档杆损坏 | 清洗滤油网，打磨轴 | NULL | NULL | NULL | 主轴泵堵塞，不打油，杆生锈，无法换档 | C3614 | C36 | 14 | NULL
1327 | 05K032 | 继电器损坏 | 更换继电器 | NULL | NULL | NULL | 继电器来回打火，表面氧化，导致不导电 | F6016 | F60 | 16 | NULL
1328 | 05K032 | 手轮摔坏 | 拆手轮，有线松动 | NULL | NULL | NULL | 手轮摔过，手轮失灵 | E4016 | E40 | 16 | NULL
1329 | 05K032 | 电流继电器损坏 | 更换继电器 | NULL | NULL | NULL | NULL | F6016 | F60 | 16 | NULL
1330 | 05K032 | 数显故障。球栅尺已经严重变形，读数头撞坏变形，二者均报废，读数头电缆已被拉断短路，E70数显主机盒已烧坏。读数头安装支架已经掉下来，辅助支架撞坏，并已严重扭曲，安装螺柱有的被撞断、撞弯，一只定位销被撞弯，球栅尺安装左支架被拉断，弹性支承第4只被撞碎，3、5只被撞坏。第4弹性支承点旁发现一只机床上脱落下来的限位制子和一只安装它的沉头一字螺钉，限位制子划痕明显，一个角上有明显机械挤伤痕迹。 | NULL | NULL | NULL | NULL | 弹性支承在机床运行过程中，频繁与读数头发生碰撞而歪斜，导致弹性支承不能正常复位，读数头再次与该支承接触时，支承滚轮受力点与滚轮轴及U型支架轴在一条直线上，以致形成死点，弹性支承不能旋转，当强行旋转时，一方面，球栅尺被顶弯，读数头运行不畅，另一方面，位置偏移的弹性支承与支架发生接触，将支架顶起，导致支架安装螺钉被拉断，支架与读数头掉在弹性支承安装支座处，发生挤压而扭曲变形，以致球栅尺、读数头、电缆线 | D3014 | D30 | 14 | NULL
1331 | 05K032 | 工作台开到床身前段，放上工件后无法开回 | NULL | NULL | NULL | NULL | NULL | B1138 | B11 | 38 | NULL
1332 | 05K032 | 液压站铣头平衡阀发热 | NULL | NULL | NULL | NULL | NULL | G0609 | G06 | 09 | NULL
1333 | 05K032 | 主轴转动时噪音很大 | NULL | NULL | NULL | NULL | NULL | C2011 | C20 | 11 | NULL
1334 | 05K032 | 电缆线松动，控制面板操作有误，推刀箱内部件损坏 | 重新固定拖链，更换推刀箱，换坏的部件 | NULL | NULL | NULL | 电缆线拖链连接松动，造成电缆线受力 | F6016 | F60 | 16 | NULL
1335 | 05K032 | 从按钮站至机柜（CT008插拔机构）中间电缆严重损坏。 | NULL | NULL | NULL | NULL | NULL | F5016 | F50 | 16 | NULL
1336 | 05K032 | 工作台换档故障 | 换档压力调低 | NULL | NULL | NULL | NULL | B1121 | B11 | 21 | NULL
1337 | 05K032 | 铣头右侧平衡油缸漏油 | 更换密封圈 | NULL | NULL | NULL | NULL | C4007 | C40 | 07 | NULL
1338 | 05K032 | 主轴转速表显示故障 | 调节电柜内变阻器 | NULL | NULL | NULL | NULL | F6016 | F60 | 16 | NULL
1339 | 05K032 | 电柜空调不能正常工作 | 更换压缩机及三个风扇电机 | NULL | NULL | NULL | NULL | F1360 | F13 | 60 | NULL
1340 | 05K032 | 稳压电源（24V）无法正常工作 | 更换稳压电源 | NULL | NULL | NULL | NULL | F6016 | F60 | 16 | NULL
1341 | 05K032 | 主轴在低速档工作时，速度（运转）非常快，而在高速档工作时，（运转）速度非常慢 | NULL | NULL | NULL | NULL | NULL | C3621 | C36 | 21 | NULL
1342 | 05K032 | Z轴报编码器故障 | 铣头方面维修平衡缸 | NULL | NULL | NULL | 压力信号不稳 | D3048 | D30 | 48 | NULL
1343 | 05K032 | 主轴换档时电气信号一切正常，铣头上换档油缸有动作，但主轴一直处于高速档（高速档在下，低速档在上） | NULL | NULL | NULL | NULL | NULL | C3621 | C36 | 21 | NULL
1344 | 05K032 | 液压站蓄能器由于底部连接断裂而飞出 | NULL | NULL | NULL | NULL | NULL | G0015 | G00 | 15 | NULL
1345 | 05K032 | 滑枕齿轮箱无法正常换档 | 预紧换档缸上的丝母 | NULL | NULL | NULL | 换档缸上的丝母松动 | C3621 | C36 | 21 | NULL
1346 | 05K032 | 滑枕平衡缸漏油 | 更换平衡缸内密封圈和活塞杆 | NULL | NULL | NULL | 平衡缸内密封圈和活塞杆损坏 | C4007 | C40 | 07 | NULL
1347 | 05K032 | 床身夹紧油缸漏油 | 更换夹紧油缸密封圈 | NULL | NULL | NULL | NULL | G5007 | G50 | 07 | NULL
1348 | 05K032 | 主轴箱换档问题 | 修理高低换档，拨叉增加止动垫圈Φ27 | NULL | NULL | NULL | NULL | C3621 | C36 | 21 | NULL
1349 | 05K032 | 触点开关损坏 | NULL | NULL | NULL | NULL | NULL | D4016 | D40 | 16 | NULL
1350 | 05K032 | 夹紧缸信号线损坏 | NULL | NULL | NULL | NULL | NULL | F5016 | F50 | 16 | NULL
1351 | 05K032 | 夹紧油缸传感器已坏，未解决 | NULL | NULL | NULL | NULL | NULL | G5015 | G50 | 15 | NULL
1352 | 05K032 | 间歇润滑站压力传感器坏，无润滑 | NULL | NULL | NULL | NULL | NULL | H3015 | H30 | 15 | NULL
1353 | 05K032 | 主轴高低速不能换档 | NULL | NULL | NULL | NULL | NULL | C3621 | C36 | 21 | NULL
1354 | 05K032 | 数显表无读数，球栅尺已弯曲，球栅尺一侧固定支架已断裂，球栅尺上无擦伤刮伤痕迹 | 将漏油夹紧缸更换密封圈（位于球栅尺另一侧），球栅尺侧只是给夹紧缸更换检测开关，未拆夹紧缸 | NULL | NULL | NULL | NULL | D3014 | D30 | 14 | NULL
1355 | 05K032 | 机柜至吊挂站线坏 | NULL | NULL | NULL | NULL | NULL | F5016 | F50 | 16 | NULL
1356 | 05K032 | 611Ve电源模块无使能输出，主轴无法转动 | NULL | NULL | NULL | NULL | NULL | C2038 | C20 | 38 | NULL
1357 | 05K032 | 间歇润滑打油时间间隔过长，等下次打油时，不能在程序设定的时间内将油达到设定的压力值，所以出现报警不能消除。 | NULL | NULL | NULL | NULL | NULL | H3056 | H30 | 56 | NULL
1358 | 05K032 | X轴夹紧缸检查开关，E24V对地，有2开关放松没有信号 | 打开工作台，检查每一个开关，发现一个开关拉断，重新更换一新接近开关，重新扩开关固定板螺丝孔，调整到位 | NULL | NULL | NULL | 拉断线是由于线没有固定好，工作台移动时挂到床身上的障碍物将其拉断。放松时没有调整到位，开关孔开的太小，调整由难度， | G5023 | G50 | 23 | NULL
1359 | 05K032 | 悬挂控制线断裂 | 重新更换一根新的控制线 | NULL | NULL | NULL | 悬挂拖链来回拉动，或走线弯头太紧，没有活动空间，时间久可能将线拉断 | F5016 | F50 | 16 | NULL
1360 | 05K032 | 间歇润滑站压力传感器坏，无润滑 | NULL | NULL | NULL | NULL | NULL | H3015 | H30 | 15 | NULL
1361 | 05K032 | 数显表无读数，球栅尺已弯曲报废 | NULL | NULL | NULL | NULL | NULL | D3014 | D30 | 14 | NULL
1362 | 05K032 | X轴横梁东侧右下方拖线履带在使用中突然损坏，已扭成八字形，严重变形，且有折死点。 | 更换新拖链 | NULL | NULL | NULL | X轴拖链槽损坏，致使拖链挂在拖链槽上 | M3014 | M30 | 14 | NULL
1363 | 05K032 | X轴与Z轴垂直度0.07/1000,Y轴与Z轴垂直度0.06/1000,X轴与Y轴垂直度0.15/1000 | NULL | NULL | NULL | NULL | NULL | A0001 | A00 | 01 | NULL
1364 | 05K032 | 换档的时候，低速档不到位 | NULL | NULL | NULL | NULL | NULL | C3621 | C36 | 21 | NULL
1365 | 05K032 | 间歇润滑站需机床断电两次才能正常润滑 | NULL | NULL | NULL | NULL | NULL | H3056 | H30 | 56 | NULL
1366 | 05K032 | 悬挂站（操作按钮站）至配电控制柜之间电缆被拖链损坏多根， | 更换相关电缆 | NULL | NULL | NULL | NULL | F5016 | F50 | 16 | NULL
1367 | 05K032 | 直角铣头与主铣头连接的键太紧，造成直角铣头落不下来，需敲打 | NULL | NULL | NULL | NULL | 可能是抓附件时角度有偏差 | J0030 | J00 | 30 | NULL
1368 | 05K032 | 主铣头油表漏油 | NULL | NULL | NULL | NULL | NULL | G0807 | G08 | 07 | NULL
1369 | 05K032 | 主轴定位角度发生变化，无法抓取附件 | NULL | NULL | NULL | NULL | NULL | C2020 | C20 | 20 | NULL
1370 | 05K032 | 主轴模块（电源模块）内部温控点损坏 | NULL | NULL | NULL | NULL | NULL | F3016 | F30 | 16 | NULL
1371 | 05K032 | 在加工过程中，工件精度达不到要求，已无法正常工作，主轴夹百分表找正，设定原点A后，打表从A点至B点，再从B点返回A点时出现偏差 | NULL | NULL | NULL | NULL | NULL | A0003 | A00 | 03 | NULL
1372 | 05K032 | Y轴不回原点 | NULL | NULL | NULL | NULL | NULL | D3048 | D30 | 48 | NULL
1373 | 05K032 | 低高速档换档故障 | 排查液压管路，清洗电磁线、线组。排查液压系统，清洗Z轴电磁线、线组，调整三通减压线压力 | NULL | NULL | NULL | 压力过小，线组堵塞，由于Z轴压力不正常引起滑枕异常 | C3621 | C36 | 21 | NULL
1374 | 05K032 | 机床精度超差 | 调整机床几何精度 | NULL | NULL | NULL | 几何精度变化 | A0001 | A00 | 01 | NULL
1375 | 05K032 | 悬挂站至配电控制柜之间连线损坏 | 更换电缆 | NULL | NULL | NULL | 内部导线折断金属履带及悬挂站进口 | F5016 | F50 | 16 | NULL
1376 | 05K032 | X轴夹紧缸漏油，造成X轴定位无法进行 |  | 0 | 1899-12-31 | 1899-12-31 |  | G5007 | G50 | 07
1377 | 05K032 | 导轨润滑站PLC程序设定有问题，需多次上电启动后上油 |  | 0 | 1899-12-31 | 1899-12-31 |  | H3068 | H30 | 68
1378 | 05K032 | 控制按钮站至配电柜19芯电缆损坏 |  | 0 | 1899-12-31 | 1899-12-31 |  | F5016 | F50 | 16
1379 | 05K032 | 主轴定位角度偏移，不能准确定位附件铣头 |  | 0 | 1899-12-31 | 1899-12-31 |  | C2020 | C20 | 20
1380 | 06K002 | Z轴左侧平衡油缸漏油 | 活塞杆与滑枕导轨体不平行，致使活塞杆运行时倾斜，与缸体产生摩擦，导致密封元件损坏，使缸体漏油，活塞杆已变形。平衡缸体内有铁屑，使活塞杆表面多处划伤 | NULL | NULL | NULL | 清理平衡缸内铁屑，修磨倒角，将已损坏的密封元件更换，将活塞杆重新修磨后放入缸体内进行使用，将杆体与导轨的平行度校正，使其恢复正常精度 | C4007 | C40 | 07 | NULL
1381 | 06K002 | 平衡缸活塞杆变形,表面多处划伤,内导向环磨损 | NULL | NULL | NULL | NULL | NULL | C4014 | C40 | 14 | NULL
1382 | 06K002 | 液压站漏油 | NULL | NULL | NULL | NULL | NULL | G0007 | G00 | 07 | NULL
1383 | 06K002 | 机床多次出现过切现象 | NULL | NULL | NULL | NULL | X、Y、Z轴丝杠反向间隙过大 | A0003 | A00 | 03 | NULL
1384 | 06K002 | 主轴齿轮部位异响 | NULL | NULL | NULL | NULL | NULL | C1010 | C10 | 10 | NULL
1385 | 06K002 | 齿轮箱加油块漏油 | 清洗齿轮箱润滑油泵过滤网，使润滑油路通畅 | NULL | NULL | NULL | 齿轮箱润滑油泵过滤网堵塞，导致油路堵塞 | C7007 | C70 | 07 | NULL
1386 | 06K002 | 直角附件铣头更换时分度不准 | 调整齿轮箱上端的开关制子 | NULL | NULL | NULL | 制子离的太近，导致分度时信号错误。 | J0028 | J00 | 28 | NULL
1387 | 06K002 | 主轴漏油 | 清洗主轴轴承 | NULL | NULL | NULL | 齿轮箱加油过多导致漏油 | C2007 | C20 | 07 | NULL
1388 | 06K002 | 主轴无法换到高速档位，主轴内有异响，减速箱内轴承损坏 | NULL | NULL | NULL | NULL | NULL | C2214 | C22 | 14 | NULL
1389 | 06K002 | 齿轮箱润滑流量故障报警， | NULL | NULL | NULL | NULL | 可能是流量继电器已经损坏 | C7056 | C70 | 56 | NULL
1390 | 06K002 | 齿轮箱有噪音 | NULL | NULL | NULL | NULL | NULL | C1010 | C10 | 10 | NULL
1391 | 06K002 | 滑移轴承损坏 | 将轴承重新更换 | NULL | NULL | NULL | NULL | C2214 | C22 | 14 | NULL
1392 | 06K002 | 流量继电器损坏 |  | 0 | 1899-12-31 | 1899-12-31 |  | C7215 | C72 | 15
1393 | 06K002 | 齿轮箱流量监测阀损坏 |  | 0 | 1899-12-31 | 1899-12-31 |  | C7215 | C72 | 15
1394 | 06K002 | 机床松拉刀时出现主轴齿轮箱漏油,齿轮箱油位明显上升 | NULL | NULL | NULL | NULL | 可能松拉刀油缸密封垫坏 | C1007 | C10 | 07 | NULL
1395 | 06K002 | 主轴齿轮箱内齿轮研伤 | NULL | NULL | NULL | NULL | NULL | C1614 | C16 | 14 | NULL
1396 | 06K002 | 主轴漏油 | NULL | NULL | NULL | NULL | NULL | C2007 | C20 | 07 | NULL
1397 | 06K002 | Y轴伺服电机与丝杠连接处漏油 | NULL | NULL | NULL | NULL | NULL | D1007 | D10 | 07 | NULL
1398 | 06K002 | 报警700010：电源模块准备好故障 | NULL | NULL | NULL | NULL | NULL | F3064 | F30 | 64 | NULL
1399 | 06K002 | 报警700113：主轴齿轮箱润滑流量故障 | NULL | NULL | NULL | NULL | NULL | D7056 | D70 | 56 | NULL
1400 | 06K002 | 主轴润滑流量故障 | NULL | NULL | NULL | NULL | NULL | C7056 | C70 | 56 | NULL
1401 | 06K002 | 机床漏油，特别是Y轴方向走快速时 | NULL | NULL | NULL | NULL | NULL | A0007 | A00 | 07 | NULL
1402 | 06K002 | 30KW主铣头加油块溢油出现在齿轮箱加油且Y轴快移时，4-5个月出现一次，增加接油盒及相关管路，整改时安装 | NULL | NULL | NULL | NULL | NULL | C1007 | C10 | 07 | NULL
1403 | 06K002 | 30KW主铣头加油块溢油出现在齿轮箱加油且Y轴快移时 | 增加接油盒及先关管路 | NULL | NULL | NULL | 齿轮箱内油超量 | C1007 | C10 | 07 | NULL
1404 | 06K002 | 主铣头齿轮箱润滑油泵漏油 | 更换接头及油管 | NULL | NULL | NULL | 油泵接头滑丝，无法锁紧 | C7107 | C71 | 07 | NULL
1405 | 06K002 | 主铣头电机温度过高 | 清洗电机排风口及进风口 | NULL | NULL | NULL | 电机排风口和进风口堵塞 | C1109 | C11 | 09 | NULL
1406 | 06K002 | 主轴实际转速与设定转速不符 | 更换换档齿轮轴承 | NULL | NULL | NULL | 换档齿轮轴承已损坏 | C2039 | C20 | 39 | NULL
1407 | 06K002 | 主轴轴承螺母易松动 | 更换锁紧螺母 | NULL | NULL | NULL | 锁紧螺母丝损坏 | C3317 | C33 | 17 | NULL
1408 | 06K002 | 主轴轴承损坏 | 更换主轴轴承 | 0 | 1899-12-31 | 1899-12-31 | 轴承润滑脂被机油冲掉，使轴承严重磨损 | C2214 | C22 | 14
1409 | 06K002 | 主轴安装双向推力角接触球轴承处有研痕 |  | 0 | 1899-12-31 | 1899-12-31 |  | C2014 | C20 | 14
1410 | 06K003 | 加工内孔圆度不好 | 预紧Z轴压板 | NULL | NULL | NULL | 压板松动 | A0003 | A00 | 03 | NULL
1411 | 06K003 | 加长铣头无法正常抓刀 | 重新调整垫圈 | NULL | NULL | NULL | 垫圈尺寸厚了 | J0624 | J06 | 24 | NULL
1412 | 06K003 | 平衡缸接头处渗油 | 预紧接头处丝母 | NULL | NULL | NULL | 接头丝母松动 | C4007 | C40 | 07 | NULL
1413 | 06K003 | 排屑器漏水也厉害，现在地沟里全部是水 | 重新垫排屑器 | NULL | NULL | NULL | 排屑器后低 | M1007 | M10 | 07 | NULL
1414 | 06K003 | 由于工作台面和护罩连接处漏水严重，导致床体内积水，光栅尺的读数头也浸泡水中，造成机床隐患 | NULL | NULL | NULL | NULL | NULL | L1007 | L10 | 07 | NULL
1415 | 06K003 | 机床出现如下报警：21612通道1轴S1/C VDI信号伺服使能位移时被复位；21612通道1轴X/X VDI信号伺服使能被复位；25050轴X轮廓监控；700016主轴驱动故障；700008电源模块超温；300504轴X驱动1电机变频器出错；25001轴X从动编码器出错；25201轴X伺服故障；700010电源模块准备好故障 | NULL | NULL | NULL | NULL | NULL | F0073 | F00 | 73 | NULL
1416 | 06K003 | 滑枕顶部油路漏油 | 修复 | NULL | NULL | NULL | 管路交叉活动所致 | G3007 | G30 | 07 | NULL
1417 | 06K003 | 机床平行、垂直不好 | 重新调整 | NULL | NULL | NULL | 变形 | A0001 | A00 | 01 | NULL
1418 | 06K003 | Z轴丝杠反向间隙太大，丝杠和丝母间隙0.20mm | 调整供货商 | NULL | NULL | NULL | NULL | D1002 | D10 | 02 | NULL
1419 | 06K003 | Y轴进给电机报警 | NULL | NULL | NULL | NULL | NULL | D0161 | D01 | 61 | NULL
1420 | 06K003 | 当松夹刀动作的时候齿轮箱油面上下浮动，甚至溢出，并且在推刀缸下面的轴承底部有渗油现象 | 更换换挡缸密封圈 | NULL | NULL | NULL | 磨损 | C3607 | C36 | 07 | NULL
1421 | 06K003 | X轴无法开动报警 | X轴电机编码器损坏，更换编码器 | NULL | NULL | NULL | NULL | D0038 | D00 | 38 | NULL
1422 | 06K003 | 工作台两根油管断裂 | 更换油管 | 0 | 1899-12-31 | 1899-12-31 |  | G3015 | G30 | 15
1423 | 06K003 | 润滑泵站不工作，导轨上无油 | PLC程序出错 | NULL | NULL | NULL | NULL | H3056 | H30 | 56 | NULL
1424 | 06K003 | 主轴无法开动报警 | 主轴电机编码器损坏，更换编码器 | NULL | NULL | NULL | NULL | C2038 | C20 | 38 | NULL
1425 | 06K003 | 机床X轴润滑没有油打出，将过滤器前端油管拆下打油仍没有油，电机旋转，可能是泵坏了 | 把泵放气 | NULL | NULL | NULL | 油泵气压不正常 | D7152 | D71 | 52 | NULL
1426 | 06K003 | X轴抖动 | 重新调整齿轮箱 | NULL | NULL | NULL | 螺丝松动 | D0037 | D00 | 37 | NULL
1427 | 06K003 | 水平差 | 重新调整机床水平 | NULL | NULL | NULL | 地基不好 | A0001 | A00 | 01 | NULL
1428 | 06K003 | 滑枕松刀故障 | 拆出主轴检查 | NULL | NULL | NULL | 丝圈松动 | C2524 | C25 | 24 | NULL
1429 | 06K003 | 滑枕主轴窜动 | 重新紧固丝圈 | NULL | NULL | NULL | 防松不到位 | C2037 | C20 | 37 | NULL
1430 | 06K003 | X轴光栅尺电缆破损 | 将破损重接 | NULL | NULL | NULL | 接线不牢固 | F5016 | F50 | 16 | NULL
1431 | 06K003 | Z轴电机编码器电缆破损 | 将破损重接 | NULL | NULL | NULL | 线槽走线太多，挤伤 | F5016 | F50 | 16 | NULL
1432 | 06K003 | 齿轮箱换挡问题 | 打磨齿轮轴 | NULL | NULL | NULL | 由于油泵不供油导致滑移轴不能上下滑动 | C3621 | C36 | 21 | NULL
1433 | 06K003 | 圆度测试不合格 | 修改参数 | NULL | NULL | NULL | 机器磨损 | A0003 | A00 | 03 | NULL
1434 | 06K003 | X轴读数头数据线多次断裂，现已无法接复需更换 | NULL | NULL | NULL | NULL | NULL | F5016 | F50 | 16 | NULL
1435 | 06K003 | X轴光栅尺数值不准，与实际尺寸相差1.5mm | NULL | NULL | NULL | NULL | NULL | D3048 | D30 | 48 | NULL
1436 | 06K003 | 报警25000 Z轴主动编码器硬件故障，经检查发现Z轴编码器读数头损坏 | NULL | NULL | NULL | NULL | NULL | D3114 | D31 | 14 | NULL
1437 | 06K004 | 附件架上一个万向轮损坏，无法正常使用 | NULL | NULL | NULL | NULL | NULL | J4014 | J40 | 14 | NULL
1438 | 06K004 | 万能铣头上装刀柄的拉杆尺寸短，无法装刀柄 | NULL | NULL | NULL | NULL | NULL | J0624 | J06 | 24 | NULL
1439 | 06K004 | 松刀时太紧，需要敲打刀柄才能松开 | NULL | NULL | NULL | NULL | NULL | C2524 | C25 | 24 | NULL
1440 | 06K004 | Z轴快进出现报警，怀疑电磁阀有问题 | 通知供货商 | NULL | NULL | NULL | NULL | D1039 | D10 | 39 | NULL
1441 | 06K004 | 冷却水时有时无，经检查单向阀不灵 | NULL | NULL | NULL | NULL | NULL | H2052 | H20 | 52 | NULL
1442 | 06K004 | 工作台抖动 | 加大碟簧预紧力度 | NULL | NULL | NULL | 预紧力小 | B1137 | B11 | 37 | NULL
1443 | 06K004 | 换挡缸漏油 | 更换密封圈 | NULL | NULL | NULL | 密封圈损坏 | C3607 | C36 | 07 | NULL
1444 | 06K004 | 漏切削液 | 回水槽到排屑器四处加引水板，工作台两端面引流板加引水版 | NULL | NULL | NULL | 水流不到位，引流板有待于进一步完善 | H2907 | H29 | 07 | NULL
1445 | 06K004 | 直角铣头发热 | 将铣头拆开后清洗干净，在组装 | NULL | NULL | NULL | 主轴进稀油 | J0009 | J00 | 09 | NULL
1446 | 06K004 | Z轴不动作故障，具体故障表现为700016（主轴驱动故障）25201（轴Z伺服故障）300608（轴Z驱动速度控制输出被限制）700010（电源模块准备好故障）以及21612等故障报警 | NULL | NULL | NULL | NULL | NULL | D1038 | D10 | 38 | NULL
1447 | 06K004 | Z轴传动轴承严重研坏 | 更换轴承 | NULL | NULL | NULL | 轴承研死 | D1214 | D12 | 14 | NULL
1448 | 06K004 | Z轴滚动导轨块损坏8块 | 更换8块导轨块 | NULL | NULL | NULL | 导轨块损坏 | B2314 | B23 | 14 | NULL
1449 | 06K004 | 集中润滑故障 | 清洗集中润滑油箱，更换润滑油 | NULL | NULL | NULL | 集中润滑油箱长时间未清洗，太脏且工作环境温度太低，在清洗中发现有块状物堵塞润滑油管 | H3056 | H30 | 56 | NULL
1450 | 06K004 | 液压过滤器报警 | 更换过滤器的滤芯 | NULL | NULL | NULL | 滤芯堵塞 | G0454 | G04 | 54 | NULL
1451 | 06K004 | 控制面板系统启动不了，呈现黑屏现象 | 通知供货商 | NULL | NULL | NULL | NULL | E3066 | E30 | 66 | NULL
1452 | 06K004 | 加长铣头松抓刀问题 | 拉杆与螺母松动，加厚调整垫尺寸 | NULL | NULL | NULL | 螺母松动 | J0624 | J06 | 24 | NULL
1453 | 06K005 | 机床Y轴走200，操作站也显示为200，但是用千分尺测量为223，误差为23丝 | 把光栅尺松到最松数据还是差40丝，估计是尺子长了 | NULL | NULL | NULL | NULL | D1069 | D10 | 69 | NULL
1454 | 06K005 | 机床出现Y轴数显不准，1000mm差有0.5mm经检查发现定尺不平，高点与低点相差0.3mm，报警号为25000 | 更换溜板导轨 | NULL | NULL | NULL | NULL | D3048 | D30 | 48 | NULL
1455 | 06K005 | 发现NRT264111导轨块已坏，导轨也有损坏痕迹 | 调到最外侧（用不到的部位） | NULL | NULL | NULL | NULL | B2314 | B23 | 14 | NULL
1456 | 06K005 | 在使用过程中由于X向拖链托架滚轮脱落，造成拖链断裂，无法使用 | 更换新的拖链 | NULL | NULL | NULL | NULL | M3014 | M30 | 14 | NULL
1457 | 06K005 | 报警：主轴齿轮箱润滑电机故障 | 清洗润滑泵 | NULL | NULL | NULL | NULL | C7161 | C71 | 61 | NULL
1458 | 06K005 | 机床出现严重问题，整体情况是主轴运转有严重的，空转时30转负荷达到100％，现已停机 | NULL | NULL | NULL | NULL | NULL | C2012 | C20 | 12 | NULL
1459 | 06K005 | 齿轮箱换挡缸的上端盖密封圈损坏 | NULL | NULL | NULL | NULL | NULL | C2915 | C29 | 15 | NULL
1460 | 06K005 | 齿轮箱上的集中润滑油泵损坏（不能正常供油）需要更换1件 | 更换油泵 | NULL | NULL | NULL | NULL | C7115 | C71 | 15 | NULL
1461 | 06K005 | 流量检测继电器损坏，需要更换 | 更换流量检测继电器 | NULL | NULL | NULL | NULL | C7215 | C72 | 15 | NULL
1462 | 06K005 | 主铣头的齿轮箱的电机轴两端的轴承研坏需进行更换2件 | 更换轴承 | NULL | NULL | NULL | NULL | D1214 | D12 | 14 | NULL
1463 | 06K005 | 窄直角铣头放不进附件小车内（包括万能铣头） | 附件小车定位块底座各铣头去5mm然后打磨 | NULL | NULL | NULL | NULL | J4046 | J40 | 46 | NULL
1464 | 06K005 | 机床在工作中，C轴报警，拆下附件万能铣头后可以正常运行，经检查发现万能铣头夹死转不动 | NULL | NULL | NULL | NULL | NULL | J0013 | J00 | 13 | NULL
1465 | 06K005 | 万能铣头发现有丝圈损坏需更换 | 拆开后更换主轴锁紧螺母 | NULL | NULL | NULL | 螺母松脱导致螺母研死 | J1414 | J14 | 14 | NULL
1466 | 06K005 | 机床各轴几何精度误差较大 | 重新检验机床精度，定位精度，附件精度 | NULL | NULL | NULL | NULL | A0001 | A00 | 01 | NULL
1467 | 06K005 | 万能铣头A轴T型螺丝滑丝 | 更换T型螺丝及螺母 | NULL | NULL | NULL | 用力过大 | J1414 | J14 | 14 | NULL
1468 | 06K006 | 更换刚性盘时换不上去 | 重新调整定位顶尖 | NULL | NULL | NULL | 小车变形 | C2330 | C23 | 30 | NULL
1469 | 06K006 | 附件定位平台油缸漏油 | 调整油缸压力，更换密封圈 | NULL | NULL | NULL | 油压偏大 | J6007 | J60 | 07 | NULL
1470 | 06K006 | 床身漏油严重 | NULL | NULL | NULL | NULL | NULL | B1007 | B10 | 07 | NULL
1471 | 06K006 | 主轴上方有一风管接头断裂，需要更换旋转接头 | NULL | NULL | NULL | NULL | NULL | H1915 | H19 | 15 | NULL
1472 | 06K006 | 主轴运转时有杂音，特别是伺服电机尾部振动较大 | NULL | NULL | NULL | NULL | NULL | C2010 | C20 | 10 | NULL
1473 | 06K006 | 窄直角铣头端盖上方的键槽方向开错，此处键槽应与X轴方向一致，当前键槽开在Y轴方向上了，与其它附件键槽方向不符，无法满足自动更换附件的要求 | 窄直角铣头键槽处理完了，抓起来后左右精度差的太多（拉表差3mm) | NULL | NULL | NULL | NULL | J0004 | J00 | 04 | NULL
1474 | 06K006 | 报警不能消除，报警号是：600403带有附件且未执行M88或附件程序时C轴FAI必须夹紧。510111主轴有故障请排除。10652通道1轴W1超过构成警告极限 | NULL | NULL | NULL | NULL | NULL | J0030 | J00 | 30 | NULL
1475 | 06K006 | 加长铣头小车滚轮损坏 | 重新装配滚球，将托盘焊住 | NULL | NULL | NULL | 零件质量不好 | J4014 | J40 | 14 | NULL
1476 | 06K006 | Y轴光栅尺缺少参考点标志 | 拆卸读数头，清洗、擦拭 | NULL | NULL | NULL | NULL | D3048 | D30 | 48 | NULL
1477 | 06K006 | 液压站油冷机超温，空气开关跳闸 | 拆卸油冷机过滤网清洗除尘 | NULL | NULL | NULL | NULL | G2055 | G20 | 55 | NULL
1478 | 06K006 | 静压站油耗严重，整机检查漏油 | 拆卸各轴护罩及排屑器护板检查，涂胶 | NULL | NULL | NULL | 防护不严密 | A0007 | A00 | 07 | NULL
1479 | 06K006 | 抓铣头时，很多次出现零点不到位 | 重新打了两个紧固架子的螺钉 | NULL | NULL | NULL | 因为紧固架子的螺钉滑了转不到位 | C2020 | C20 | 20 | NULL
1480 | 06K006 | 机床出现主轴电机风机报警和主轴流量报警 | 经检查发现主轴电机风机烧坏，更换（暂用还未安装的定梁风机） | NULL | NULL | NULL | NULL | C1161 | C11 | 61 | NULL
1481 | 06K006 | 刚性盘更换后无法更换其它附件 | 重新定位刚性盘小车 | NULL | NULL | NULL | 定位顶尖孔不对 | J0030 | J00 | 30 | NULL
1482 | 06K006 | 无法自动更换附件 | 重新定位套筒零度 | NULL | NULL | NULL | 定位小车定位孔不正 | J0030 | J00 | 30 | NULL
1483 | 06K006 | 直角附件定位不正，撞坏快速接头 | 将附件小车重新打孔定位，更换新快速接头 | NULL | NULL | NULL | 定位块螺孔、螺丝容易松动 | C3214 | C32 | 14 | NULL
1484 | 06K006 | 直角附件头使用内冷过程中，有切削液流到铣头内，且切削液直接流到附件头齿轮箱内 | NULL | NULL | NULL | NULL | NULL | J0007 | J00 | 07 | NULL
1485 | 06K006 | 机床出现25000号报警，轴Y主动编码器硬件报警 | 检查光栅尺两根传输电缆，清洗读数头 | NULL | NULL | NULL | 读数头内有油污 | D3048 | D30 | 48 | NULL
1486 | 06K006 | Y轴无法回参考点 | 更换读数头 | NULL | NULL | NULL | 读数头损坏 | D3048 | D30 | 48 | NULL
1487 | 06K006 | 直角铣头进切削液 | 全部拆开清洗轴承，重新组装 | NULL | NULL | NULL | 快速接头损坏 | J0007 | J00 | 07 | NULL
1488 | 06K006 | 更换附件时夹紧不到位，无法完成更换附件头程序 | 电话联系解决 | NULL | NULL | NULL | NULL | J0030 | J00 | 30 | NULL
1489 | 06K006 | 附件再次无法抓取 | 固定位置编码器，并重新抓取附件 | NULL | NULL | NULL | 位置编码器有松动现象 | J0030 | J00 | 30 | NULL
1490 | 06K006 | 间歇润滑不打油 | 在确保电路和线路的正常情况下，回装PLC程序 | NULL | NULL | NULL | NULL | H3056 | H30 | 56 | NULL
1491 | 06K006 | 静压压力故障报警 | 清洗油泵滤芯 | NULL | NULL | NULL | NULL | G0051 | G00 | 51 | NULL
1492 | 06K006 | 无法抓取附件 | 34090参数的更改电359.5-5.055 | NULL | NULL | NULL | NULL | J0030 | J00 | 30 | NULL
1493 | 06K006 | X轴出现轮廓报警，经检查X轴皮带断了两根 | 更换皮带 | NULL | NULL | NULL | 皮带断裂 | D2414 | D24 | 14 | NULL
1494 | 06K006 | 直角铣头与刚性铣头更换不能自动 | 刚性铣头上的鼠牙盘重新定位 | NULL | NULL | NULL | 刚性鼠牙盘与直角铣头鼠牙盘位置与定位槽不一致 | J0030 | J00 | 30 | NULL
1495 | 06K006 | 附件直角铣头齿轮研住 | 拆开齿轮重新加注润滑脂，主轴重新调整加注呗锡基润滑脂 | NULL | NULL | NULL | 经常使用齿轮上的润滑脂甩出，润滑效果下降，齿轮啮合逐渐生热 | J0213 | J02 | 13 | NULL
1496 | 06K006 | 机床在放松附件时不执行放松程序，出现放松报警 | NULL | NULL | NULL | NULL | NULL | J0030 | J00 | 30 | NULL
1497 | 06K006 | 静压站电机烧坏，现机床停机 | NULL | NULL | NULL | NULL | NULL | G0115 | G01 | 15 | NULL
1498 | 06K006 | 直角附件旋转有异响、漏油、拉刀出现问题 | NULL | NULL | NULL | NULL | NULL | J0010 | J00 | 10 | NULL
1499 | 06K006 | 机床Z轴精度与X轴精度仍相差0.08mm,无法加工工件 | 气温较低，早、中、晚三个时间段精度很好，对此用户要求我们拿出解决方案 | NULL | NULL | NULL | NULL | A0001 | A00 | 01 | NULL
1500 | 06K006 | 换挡缸漏油严重 | 更换密封圈 | NULL | NULL | NULL | 密封圈磨损 | C3607 | C36 | 07 | NULL
1501 | 06K006 | 静压漏油,需要1T-6长5米的管子3根 | 撮好后发货 | NULL | NULL | NULL | NULL | G0007 | G00 | 07 | NULL
1502 | 06K006 | 报警号是25050 Z轴轮廓监控报警，现象是正方向走正常，反方向就报警，应该是反向间隙太大 | NULL | NULL | NULL | NULL | NULL | F0073 | F00 | 73 | NULL
1503 | 06K006 | 抓直角附件时，发现主轴的零位在每次转动后，位置发生变化，将它改到编码器下，每次转到0度都相同 | 拆下编码器发现主轴编码器处的减速箱有间隙，消除间隙，能正常更换附件 | NULL | NULL | NULL | 主轴编码器与减速箱有间隙 | C2020 | C20 | 20 | NULL
1504 | 06K006 | 机床镗孔时同轴度差 | 发现窄加长铣头精度超差，刮研该附件铣头 | NULL | NULL | NULL | NULL | A0003 | A00 | 03 | NULL
1505 | 06K006 | 主铣头减速箱流量继电器不起作用 | 由于程序在该信号消失1分钟以后就报警，因此用户认为不起作用，将程序延长时间缩短为5秒 | NULL | NULL | NULL | NULL | C7256 | C72 | 56 | NULL
1506 | 06K006 | 主铣头减速箱漏油 | 把主铣头减速箱的油放掉一些 | NULL | NULL | NULL | NULL | C1007 | C10 | 07 | NULL
1507 | 06K006 | 主轴电机编码器损坏 | 更换编码器 | NULL | NULL | NULL | NULL | C1114 | C11 | 14 | NULL
1508 | 06K006 | 主滑枕漏油严重 | 拆出主轴套，更换里面的密封圈 | NULL | NULL | NULL | 密封圈损坏 | C3007 | C30 | 07 | NULL
1509 | 06K008 | 出现如下报警：25201轴Z伺服故障、300608轴Z驱动3速度控制输出被限制、21612通道1轴Z/ZVDI信号“伺服使能”位移时被复位、20005通道1轴Z逼近参考点失败、70015Z轴驱动故障、700016主轴驱动故障 | NULL | NULL | NULL | NULL | NULL | F4071 | F40 | 71 | NULL
1510 | 06K008 | 机床报警号为NC程序错误，可能是程序的参数被改动造成 | NULL | NULL | NULL | NULL | NULL | E0068 | E00 | 68 | NULL
1511 | 06K008 | 床身两头漏油 | NULL | NULL | NULL | NULL | NULL | B1007 | B10 | 07 | NULL
1512 | 06K008 | 油冷机报警 | NULL | NULL | NULL | NULL | NULL | G2055 | G20 | 55 | NULL
1513 | 06K008 | 液压锁紧装置无动作，使得刀柄无法更换 | NULL | NULL | NULL | NULL | NULL | C2524 | C25 | 24 | NULL
1514 | 06K008 | 变径套的锥孔和刀柄结合在一起无法脱开，端面传动键打断，刀柄的传动键槽严重损坏 | NULL | NULL | NULL | NULL | NULL | J2014 | J20 | 14 | NULL
1515 | 06K008 | 直角铣头的锥孔磨损严重 | 打磨锥孔 | NULL | NULL | NULL | NULL | J0414 | J04 | 14 | NULL
1516 | 06K008 | 机床25080轴Z定位监控，每班报警几十次 | NULL | NULL | NULL | NULL | NULL | F0073 | F00 | 73 | NULL
1517 | 06K008 | Z轴出现报警：Z轴定位监控 | 通过预紧Z轴丝杠顶端的丝圈调整Z轴传动 | NULL | NULL | NULL | NULL | F0073 | F00 | 73 | NULL
1518 | 06K008 | C轴在换铣头时无法定位 | NULL | NULL | NULL | NULL | NULL | C2020 | C20 | 20 | NULL
1519 | 06K008 | 机床加工齿轮箱时，Z轴在镗铣Φ345孔时，上下误差15丝左右，X轴在加工Φ1200圆孔时横向误差10丝 | NULL | NULL | NULL | NULL | NULL | A0003 | A00 | 03 | NULL
1520 | 06K008 | 报警号：700125前工作台侧导向压力故障 | NULL | NULL | NULL | NULL | NULL | B2151 | B21 | 51 | NULL
1521 | 06K008 | 在使用过程中不断出现报警原因之液压系统油温过高（超过60°） | NULL | NULL | NULL | NULL | NULL | G0009 | G00 | 09 | NULL
1522 | 06K008 | 排屑器两边现在也无法使用，排屑器的出口由于角度不对，铁屑也无法排出 | 通知供货商 | NULL | NULL | NULL | NULL | M1058 | M10 | 58 | NULL
1523 | 06K008 | 机床操作工发现工作台的两边护罩有问题，后经打开发现护罩的两边滑轮都已被磨坏，而且有的还没有焊好 | NULL | NULL | NULL | NULL | NULL | L1014 | L10 | 14 | NULL
1524 | 06K008 | 电源模块预充电故障：700009 | NULL | NULL | NULL | NULL | NULL | F3064 | F30 | 64 | NULL
1525 | 06K008 | 机床在X方向钻孔时滑枕在Y方向摆动40丝 | 拆Y轴护罩检查Y轴反向间隙，预紧丝圈 | NULL | NULL | NULL | NULL | A0003 | A00 | 03 | NULL
1526 | 06K008 | X轴静压故障 | 调节压力继电器 | NULL | NULL | NULL | NULL | B2131 | B21 | 31 | NULL
1527 | 06K008 | Z轴导轨块损坏 | 更换导轨块 | NULL | NULL | NULL | NULL | B2314 | B23 | 14 | NULL
1528 | 06K008 | 直角铣头的锥孔研死 | 拆卸直角附件 | NULL | NULL | NULL | NULL | J0414 | J04 | 14 | NULL
1529 | 06K008 | 报警信息为模块电源预充电故障，电源模块超温，经检查电气线路无问题 | 通知供货商 | NULL | NULL | NULL | NULL | F3064 | F30 | 64 | NULL
1530 | 06K008 | 钻孔循环系统无法使用 | NULL | NULL | NULL | NULL | NULL | E0068 | E00 | 68 | NULL
1531 | 06K008 | 新加一桶油，不到一个月的时间，液压站油箱里的油只有三分之一，经检查也没找到漏油点 | NULL | NULL | NULL | NULL | NULL | G0007 | G00 | 07 | NULL
1532 | 06K008 | 机床工作台整体水平偏差 | NULL | NULL | NULL | NULL | NULL | B1101 | B11 | 01 | NULL
1533 | 06K008 | 机床镗铣孔横向偏差 | NULL | NULL | NULL | NULL | NULL | A0003 | A00 | 03 | NULL
1534 | 06K008 | 液压平衡缸出现漏油现象 | NULL | NULL | NULL | NULL | NULL | C4007 | C40 | 07 | NULL
1535 | 06K008 | 油泵时常出现报警 | NULL | NULL | NULL | NULL | NULL | G0252 | G02 | 52 | NULL
1536 | 06K008 | 直角铣头旋转到对面方向时中心偏差 | NULL | NULL | NULL | NULL | NULL | J0001 | J00 | 01 | NULL
1537 | 06K008 | 水冷无法工作，水泵电机不转 | 修改PLC程序 | NULL | NULL | NULL | PLC程序存在问题导致水冷不正常 | H2161 | H21 | 61 | NULL
1538 | 06K008 | 工作台面漏水，冷却液漏在中间的集装箱里，使油水混合 | NULL | NULL | NULL | NULL | NULL | B1107 | B11 | 07 | NULL
1539 | 06K008 | 横梁上的滚珠丝杠噪音过大，当主铣头行驶到中间时，此丝杠的声音特别严重 | NULL | NULL | NULL | NULL | NULL | D1111 | D11 | 11 | NULL
1540 | 06K008 | 直角铣头与主铣头配合非常紧，每次装卸时必须用铜棒振下铣头，直角铣头的主轴作业时有明显的松动 | NULL | NULL | NULL | NULL | NULL | J0030 | J00 | 30 | NULL
1541 | 06K008 | NC与PLC连接中断 | NC参数重新装载 | NULL | NULL | NULL | NC参数丢失 | E0067 | E00 | 67 | NULL
1542 | 06K008 | Y方向滚珠丝杠又发现抖动现象 | NULL | NULL | NULL | NULL | NULL | D1137 | D11 | 37 | NULL
1543 | 06K008 | Y轴光栅尺在1米左右行程中相差0.15mm | NULL | NULL | NULL | NULL | NULL | D3048 | D30 | 48 | NULL
1544 | 06K008 | 齿轮箱润滑在作业中经常报警 | NULL | NULL | NULL | NULL | NULL | C7056 | C70 | 56 | NULL
1545 | 06K008 | 油冷机报警，报警信号是清洗过滤网，更换新的滤油网油冷机还是报警 | NULL | NULL | NULL | NULL | NULL | G2055 | G20 | 55 | NULL
1546 | 06K008 | 直角铣头在使用过程中发现此内部齿轮响声严重，所加工出来的平面根本达不到工艺要求 | NULL | NULL | NULL | NULL | NULL | J0010 | J00 | 10 | NULL
1547 | 06K008 | 700023主轴齿轮档位故障 | NULL | NULL | NULL | NULL | NULL | C3621 | C36 | 21 | NULL
1548 | 06K008 | 700113主轴齿轮箱润滑流量故障 | NULL | NULL | NULL | NULL | NULL | C7056 | C70 | 56 | NULL
1549 | 06K008 | 当Y轴行驶到工作台中间时机床随即就停止运转，机床的高低档指示灯也就熄灭 | NULL | NULL | NULL | NULL | NULL | A0042 | A00 | 42 | NULL
1550 | 06K008 | Y轴方向光栅尺读数头现已无法使用，特向贵公司求购读数头一件 | NULL | NULL | NULL | NULL | NULL | D3114 | D31 | 14 | NULL
1551 | 06K009 | 在铣试件时，镗Φ150的孔时圆度为0.02mm（要求0.008mm）达不到要求 | NULL | NULL | NULL | NULL | NULL | A0003 | A00 | 03 | NULL
1552 | 06K009 | 主轴径跳在无刀时0.005，在转速200转时0.01mm | NULL | NULL | NULL | NULL | NULL | C2001 | C20 | 01 | NULL
1553 | 06K009 | 机床在正常使用过程中报Z轴定位监控，在半闭环状态下反向间隙为0.12mm，在全封闭时0.01mm | NULL | NULL | NULL | NULL | NULL | F0073 | F00 | 73 | NULL
1554 | 06K009 | 机床在使用过程中报电源模块超温 | NULL | NULL | NULL | NULL | NULL | F3064 | F30 | 64 | NULL
1555 | 06K009 | 机床报警：20004通道1轴Y轴缺少参考点标志，造成停车 | 拆卸光栅尺检查读数头，并与Z轴读数头交换 | NULL | NULL | NULL | 与坐标点参数，标尺轨迹，电气线路有关 | D3048 | D30 | 48 | NULL
1556 | 06K009 | Y、Z轴无法回参考点 | 擦读数头 | NULL | NULL | NULL | 读数头脏 | D3048 | D30 | 48 | NULL
1557 | 06K009 | 冷却液泵无法工作 | 检查线路 | NULL | NULL | NULL | 矩形插头坏 | H2152 | H21 | 52 | NULL
1558 | 06K009 | X轴抖动 | 重新预紧齿轮箱的碟簧 | NULL | NULL | NULL | 齿轮箱预紧有问题 | D0037 | D00 | 37 | NULL
1559 | 06K009 | 两台液压站漏油 | 重新连接接头，更换密封圈 | NULL | NULL | NULL | 接头未拧紧，溢流阀、压力阀密封圈损坏 | G0007 | G00 | 07 | NULL
1560 | 06K009 | 小车导轨条向前窜动 | 打孔将导轨条用沉头螺钉固定导轨板上 | NULL | NULL | NULL | 导轨条细了，未固定 | J5019 | J50 | 19 | NULL
1561 | 06K009 | 液压站侧盖漏油 | 更换密封圈 | NULL | NULL | NULL | 长时间油温过高导致密封圈损坏 | G0007 | G00 | 07 | NULL
1562 | 06K009 | 照明灯罩破裂 | 更换新的灯罩 | NULL | NULL | NULL | 安装或运输中碰坏 | F6016 | F60 | 16 | NULL
1563 | 06K009 | Z轴监控报警 | NULL | NULL | NULL | NULL | NULL | F0073 | F00 | 73 | NULL
1564 | 06K009 | 手摇脉冲发生器Z轴不好用，手摇脉冲发生器与悬挂操作面板连接电缆插座的紧固螺纹、螺母已脱扣，电缆插座无法固定 | 通知西门子 | NULL | NULL | NULL | NULL | E4072 | E40 | 72 | NULL
1565 | 06K009 | 机床铣圆时，圆是扁的 | NULL | NULL | NULL | NULL | NULL | A0003 | A00 | 03 | NULL
1566 | 06K009 | 上电后，操作面板急停键松开，面板仍报急停警 | NULL | NULL | NULL | NULL | NULL | E3075 | E30 | 75 | NULL
1567 | 06K009 | 内冷系统漏水，经检查发现滑枕顶部旋转接头损坏 | NULL | NULL | NULL | NULL | NULL | C3215 | C32 | 15 | NULL
1568 | 06K009 | 加工中心液压站油泵损坏，齿形联轴器内外齿已磨秃，机床已经停机 | NULL | NULL | NULL | NULL | NULL | G0215 | G02 | 15 | NULL
1569 | 06K009 | 操作者在正常操作过程中听到床身内有异常的一声脆响，随即X轴不动，无报警，经检查发现托电缆的塑料拖链损坏、脱落 | NULL | NULL | NULL | NULL | NULL | M3014 | M30 | 14 | NULL
1570 | 06K009 | 机床其它轴都正常，只有在动X轴时出现“25201；300608；21612；700010”报警，将X轴切换为半闭环后，故障依旧，报警时X轴伺服控制板上红灯亮 | 电气工程师电话指导解决 | NULL | NULL | NULL | NULL | F0073 | F00 | 73 | NULL
1571 | 06K009 | 加工中心出现工作台爬行抖动故障，经检查初步判断机械故障的可能性大（工作台电机与减速箱分离后，电机转动未发现异常） | NULL | NULL | NULL | NULL | NULL | B1137 | B11 | 37 | NULL
1572 | 06K011 | 换直角铣头时，出现主轴不到位，没有拉紧的情况；同时没有报警，只是停止不动，位置是在外侧的定位块刚刚接触上的位置 | NULL | NULL | NULL | NULL | NULL | J0030 | J00 | 30 | NULL
1573 | 06K011 | 在钥匙开关档位的情况下，不能更换直角铣头，有报警出现 | NULL | NULL | NULL | NULL | NULL | J0030 | J00 | 30 | NULL
1574 | 06K011 | 机床在加工工件的过程中频繁报警（主轴齿轮箱润滑冷却故障）停车多次 | 消除漏油的地方；加入新机油；更换流量继电器并调整至最佳状态 | NULL | NULL | NULL | 管路密封不佳，润滑油缺少，流量继电器损坏 | C7056 | C70 | 56 | NULL
1575 | 06K011 | 加工刀具T号数量较少不能满足用户要求 | 修改NC TOOL参数 | NULL | NULL | NULL | NULL | E0068 | E00 | 68 | NULL
1576 | 06K011 | 排屑器故障：带链发沉电机转，摩擦轮空转，摩擦片已磨坏 | NULL | NULL | NULL | NULL | NULL | M1058 | M10 | 58 | NULL
1577 | 06K011 | 高低速齿轮换挡的电磁阀有间歇性失灵现象，导致齿轮换挡故障（700023）主轴驱动故障（700016）频繁出现 | NULL | NULL | NULL | NULL | NULL | G0633 | G06 | 33 | NULL
1578 | 06K011 | 液压站油箱液位继电器损坏 | 通知供货商 | NULL | NULL | NULL | NULL | G0715 | G07 | 15 | NULL
1579 | 06K011 | Z轴偶尔出现零点在7万多的位置上 | NULL | NULL | NULL | NULL | NULL | D3048 | D30 | 48 | NULL
1580 | 06K011 | 机床电源块上的滤波器冒烟烧坏 | NULL | NULL | NULL | NULL | NULL | F6016 | F60 | 16 | NULL
1581 | 06K011 | 直角铣头定位精度不准确：用试棒测量如下：Y方向300mm的距离差0.08mm（经过调整定位销）无法达到要求的精度 | NULL | NULL | NULL | NULL | NULL | J0028 | J00 | 28 | NULL
1582 | 06K011 | 照明灯损坏一件 | NULL | NULL | NULL | NULL | NULL | F6016 | F60 | 16 | NULL
1583 | 06K011 | 主轴松刀、紧刀按钮开关损坏 | NULL | NULL | NULL | NULL | NULL | F6016 | F60 | 16 | NULL
1584 | 06K011 | 松刀故障 | NULL | NULL | NULL | NULL | 松刀用增压缸损坏 | C2524 | C25 | 24 | NULL
1585 | 06K011 | 主轴有异响 | NULL | NULL | NULL | NULL | 主轴轴承损坏 | C2010 | C20 | 10 | NULL
1586 | 06K011 | 机床无法使用程序进行模拟 | NULL | NULL | NULL | NULL | NULL | E0068 | E00 | 68 | NULL
1587 | 06K011 | 700101报警，内容是C轴驱动故障，检查模块是否亮红灯。同时还有25201报警和300607报警内容是B轴伺服5电流控制输出被限制 | NULL | NULL | NULL | NULL | NULL | F4071 | F40 | 71 | NULL
1588 | 06K012 | 刀具无法更换，电主轴锥孔研伤 | NULL | NULL | NULL | NULL | NULL | C8114 | C81 | 14 | NULL
1589 | 06K012 | 排屑器有异响，链条链片断裂 | NULL | NULL | NULL | NULL | NULL | M1014 | M10 | 14 | NULL
1590 | 06K012 | 刀库出现塑料刀套一件断裂，无法固定刀具 | NULL | NULL | NULL | NULL | 各个刀套在换刀处位置误差较大， | K0014 | K00 | 14 | NULL
1591 | 06K012 | 换刀时，主轴上有刀，找刀库上一个有刀的位置换，系统不能检测出来，不出现报警 | NULL | NULL | NULL | NULL | NULL | K0025 | K00 | 25 | NULL
1592 | 06K012 | 手动装刀松刀过程中，电源模块准备好报警，报警复位后，X、X1轴同步，X、X1坐标到达同一位置，2秒后变成不同步，产生不同步报警，再复位又出现同样报警，只能切断电源。 | NULL | NULL | NULL | NULL | NULL | D0035 | D00 | 35 | NULL
1593 | 06K012 | 27日加工端墙发现工件表面有震纹，刀具拉刀面有磨损，更换一把新波纹铣刀继续加工端墙，28日早刀具无法从主轴上松下，轻敲刀具取下，经检查主轴锥面、卡爪表面严重磨损和碰伤，刀具锥面、拉刀面严重烧伤、磨损 | 拆下电主轴回厂家维修 | NULL | NULL | NULL | 用户使用刀柄有裂纹造成 | C8124 | C81 | 24 | NULL
1594 | 06K012 | X轴不同步，超差 | 更换继电器 | NULL | NULL | NULL | 继电器坏，X轴制动器经常打不开造成报警 | D0035 | D00 | 35 | NULL
1595 | 06K012 | 刀库报警 | 调大刀库门间隙 | NULL | NULL | NULL | 刀库门间隙小，造成检测信号有误 | K0025 | K00 | 25 | NULL
1596 | 06K012 | 雷尼绍探头故障 | 紧固好接地线 | NULL | NULL | NULL | 接地线松动 | E5049 | E50 | 49 | NULL
1597 | 06K012 | 加工表面质量差，刀具不能从主轴上松下，刀柄有烧伤的痕迹 | NULL | NULL | NULL | NULL | NULL | C8124 | C81 | 24 | NULL
1598 | 06K012 | 机床加工小件时，用短刀出现振动 | NULL | NULL | NULL | NULL | NULL | A0003 | A00 | 03 | NULL
1599 | 06K012 | Y轴运行报警 | 调整Y轴间隙 | NULL | NULL | NULL | NULL | F0073 | F00 | 73 | NULL
1600 | 06K012 | 刀库识别无法抓刀 | 调整识别开关 | NULL | NULL | NULL | NULL | K0025 | K00 | 25 | NULL
1601 | 06K012 | 铣圆偏0.5mm | 调整X轴间隙，圆度测试及修整机床参数 | NULL | NULL | NULL | NULL | A0003 | A00 | 03 | NULL
1602 | 06K012 | 报警700120 VOGEL刀具冷却单元液位高 | NULL | NULL | NULL | NULL | NULL | H4053 | H40 | 53 | NULL
1603 | 06K012 | 报警700123 VOGEL刀具冷却单元过滤器堵塞检测 | NULL | NULL | NULL | NULL | NULL | H4054 | H40 | 54 | NULL
1604 | 06K012 | B轴夹紧盘内侧漏油 | 将内侧夹紧盘拆下，更换新密封圈 | 0 | 1899-12-31 | 1899-12-31 | 因原有的固定夹紧盘的螺钉断造成密封圈挤断 | C8307 | C83 | 07
1605 | 06K012 | 刀库抓刀不可靠 | 在换刀程序中将Y轴尺寸及Z轴定位尺寸重新设定 | 0 | 1899-12-31 | 1899-12-31 | 刀库支架长期使用后有轻微变形 | K0025 | K00 | 25
1606 | 06K013 | 刀库应装24把刀，但因主轴头过大，只能放12把刀才能正常工作，否则无法换刀。 | NULL | NULL | NULL | NULL | NULL | K0025 | K00 | 25 | NULL
1607 | 06K013 | 700115 电主轴水冷机冷却报警 | NULL | NULL | NULL | NULL | NULL | G2055 | G20 | 55 | NULL
1608 | 06K013 | 使用TRAORI功能X轴就出现2mm左右误差，不使用TRAORI功能就没有误差 | NULL | NULL | NULL | NULL | NULL | A0068 | A00 | 68 | NULL
1609 | 06K013 | 报警25050：Y轴轮廓监控报警，移动Y轴时，电源模块出现报警。最后我们打开Y轴防护罩，发现Y轴滚珠丝杠表面有磨损，而且移动中出现异音，现Y轴无法移动 | 丝杠返回厂家维修 | NULL | NULL | NULL | NULL | D1114 | D11 | 14 | NULL
1610 | 06K013 | B轴零点偏0.1mm | NULL | NULL | NULL | NULL | NULL | C8348 | C83 | 48 | NULL
1611 | 06K013 | 执行traoir指令时，行程差1.5mm | NULL | NULL | NULL | NULL | NULL | A0068 | A00 | 68 | NULL
1612 | 06K013 | B1轴编码器硬件故障 | NULL | NULL | NULL | NULL | NULL | C8348 | C83 | 48 | NULL
1613 | 06K013 | B轴零偏调整及刀库换刀故障 | NULL | NULL | NULL | NULL | NULL | K0025 | K00 | 25 | NULL
1614 | 06K013 | B轴光栅编码器电缆线磨损 | 更换电缆线 | NULL | NULL | NULL | NULL | F5014 | F50 | 14 | NULL
1615 | 06K013 | 滚珠丝杠发热 | 更换滚珠丝杠 | NULL | NULL | NULL | NULL | D1109 | D11 | 09 | NULL
1616 | 06K013 | 冷水机出、进水管路的接头生锈，影响水流量 | 更换为不锈钢接头 | NULL | NULL | NULL | NULL | G2006 | G20 | 06 | NULL
1617 | 06K013 | 25040轴C1禁止误差监控报警 | NULL | NULL | NULL | NULL | 安装刀库时只安装了固定螺丝，没有装两个定位销，刀库在长期使用中出现螺丝松动，刀库位置出现移动，致使现在机床自动换刀位置出现偏差。 | F0073 | F00 | 73 | NULL
1618 | 06K013 | Z轴向下扎刀故障 | NULL | NULL | NULL | NULL | NULL | C0003 | C00 | 03 | NULL
1619 | 06K013 | 执行程序时，Z轴停留位置不对 | 将G50°中的偏置位置改为0 | NULL | NULL | NULL | 用户误操作将G50°设置偏置 | D0069 | D00 | 69 | NULL
1620 | 06K013 | 刀库换刀时，无法正常换刀 | 重新调整刀库位置 | NULL | NULL | NULL | NULL | K0025 | K00 | 25 | NULL
1621 | 06K013 | X轴和X1轴不同步，报警 | NULL | NULL | NULL | NULL | NULL | D0035 | D00 | 35 | NULL
1622 | 06K013 | 主轴后端轴承温度过高频繁报警 | NULL | NULL | NULL | NULL | NULL | C8109 | C81 | 09 | NULL
1623 | 06K013 | 主轴功率不到2%就出现主轴后端轴承温度过高报警， | NULL | NULL | NULL | NULL | NULL | C8109 | C81 | 09 | NULL
1624 | 06K013 | Y轴滚珠丝杠有异音 | NULL | NULL | NULL | NULL | NULL | D1110 | D11 | 10 | NULL
1625 | 06K013 | 电主轴损坏 | 发回厂家维修 | NULL | NULL | NULL | NULL | C8114 | C81 | 14 | NULL
1626 | 06K013 | 驱动参数丢失 | 重调电机参数 | NULL | NULL | NULL | NULL | E0066 | E00 | 66 | NULL
1627 | 06K013 | 后端轴承温度高报警 | NULL | NULL | NULL | NULL | NULL | C8109 | C81 | 09 | NULL
1628 | 06K013 | 开机加上轴使能后，Y轴电机有异声，声音刺耳，电机的电流在2%-5%左右。 | NULL | NULL | NULL | NULL | NULL | D0110 | D01 | 10 | NULL
1629 | 06K013 | 电主轴内部漏油，B轴密封件损坏 | 更换密封件 | NULL | NULL | NULL | NULL | C8315 | C83 | 15 | NULL
1630 | 06K013 | 刀库刀具卡套损坏2个 | NULL | NULL | NULL | NULL | NULL | K0014 | K00 | 14 | NULL
1631 | 06K013 | 电子手轮上操作按钮故障 | NULL | NULL | NULL | NULL | NULL | E4072 | E40 | 72 | NULL
1632 | 06K013 | 刀库不能自动换刀 |  | NULL | NULL | NULL | NULL | K0025 | K00 | 25 | NULL
1633 | 06K013 | 电主轴漏油 | 换密封圈 | NULL | NULL | NULL | NULL | C8107 | C81 | 07 | NULL
1634 | 06K013 | 风动系统安全阀存在漏风现象 | NULL | NULL | NULL | NULL | NULL | H1107 | H11 | 07 | NULL
1635 | 06K013 | 机床冷却系统回路管接头生锈 | 更换管接头、软管 | NULL | NULL | NULL | NULL | H2906 | H29 | 06 | NULL
1636 | 06K013 | 液压站泵压力表损坏2个 | NULL | NULL | NULL | NULL | NULL | G0815 | G08 | 15 | NULL
1637 | 06K013 | Y轴电机有异响 | 更换Y轴电机 | NULL | NULL | NULL | NULL | D0110 | D01 | 10 | NULL
1638 | 06K013 | 铣头B轴刹紧制动漏油 | 更换密封圈 | NULL | NULL | NULL | 密封圈损坏 | C8307 | C83 | 07 | NULL
1639 | 06K013 | Z轴回0故障 | 换读数头 | NULL | NULL | NULL | 读数头坏 | D3048 | D30 | 48 | NULL
1640 | 06K013 | Z轴光栅尺读数突变为78780，光栅尺读数头故障 | NULL | NULL | NULL | NULL | NULL | D3048 | D30 | 48 | NULL
1641 | 06K013 | B轴夹紧漏油（该故障曾在2008年4月22日和2008年8月29日出现过两次） | NULL | NULL | NULL | NULL | NULL | C8307 | C83 | 07 | NULL
1642 | 06K013 | B轴摆动体处漏油严重 | 拆摆动体刹紧盘，更换密封圈 | NULL | NULL | NULL | B轴摆动体刹紧盘密封圈损坏 | C8307 | C83 | 07 | NULL
1643 | 06K013 | 铣圆孔时铣出的是椭圆 | NULL | NULL | NULL | NULL | NULL | A0003 | A00 | 03 | NULL
1644 | 06K013 | 报警：主轴轴承超温 | 给水冷机充氟 | NULL | NULL | NULL | 水冷机没氟 | C8109 | C81 | 09 | NULL
1645 | 06K013 | 滑枕铣头B轴夹紧漏油 | 更换刹紧盘和密封圈 | NULL | NULL | NULL | 原刹紧盘强度不够 | C8307 | C83 | 07 | NULL
1646 | 06K013 | 机床报警：700105 B轴夹紧放松故障 | 更换继电器 | NULL | NULL | NULL | 继电器损坏 | C8323 | C83 | 23 | NULL
1647 | 06K013 | 液压站电磁阀漏油 | 更换密封圈 | NULL | NULL | NULL | 密封圈损坏 | G0607 | G06 | 07 | NULL
1648 | 06K013 | B轴漏油 | NULL | NULL | NULL | NULL | NULL | C8307 | C83 | 07 | NULL
1649 | 06K013 | 报警700133，电主轴后端轴承温度大于55度 | NULL | NULL | NULL | NULL | NULL | C8109 | C81 | 09 | NULL
1650 | 06K013 | 报警700105 B轴夹紧放松故障 | NULL | NULL | NULL | NULL | NULL | C8323 | C83 | 23 | NULL
1651 | 06K013 | 铣头平衡缸漏油，活塞杆研伤 | NULL | NULL | NULL | NULL | NULL | C4007 | C40 | 07 | NULL
1652 | 06K013 | B轴漏油，700105 B轴夹紧放松故障报警 | NULL | NULL | NULL | NULL | NULL | C8323 | C83 | 23 | NULL
1653 | 06K013 | 铣头漏油 | 铣头拆开发现有铸造缺陷 | NULL | NULL | NULL | 密封圈配合处有铸造缺陷，密封不住 | C0007 | C00 | 07 | NULL
1654 | 06K013 | 双摆头漏油 | NULL | NULL | NULL | NULL | 初始B轴叉形箱体安装液压制动盘（内盘）密封圈位置有铸造加工缺陷 | C8007 | C80 | 07 | NULL
1655 | 06K013 | B轴刹紧盘漏油 | 更换新刹紧盘 | NULL | NULL | NULL | 刹紧盘尺寸不合格 | C8307 | C83 | 07 | NULL
1656 | 06K015 | 无法正常自动换刀 | 将主轴零位调整准确且将机械手臂位置调整准确后，刀库能正确使用 | NULL | NULL | NULL | NULL | K0025 | K00 | 25 | NULL
1657 | 06K015 | 直角铣头不能正常交换 | NULL | NULL | NULL | NULL | NULL | J0030 | J00 | 30 | NULL
1658 | 06K015 | 主轴变速档无法使用 | NULL | NULL | NULL | NULL | NULL | C3621 | C36 | 21 | NULL
1659 | 06K015 | 主铣头齿轮箱在工作时有异响 | 更换齿轮 | NULL | NULL | NULL | NULL | C1010 | C10 | 10 | NULL
1660 | 06K015 | 主轴零位不准确 | 重新增加一根主轴零位检查电缆，用于防止外界信号的干扰 | NULL | NULL | NULL | NULL | C2020 | C20 | 20 | NULL
1661 | 06K015 | 机床出现如下报警：700010电源模块准备好故障；700016主轴驱动故障；25050轴Z轮廓监控；20005通道1轴Z逼近参考点失败；25201轴Z伺服故障；300608轴Z驱动3速度控制输出被限制；21612通道1轴Z/Z VDI信号“伺服使能”位移时被复位 | NULL | NULL | NULL | NULL | NULL | F0073 | F00 | 73 | NULL
1662 | 06K015 | Z轴轴承有损坏 | NULL | NULL | NULL | NULL | NULL | D1214 | D12 | 14 | NULL
1663 | 06K015 | 小孔加工时，主轴在2000转时发现整个滑枕出现共振，响声异常 | NULL | NULL | NULL | NULL | NULL | C3010 | C30 | 10 | NULL
1664 | 06K015 | 刀库更换机械手臂后无法使用 | 对刀库进行重新调整，检查机械手状态 | NULL | NULL | NULL | 机械手更换过程中有不当人为操作 | K0025 | K00 | 25 | NULL
1665 | 06K019 | 排屑器龙头地基比排屑器龙头底部短680mm | 修理地基 | NULL | NULL | NULL | NULL | B0005 | B00 | 05 | NULL
1666 | 06K019 | 机床工作台两边的板链排屑器有一台减速机底座断裂 | 通知供货商 | NULL | NULL | NULL | NULL | M1014 | M10 | 14 | NULL
1667 | 06K019 | 工作台在X轴行程中间位置时，X轴有点爬行，润滑充分时仍然存在报警 | NULL | NULL | NULL | NULL | NULL | B1136 | B11 | 36 | NULL
1668 | 06K019 | 机床报警如下：700008电源模块超温故障；700023主轴齿轮档故障；25050轴C轮廓监控；2540轴C静止误差监控；25080轴C定位监控 | NULL | NULL | NULL | NULL | NULL | F0073 | F00 | 73 | NULL
1669 | 06K019 | 自动抓取直角铣头时，角度总是差零点几度，人为扳动直角铣头零点几度方能抓取到位 | NULL | NULL | NULL | NULL | NULL | J0030 | J00 | 30 | NULL
1670 | 06K019 | X轴工作台抖动爬行 | 重新更改电气参数 | NULL | NULL | NULL | NULL | B1136 | B11 | 36 | NULL
1671 | 06K019 | 高低速档报警 | 重新更改电气参数，使换挡正常 | NULL | NULL | NULL | NULL | C3621 | C36 | 21 | NULL
1672 | 06K019 | 攻丝时主轴抖动 | 修改电气参数后解决 | NULL | NULL | NULL | NULL | C2037 | C20 | 37 | NULL
1673 | 06K019 | 直角铣头定位键与主轴不符，抓附件困难 | 重新在直角铣头定位盘上铣定位槽 | NULL | NULL | NULL | NULL | J0030 | J00 | 30 | NULL
1674 | 06K019 | 机床在使用内冷的过程中发现在滑枕中部套筒夹紧放松开关处渗水 | NULL | NULL | NULL | NULL | NULL | C3007 | C30 | 07 | NULL
1675 | 06K019 | 机床开机时Z轴无法动作，报警：25201 Z轴伺服故障；25050 Z轴轮廓监控；300608 Z轴驱动3速度控制输出被限制；21612通道1轴Z/Z VDI 信号伺服使能位移时被复位；70008电源模块超温故障 | NULL | NULL | NULL | NULL | NULL | D1038 | D10 | 38 | NULL
1676 | 06K019 | 刀具内部冷却铣头内漏水严重 | 换密封圈 | NULL | NULL | NULL | 密封圈切断 | C0007 | C00 | 07 | NULL
1677 | 06K019 | 在加工过程中换高低速档，换挡缸漏油严重 | NULL | NULL | NULL | NULL | NULL | C3607 | C36 | 07 | NULL
1678 | 06K019 | Z轴平衡缸压力故障 | 调整液压站平衡缸压力 | NULL | NULL | NULL | 压力低 | C4051 | C40 | 51 | NULL
1679 | 06K019 | X轴防护罩与工作台处密封不好，床身积水较多，导致润滑油变质 | NULL | NULL | NULL | NULL | NULL | L1007 | L10 | 07 | NULL
1680 | 06K019 | X轴光栅尺线损坏 | NULL | NULL | NULL | NULL | NULL | F5016 | F50 | 16 | NULL
1681 | 06K019 | 工作台两侧排屑器漏切削液，流至X轴电机，影响机床正常使用 | NULL | NULL | NULL | NULL | NULL | M1007 | M10 | 07 | NULL
1682 | 06K019 | 主轴套窜动、旋转有异响 | 抓紧刚性附件或直角铣头 | NULL | NULL | NULL | 操作者在未抓刚性头或直角附件时旋转主轴 | C2143 | C21 | 43 | NULL
1683 | 06K019 | 机床附件无法正常抓起分度 | 手动抓起初始化程序 | NULL | NULL | NULL | 附件在分度过程中报警，程序未执行完导致 | J0030 | J00 | 30 | NULL
1684 | 06K019 | 机床出现黑屏现象，操作面板上仅POWER指示灯亮，其余键不起作用 | 调整西门子 | NULL | NULL | NULL | NULL | E3066 | E30 | 66 | NULL
1685 | 06K019 | 工作台护罩连接处漏水 | 重新涂胶并安装 | NULL | NULL | NULL | 密封不好 | L1007 | L10 | 07 | NULL
1686 | 06K019 | 液压站漏油 | 重新紧固螺丝 | NULL | NULL | NULL | 螺丝松 | G0007 | G00 | 07 | NULL
1687 | 06K019 | 机床拉爪损坏，抓刀困难 | NULL | NULL | NULL | NULL | NULL | C2524 | C25 | 24 | NULL
1688 | 06K019 | 集中润滑故障 | 更换破损油管 | NULL | NULL | NULL | 油管老化 | H3056 | H30 | 56 | NULL
1689 | 06K019 | 机床工作台行走X轴拖缆多处断裂 | NULL | NULL | NULL | NULL | NULL | M3014 | M30 | 14 | NULL
1690 | 06K019 | X轴硬件限位开关均损坏 | NULL | NULL | NULL | NULL | NULL | D4014 | D40 | 14 | NULL
1691 | 06K019 | 齿轮箱润滑故障报警，流量继电器损坏 | NULL | NULL | NULL | NULL | NULL | D7215 | D72 | 15 | NULL
1692 | 06K019 | 每次开机时X轴需回很多次才能回参考点，频繁X轴报警，X轴零参考点标志丢失 | NULL | NULL | NULL | NULL | NULL | D3048 | D30 | 48 | NULL
1693 | 06K019 | 主轴套窜动，无法转动 | 更换轴承 | NULL | NULL | NULL | 轴承损坏 | C2137 | C21 | 37 | NULL
1694 | 06K020 | 拍急停后主轴无法立即停止 | 将延时头时间调长，主轴加速度参数调大 | NULL | NULL | NULL | 延时头时间太短 | C2040 | C20 | 40 | NULL
1695 | 06K020 | 液压站压力表损坏 | NULL | NULL | NULL | NULL | NULL | G0815 | G08 | 15 | NULL
1696 | 06K020 | Y轴反向间隙大 | 丝杠厂家更换丝杠螺母 | NULL | NULL | NULL | NULL | D1002 | D10 | 02 | NULL
1697 | 06K020 | Y轴负向移动时出现25201、25050、300608、21612、700010报警且瞬时电流过大 | Y轴右支座内轴承研坏，更换新组合轴承 | NULL | NULL | NULL | NULL | D1012 | D10 | 12 | NULL
1698 | 06K020 | 夹紧器损坏 | NULL | NULL | NULL | NULL | NULL | C2514 | C25 | 14 | NULL
1699 | 06K020 | 换档缸漏油 | 推杆上有划痕，损坏了密封圈和缸盖，更换密封圈，修磨推杆及缸盖 | NULL | NULL | NULL | 密封圈损坏，推杆划痕，推杆孔不同心 | C3607 | C36 | 07 | NULL
1700 | 06K020 | 主轴组件渗油 | 拆卸主轴组件，清洗主轴及轴承等零件，清洗干净后重新组装 | NULL | NULL | NULL | 换档缸漏油导致润滑油渗进主轴 | C2007 | C20 | 07 | NULL
1701 | 06K020 | 报警25050 轴Y轮廓监控,700016 主轴驱动故障,700010 电源模块准备好故障,21612 通道1轴Y/YVD2信号伺服使能位移时被复位,300608 轴Y驱动2速度输出被限制,25201 轴Y伺服故障 | NULL | NULL | NULL | NULL | NULL | F0073 | F00 | 73 | NULL
1702 | 06K020 | 报警Y轴轮廓监控，无法正常开动，经检查，Y轴支座（主动编码器端）内轴承损坏，推力轴承一组，滚针轴承两个。 | NULL | NULL | NULL | NULL | NULL | D1214 | D12 | 14 | NULL
1703 | 06K020 | 电源模块预充电故障，电源模块损坏 | NULL | NULL | NULL | NULL | NULL | F3016 | F30 | 16 | NULL
1704 | 06K020 | 机床漏油，特别是Y轴方向走快速时 | NULL | NULL | NULL | NULL | NULL | A0007 | A00 | 07 | NULL
1705 | 06K020 | 机床齿轮箱漏油 | NULL | NULL | NULL | NULL | NULL | C1007 | C10 | 07 | NULL
1706 | 06K020 | 40KW主铣头在夹松刀、Y轴快移时出现过加油块溢油现象，增加接油盒及相关管路，整改时安装 | NULL | NULL | NULL | NULL | NULL | C7007 | C70 | 07 | NULL
1707 | 06K020 | 铣头接线盒电缆000号内部断线，线号为E00、D203，导致无法检测到档位，主轴无法回0;铣头接线盒电缆001号外皮严重磨损，致使内部也有露铜线的地方;主轴电机编码器线外皮也有严重磨损的地方，其处屏蔽线已磨断一部分 | NULL | NULL | NULL | NULL | NULL | F5016 | F50 | 16 | NULL
1708 | 06K020 | 滑枕换档缸漏油严重，密封圈损坏 | 更换密封圈 | NULL | NULL | NULL | NULL | C3607 | C36 | 07 | NULL
1709 | 06K020 | 平衡缸漏油严重，两侧平衡缸活塞杆严重划伤，密封圈损坏 | 更换活塞杆和密封圈 | NULL | NULL | NULL | NULL | C4007 | C40 | 07 | NULL
1710 | 06K023 | 北头电柜门和铣头接线盒门已碰坏，开启不正常 | NULL | NULL | NULL | NULL | NULL | F2016 | F20 | 16 | NULL
1711 | 06K023 | 南头X轴拖板与导轨侧间隙超过静压油膜厚度且不均匀，龙门架在启动时有可感觉到的摆动，负方向低速移动时爬行 | NULL | NULL | NULL | NULL | NULL | A0036 | A00 | 36 | NULL
1712 | 06K023 | 排屑器振动太大，噪音太大 | NULL | NULL | NULL | NULL | NULL | M1011 | M10 | 11 | NULL
1713 | 06K023 | 高低速档换挡缸漏油，需更换密封圈 | NULL | NULL | NULL | NULL | NULL | C3607 | C36 | 07 | NULL
1714 | 06K023 | 机床在使用过程中刀库的伸缩油缸损坏 | NULL | NULL | NULL | NULL | NULL | K0015 | K00 | 15 | NULL
1715 | 06K023 | 刀库上方多处有漏油现象 | NULL | NULL | NULL | NULL | NULL | K0007 | K00 | 07 | NULL
1716 | 06K023 | 电柜空调频繁报警，报警号为E1 | NULL | NULL | NULL | NULL | NULL | F1360 | F13 | 60 | NULL
1717 | 06K023 | 南龙门移动到静压站前面时（由南向北约9m位置）龙门依然有抖动，但北龙门经过时不抖动，只是X轴电流偏大 | 调整静压站油泵压力到标准压力；检测拖板静压表压力与拖板浮起量，清洗静压节流嘴；负荷切削试验 | NULL | NULL | NULL | 静压效果不好 | A0037 | A00 | 37 | NULL
1718 | 06K024 | 机床侧铣头程序无法执行，以前为角度不对，后去除一制子后程序无法执行，且无任何报警 | NULL | NULL | NULL | NULL | NULL | J0069 | J00 | 69 | NULL
1719 | 06K024 | 主轴下端旋转部分出现漏油 | NULL | NULL | NULL | NULL | NULL | C2007 | C20 | 07 | NULL
1720 | 06K024 | 主轴有稀油进入 | 将主轴拆卸后清洗 | NULL | NULL | NULL | NULL | C2007 | C20 | 07 | NULL
1721 | 06K024 | Z轴主动编码器硬件故障 | 电缆线稍短，在拖链运动过程中逐渐拉紧造成外皮损坏，屏蔽线损伤 | NULL | NULL | NULL | 电缆线稍短，在拖链中损伤 | D3048 | D30 | 48 | NULL
1722 | 06K024 | 主轴漏油 | NULL | NULL | NULL | NULL | NULL | C2007 | C20 | 07 | NULL
1723 | 06K024 | 主轴漏油，按下急停按钮后更为严重 | NULL | NULL | NULL | NULL | NULL | C2007 | C20 | 07 | NULL
1724 | 06K025 | 加长主轴的拉钉与主铣头拉钉不同，在使用加长主轴时，不能自动换刀 | 用户描述不对，重新调整尺寸 | NULL | NULL | NULL | 垫圈尺寸厚了 | J0024 | J00 | 24 | NULL
1725 | 06K025 | 刀库电磁阀损坏 | 更换电磁阀 | NULL | NULL | NULL | NULL | G0615 | G06 | 15 | NULL
1726 | 06K025 | 加长铣头无法自动换刀 | 重新调整附件换刀 | NULL | NULL | NULL | 抓刀程序被卸载 | J0024 | J00 | 24 | NULL
1727 | 06K025 | 在刀库换刀过程中，换完后程序不停止，执行下一步动作时，必须复位，再接程序才能进行后面的程序，所有换刀程序无法连贯执行 | 刀库中检测线有松动，紧固线 | NULL | NULL | NULL | 刀库中检测线松动 | K0025 | K00 | 25 | NULL
1728 | 06K025 | 在开机回参考点时，刀库套筒在刀库里与落刀口处碰撞，现在套筒卡死在刀库里面 | 通知刀库厂家 | NULL | NULL | NULL | NULL | K0025 | K00 | 25 | NULL
1729 | 06K025 | Y轴压限位开关失灵 | 对行程开关进行了简单处理 | NULL | NULL | NULL | 由于长时间挤压造成的 | D4014 | D40 | 14 | NULL
1730 | 06K025 | 主轴颈部漏油现象严重，由起初的少许到现在漏油逐渐加大，已严重影响正常生产 | NULL | NULL | NULL | NULL | NULL | C2007 | C20 | 07 | NULL
1731 | 06K025 | 在工作过程中液压站部分发生异响，经检查发现液压站的主电机轴头和液压泵的轴头连接处中间的尼龙连接套（内齿轮形）和液压泵轴头的齿轮严重磨损 | NULL | NULL | NULL | NULL | NULL | G0314 | G03 | 14 | NULL
1732 | 06K025 | 在工作过程中液压站部分发生异响，已更换轴头连接处的齿轮，再次开机，出现如下报警：700028 Z轴平衡缸压力故障，700006 液压电机故障 | NULL | NULL | NULL | NULL | NULL | C4051 | C40 | 51 | NULL
1733 | 06K025 | 滑枕油管漏油 | 更换油管 | NULL | NULL | NULL | 油管折断 | G3007 | G30 | 07 | NULL
1734 | 06K025 | 机床垂直度超差 | 调整精度 | NULL | NULL | NULL | 地基下陷 | A0001 | A00 | 01 | NULL
1735 | 06K025 | 直角铣头精度超差 | 调整铣头精度 | NULL | NULL | NULL | 铣头受到撞击 | J0001 | J00 | 01 | NULL
1736 | 06K025 | 出现以下故障：1、通道1轴x/x到达硬件限位开关+2、没有110V电源3、电柜空调电源故障4、液压油箱低液位5、电柜空调故障6、电源磨具超温7、主轴刀具夹紧未到位故障8、电柜置QFID开关跳掉 | 检查报警记录及电柜控制线及电缆，检查开关及线路 | NULL | NULL | NULL | Y轴开关控制线扭损、破坏 | F1360 | F13 | 60 | NULL
1737 | 06K025 | 主轴转动噪音很大，主轴点动时功率迅速变大 | 更换轴承 | NULL | NULL | NULL | 主轴轴承损坏 | C2011 | C20 | 11 | NULL
1738 | 06K025 | 70003机床不能启动，检查急停按钮发现，操作面板上急停按钮损坏 | NULL | NULL | NULL | NULL | NULL | E3016 | E30 | 16 | NULL
1739 | 06K025 | 准备对刀时，突然出现下述报警：1、700029主轴刀具夹紧未到位故障2、700008电源模块超温3、700023主轴齿轮档故障4、700000电柜空调故障5、700004液压油箱低液位6、700001没有110V电源 | NULL | NULL | NULL | NULL | NULL | F1360 | F13 | 60 | NULL
1740 | 06K027 | 机床无法正常换附件 | 重新装载换附件程序 | NULL | NULL | NULL | 附件程序被卸载 | J0030 | J00 | 30 | NULL
1741 | 06K027 | 直角附件联接盘研死 | 拆开后返修联接盘 | NULL | NULL | NULL | 有铁屑进入，被研死 | J0013 | J00 | 13 | NULL
1742 | 06K027 | 齿轮箱油管漏油 | 更换油管接头 | NULL | NULL | NULL | 接头卡套松动 | C7307 | C73 | 07 | NULL
1743 | 06K027 | X轴主动编码器报警，X轴拖链断裂，光栅尺上读数头的电缆断裂 | 更换配件 | NULL | NULL | NULL | NULL | D3048 | D30 | 48 | NULL
1744 | 06K027 | X轴与Y轴垂直度超差,X轴与Z轴垂直度超差,Y轴与Z轴垂直度超差,X轴水平面直线度等倾斜超值 | 调整 | NULL | NULL | NULL | 变形 | A0001 | A00 | 01 | NULL
1745 | 06K027 | 小车定位油缸坏 | 换件修复 | NULL | NULL | NULL | 油缸内顶起栓连接栓坏 | J6015 | J60 | 15 | NULL
1746 | 06K027 | Y轴反向间隙大 | 调整间隙 | NULL | NULL | NULL | 螺丝松动 | D0002 | D00 | 02 | NULL
1747 | 06K027 | 小车导轨错偏 | 调整小车导轨 | NULL | NULL | NULL | 地基变形 | J5019 | J50 | 19 | NULL
1748 | 06K027 | Y轴导轨面有台阶（0.03）压板导带已脱落 | NULL | NULL | NULL | NULL | NULL | B2419 | B24 | 19 | NULL
1749 | 06K027 | Y轴滚珠丝杠已生锈 | NULL | NULL | NULL | NULL | NULL | D1106 | D11 | 06 | NULL
1750 | 06K027 | Z轴平衡油缸有渗油，由于计量件失效，润滑油损耗较多 | NULL | NULL | NULL | NULL | NULL | C4007 | C40 | 07 | NULL
1751 | 06K027 | 铣头库小车无法推动，需3-4人才能推动 | NULL | NULL | NULL | NULL | NULL | J4046 | J40 | 46 | NULL
1752 | 06K027 | X轴运动中噪音太大 | NULL | NULL | NULL | NULL | 1.二级传动同步带胀紧不够， 2.二级传动输入端轴承有问题 | D0011 | D00 | 11 | NULL
1753 | 06K027 | X轴进给时噪音比较大，Y轴丝杆有发黑现象，经检查，X、Y轴丝杠上几乎没有润滑油。现已把X轴润滑油管换为铜管，仍然没有油 | NULL | NULL | NULL | NULL | NULL | H3056 | H30 | 56 | NULL
1754 | 06K027 | Y轴拖链内的电缆破皮现象严重，经检查，由于整个从Z轴滑枕到电气柜内无一个电缆卡夹夹紧电缆，导致整个拖链内的电缆从Z轴滑枕拖链开始往立柱下方滑落，许多电缆扭曲，电缆内的电线有些已经磨破拉断 | NULL | NULL | NULL | NULL | NULL | F5016 | F50 | 16 | NULL
1755 | 06K027 | 操作面板经常出现通讯失败故障 | NULL | NULL | NULL | NULL | NULL | E3067 | E30 | 67 | NULL
1756 | 06K029 | 机床刚交付用户使用，在用户使用发现排屑器不能正常工作，转动时发生卡阻 | 通知供货商 | NULL | NULL | NULL | NULL | M1058 | M10 | 58 | NULL
1757 | 06K029 | 万向铣头在使用过程中主轴圆螺母由于顶丝松动退出造成M80和M55两个螺母损坏，并造成与M55和M80配合的两个过渡轴螺纹损坏 | NULL | NULL | NULL | NULL | NULL | J1414 | J14 | 14 | NULL
1758 | 06K029 | 主轴箱漏油相当严重 | NULL | NULL | NULL | NULL | NULL | C0007 | C00 | 07 | NULL
1759 | 06K029 | 附件主轴转动时，发现齿轮之间缝隙较大，噪音大 | NULL | NULL | NULL | NULL | NULL | J0011 | J00 | 11 | NULL
1760 | 06K029 | 三个附件铣头端面键损坏 | NULL | NULL | NULL | NULL | NULL | J0514 | J05 | 14 | NULL
1761 | 06K029 | 铣头小车移动困难，万能铣头不能自动更换 | 更换小车滚轮，重新调整附件小车定位位置 | NULL | NULL | NULL | 小车滚轮不合适 | J4046 | J40 | 46 | NULL
1762 | 06K029 | X轴拖链断裂，导致油管和光栅尺反馈线断 | 更换光栅尺反馈线和拖链 | 0 | 1899-12-31 | 1899-12-31 | X轴拖链与X轴护罩口不重合 | N3014 | N30 | 14
1763 | 06K029 | 切削液回油管有漏水现象 | 更换回水管 | NULL | NULL | NULL | 回水管中间破损 | H2907 | H29 | 07 | NULL
1764 | 06K029 | 液压站压力表损坏，有渗油现象 | 更换压力表，更换密封圈 | NULL | NULL | NULL | NULL | G0815 | G08 | 15 | NULL
1765 | 06K029 | 液压站主轴箱油冷机制冷效果不好 | 清理油冷机防护罩 | NULL | NULL | NULL | 工作现场环境不好，灰尘太多 | G2055 | G20 | 55 | NULL
1766 | 06K029 | 工作台抖动严重，经检查发现X轴滚珠丝杠两端轴承锈蚀、损坏所致 | 更换轴承 | NULL | NULL | NULL | 在安装时X轴压紧轴承受力不均匀 | D1214 | D12 | 14 | NULL
1767 | 06K030 | 启动机床，回参考点X轴失败，出现错误报警，报警号20004，Y、Z轴正常 | 转给万经理与用户联系 | NULL | NULL | NULL | NULL | D3048 | D30 | 48 | NULL
1768 | 06K030 | 主轴夹松刀没反应，清洗了夹松刀电磁阀，还是不行 | 电话指导解决 | NULL | NULL | NULL | NULL | C2524 | C25 | 24 | NULL
1769 | 06K030 | 工作台抖动 | 调整预紧量，电器进行优化 | NULL | NULL | NULL | 时间长，反向间隙大 | B1137 | B11 | 37 | NULL
1770 | 06K031 | Y轴电机在运行时声音过大 | NULL | NULL | NULL | NULL | NULL | D0111 | D01 | 11 | NULL
1771 | 06K031 | 出现X轴运行时发现工作台有振动，而且快速进给出现轴X实际速度误差报警 | NULL | NULL | NULL | NULL | NULL | B1137 | B11 | 37 | NULL
1772 | 06K031 | 出现X轴报警，号码为25000主动编码器硬件出错，重新上电后报警号无法复位 | NULL | NULL | NULL | NULL | NULL | D3048 | D30 | 48 | NULL
1773 | 06K031 | X轴齿轮箱润滑泵已坏 | 拆下旧油泵更换新的 | NULL | NULL | NULL | NULL | D7115 | D71 | 15 | NULL
1774 | 06K031 | 排屑器被铁屑挤住，把排屑器动力轴拉弯 | NULL | NULL | NULL | NULL | NULL | M1058 | M10 | 58 | NULL
1775 | 06K031 | 主轴有异响 | 更换轴承 | NULL | NULL | NULL | NULL | C2010 | C20 | 10 | NULL
1776 | 06K031 | X轴负重爬行 | 松开碟簧重新预紧 | NULL | NULL | NULL | NULL | B1136 | B11 | 36 | NULL
1777 | 06K031 | Z轴拖链脱节 | 拖链后加一节铁板加固 | NULL | NULL | NULL | NULL | M3014 | M30 | 14 | NULL
1778 | 06K031 | X轴光栅尺报警 | 清洗光栅尺，读数头 | NULL | NULL | NULL | 灰尘太多 | D3048 | D30 | 48 | NULL
1779 | 06K032 | 在调试过程中发现X轴丝杠噪音超差，经厂家调整仍达不到要求，在此情况下，厂家同意重新制作X轴丝杠 | 重新制作丝杠周期为两个月 | NULL | NULL | NULL | NULL | D1111 | D11 | 11 | NULL
1780 | 06K032 | 加长铣头松夹刀有问题 | 重新紧螺母 | NULL | NULL | NULL | 螺母松动 | J0024 | J00 | 24 | NULL
1781 | 06K032 | 立柱垂直度不好，Z与X | 起立柱 | NULL | NULL | NULL | 螺丝松动 | A0001 | A00 | 01 | NULL
1782 | 06K032 | 机床出现工作台变形0.16mm | NULL | NULL | NULL | NULL | NULL | B1114 | B11 | 14 | NULL
1783 | 06K032 | X轴最大进给时直线度超差 | NULL | NULL | NULL | NULL | NULL | A0001 | A00 | 01 | NULL
1784 | 06K032 | 滑枕中心线与小车中心前后差距大约60mm，小车平台应该往立柱方向去，现在地基坑挡住 | NULL | NULL | NULL | NULL | NULL | J4046 | J40 | 46 | NULL
1785 | 06K032 | Z轴重复定位精度超差 | NULL | NULL | NULL | NULL | NULL | A0002 | A00 | 02 | NULL
1786 | 06K032 | 直角铣头加工工件端面后有接刀刃 | NULL | NULL | NULL | NULL | NULL | A0003 | A00 | 03 | NULL
1787 | 06K032 | 机床出现报警如下：510103机床显示主轴轴套油冷机冷却报警；21612机床显示通道1轴S1/C1 VDI信号“伺服使能”位移时被复位 | 清洗油冷机过滤网 | NULL | NULL | NULL | 过滤网灰尘太多，导致通风不良 | G2055 | G20 | 55 | NULL
1788 | 06K032 | 在低速档下主轴旋转角度不到位 | 修改参数 | NULL | NULL | NULL | 低速档传动比参数错误 | C2041 | C20 | 41 | NULL
1789 | 06K032 | 加长铣头的驱动锥上面的尼龙套严重损害 | NULL | NULL | NULL | NULL | NULL | J0914 | J09 | 14 | NULL
1790 | 06K032 | 加长铣头驱动锥下面的弹簧变形需更换 | NULL | NULL | NULL | NULL | NULL | J1014 | J10 | 14 | NULL
1791 | 06K032 | 直角铣头冒烟 | 去除驱动锥高点 | NULL | NULL | NULL | NULL | J0009 | J00 | 09 | NULL
1792 | 06K032 | 机床X轴工作台拖链损坏2节 | NULL | NULL | NULL | NULL | NULL | M3014 | M30 | 14 | NULL
1793 | 06K032 | 直角附件铣头反向间隙大 | 检查锥齿轮间隙，重新调整垫子 | NULL | NULL | NULL | 锥齿轮长时间不加润滑油而磨损严重 | J0001 | J00 | 01 | NULL
1794 | 06K032 | 5.45米范围内X轴水平偏差0.24mm，侧弯曲差0.12mm；另有各轴不垂直现象 | NULL | NULL | NULL | NULL | NULL | A0001 | A00 | 01 | NULL
1795 | 06K032 | 在十一期间机床正常运行状态下，出现三次黑屏现象，重新启动后，机床正常运行 | NULL | NULL | NULL | NULL | NULL | E3066 | E30 | 66 | NULL
1796 | 06K032 | 直角铣头抱死，无法使用 | NULL | NULL | NULL | NULL | NULL | J0013 | J00 | 13 | NULL
1797 | 06K032 | 锥柄联轴器脱落、主轴运转噪音很大，现不敢使用 | NULL | NULL | NULL | NULL | NULL | C2011 | C20 | 11 | NULL
1798 | 06K033 | 后头床身护罩损坏 | 通知护罩厂家 | NULL | NULL | NULL | NULL | L1014 | L10 | 14 | NULL
1799 | 06K033 | 发现电器柜空调不制冷 | 通知厂家去人 | NULL | NULL | NULL | 运输过程中幌动，导致制冷空调漏氟不制冷 | F1360 | F13 | 60 | NULL
1800 | 06K033 | X轴负重后抖动影响加工 | 调整X轴丝母，消除间隙，调整读数头 | NULL | NULL | NULL | 负重后X轴丝杠与丝母间间隙变大 | B1137 | B11 | 37 | NULL
1801 | 06K033 | Z轴快速移动时报轮廓监控故障 | 调整液压箱 | NULL | NULL | NULL | 系统压力波动过大 | F0073 | F00 | 73 | NULL
1802 | 06K033 | 平衡缸漏油 | 更换密封圈 | NULL | NULL | NULL | 密封圈损坏 | C4007 | C40 | 07 | NULL
1803 | 06K033 | 直角铣头镗孔180度方向两孔不同心 | 重新调整 | NULL | NULL | NULL | NULL | J0003 | J00 | 03 | NULL
1804 | 06K033 | 在故障下使用CYCLE86(100,0,5,-5,2,3,0,0,1,0,0，)指令Z到-5时主轴定位，在即将回时，残余移动量显示为X1720，Y0.1.如果打开进给倍率开关，机床向X正方移动时，刀具还没有退出工作，刀具将和工件发生碰撞。关机后重新开机，使用这一程序，又能正常循环 | 电话指导解决 | NULL | NULL | NULL | NULL | E0068 | E00 | 68 | NULL
1805 | 06K033 | 主轴轴颈部位漏油严重，主铣头进油 | 清洗主轴轴承，更换主轴套密封圈 | NULL | NULL | NULL | 密封圈损坏 | C0007 | C00 | 07 | NULL
1806 | 06K033 | 推刀缸漏油 | 更换密封圈 | NULL | NULL | NULL | 密封圈损坏 | C2607 | C26 | 07 | NULL
1807 | 06K033 | 直角铣头抬低头精度差 | 刮研调整 | NULL | NULL | NULL | NULL | J0001 | J00 | 01 | NULL
1808 | 06K033 | 铣头转速达到600转时，铣头内部有异常响声 | NULL | NULL | NULL | NULL | NULL | J0010 | J00 | 10 | NULL
1809 | 06K033 | 直角铣头有异响，发现轴承损坏 | NULL | NULL | NULL | NULL | NULL | J0314 | J03 | 14 | NULL
1810 | 06K033 | 直角铣头与滑枕连接后精度超差，最大误差0.11mm | 重新调整 | NULL | NULL | NULL | 时间长，变形 | J0001 | J00 | 01 | NULL
1811 | 06K033 | 直角铣头旋转180度轴线不一致 | 铣头同轴度不对，经与用户协商在操作过程中进行补偿 | NULL | NULL | NULL | 滑枕与附件铣头无法准确定位 | J0001 | J00 | 01 | NULL
1812 | 06K033 | Y向正反向有0.12mm间隙 | NULL | NULL | NULL | NULL | NULL | D0002 | D00 | 02 | NULL
1813 | 06K033 | 机床操作手轮摇把失灵 | 将手轮自带电缆线重新整接 | NULL | NULL | NULL | 电缆线接触不良 | E4072 | E40 | 72 | NULL
1814 | 06K033 | 手动换刀有故障，按放松或锁紧按钮时会报放松未到位或锁紧未到位，经检查两方向行程开关有信号，按钮重复按几次又会出电源模块过热报警 | NULL | NULL | NULL | NULL | NULL | C2524 | C25 | 24 | NULL
1815 | 06K034 | X轴光栅尺反馈线被挂断 | NULL | NULL | NULL | NULL | NULL | F5016 | F50 | 16 | NULL
1816 | 06K034 | X轴拖链脱落导致光栅尺反馈线挂断 | NULL | NULL | NULL | NULL | NULL | F5016 | F50 | 16 | NULL
1817 | 06K034 | Y、Z走斜线不同步 | NULL | NULL | NULL | NULL | NULL | D0035 | D00 | 35 | NULL
1818 | 06K034 | 清洁主轴风管窜风至齿轮箱，导致齿轮箱油外溢 | NULL | NULL | NULL | NULL | NULL | C1007 | C10 | 07 | NULL
1819 | 06K034 | 上8吨工件出现爬行 | NULL | NULL | NULL | NULL | NULL | B1136 | B11 | 36 | NULL
1820 | 06K034 | 手持单元无法正常使用，总是报警 | NULL | NULL | NULL | NULL | NULL | E4072 | E40 | 72 | NULL
1821 | 06K034 | 万能铣头刻度盘差7° | NULL | NULL | NULL | NULL | NULL | J0004 | J00 | 04 | NULL
1822 | 06K034 | M03、M04有时反转 | NULL | NULL | NULL | NULL | NULL | E0068 | E00 | 68 | NULL
1823 | 06K034 | 垂直度差，0.05/1000mm | 调精度 | NULL | NULL | NULL | 精度变 | A0001 | A00 | 01 | NULL
1824 | 06K034 | 机床走数控圆误差大 | NULL | NULL | NULL | NULL | NULL | A0003 | A00 | 03 | NULL
1825 | 06K034 | 加长铣头每次放下的时候均报警 | NULL | NULL | NULL | NULL | NULL | J0030 | J00 | 30 | NULL
1826 | 06K034 | 万能铣头标尺误差大 | 重新定位安装刻度尺 | NULL | NULL | NULL | 安装位置不对 | J0004 | J00 | 04 | NULL
1827 | 06K034 | 直角铣头镗孔圆度差，最大达0.2mm | NULL | NULL | NULL | NULL | NULL | J0003 | J00 | 03 | NULL
1828 | 06K034 | 直角铣头转位的误差大 | NULL | NULL | NULL | NULL | NULL | J0028 | J00 | 28 | NULL
1829 | 06K034 | 主轴箱油泵有吸空现象 | NULL | NULL | NULL | NULL | NULL | C7152 | C71 | 52 | NULL
1830 | 06K034 | 排屑器一节链板卡坏， | NULL | NULL | NULL | NULL | NULL | M1014 | M10 | 14 | NULL
1831 | 06K034 | 万能铣头内密封圈2-26C坏，与2-26C密封圈组合使用的挡圈也损坏，推刀缸密封圈损坏 | NULL | NULL | NULL | NULL | NULL | J1215 | J12 | 15 | NULL
1832 | 06K034 | 插补圆，圆度0.07mm | NULL | NULL | NULL | NULL | NULL | A0003 | A00 | 03 | NULL
1833 | 06K034 | 附件小车轮子损坏一件 | NULL | NULL | NULL | NULL | NULL | J4014 | J40 | 14 | NULL
1834 | 06K034 | 机床负重后抖动 | NULL | NULL | NULL | NULL | NULL | B1137 | B11 | 37 | NULL
1835 | 06K034 | 直角头同心差0.07mm | NULL | NULL | NULL | NULL | NULL | J0001 | J00 | 01 | NULL
1836 | 06K034 | X、Y、Z轴反向大 | NULL | NULL | NULL | NULL | 丝杠磨损 | D0002 | D00 | 02 | NULL
1837 | 06K034 | 横梁下导轨与溜板结合面划伤 | 拆下溜板，修刮导轨面，打磨 | NULL | NULL | NULL | NULL | B2414 | B24 | 14 | NULL
1838 | 06K034 | 铣头精度变差 | 恢复精度 | NULL | NULL | NULL | 精度变化 | C0001 | C00 | 01 | NULL
1839 | 06K034 | 排屑器右侧四节链板被拉断 | NULL | NULL | NULL | NULL | NULL | M1014 | M10 | 14 | NULL
1840 | 06K036 | 刀具松动现象，刀具装夹后用手拉动时可以轻微晃动，感觉是拉钉夹紧装置没有夹紧 | NULL | NULL | NULL | NULL | NULL | C2524 | C25 | 24 | NULL
1841 | 06K036 | Y轴进给过程中出现25080，Y轴定位监控报警 | 一是Y轴光栅尺支架松动，请检查。二是Y轴传动间隙有问题，请检查丝杠、螺母 | NULL | NULL | NULL | NULL | F0073 | F00 | 73 | NULL
1842 | 06K036 | 手轮有问题 | NULL | NULL | NULL | NULL | NULL | E4072 | E40 | 72 | NULL
1843 | 06K036 | 主轴松刀不灵活，向下取刀时必须敲打 | NULL | NULL | NULL | NULL | NULL | C2524 | C25 | 24 | NULL
1844 | 06K036 | 主轴油冷机噪音太大 | 请清理过滤网和用风清理冷凝器 | NULL | NULL | NULL | NULL | G2011 | G20 | 11 | NULL
1845 | 06K036 | 齿轮箱不能换高档 | 通知ZF减速箱厂家 | NULL | NULL | NULL | NULL | C1921 | C19 | 21 | NULL
1846 | 06K036 | 000号电缆线内部断线严重 | 更换000号线 | NULL | NULL | NULL | 电缆质量不好 | F5016 | F50 | 16 | NULL
1847 | 06K036 | Z轴间隙过大，精度偏差较大 | NULL | NULL | NULL | NULL | NULL | D0002 | D00 | 02 | NULL
1848 | 06K036 | 主轴加工时，立柱振动大 | NULL | NULL | NULL | NULL | NULL | B1437 | B14 | 37 | NULL
1849 | 06K036 | 主轴减速箱润滑油流量过大，且无法调节 | 经技术同意增加阀门 | NULL | NULL | NULL | 没阀门不能调整 | C7056 | C70 | 56 | NULL
1850 | 06K036 | 变速箱里有被磨出的弹簧丝及明显的因烧焦而留下的铁屑和灰迹，里面有四个轴承及相关垫片已经损坏，须更换 | 更换新的损坏件，建议每工作5000小时要更换一次润滑油 | NULL | NULL | NULL | 油冷机不工作，齿轮箱没有润滑油 | C1414 | C14 | 14 | NULL
1851 | 06K036 | 变速箱缺油，而机床没有缺油报警提示信号 | NULL | NULL | NULL | NULL | NULL | C7056 | C70 | 56 | NULL
1852 | 06K036 | 关于机床加工精度问题，在3D半精加工时出现波浪状刀纹 | NULL | NULL | NULL | NULL | NULL | A0003 | A00 | 03 | NULL
1853 | 06K036 | 机床出现如下报警：70010电源模块准备好工作，25000轴C主动编码器硬件出错，300504轴C驱动4电机变频器出错，25201轴C伺服故障 | 更换模块 | NULL | NULL | NULL | NULL | F0073 | F00 | 73 | NULL
1854 | 06K036 | 出现Z轴伺服驱动故障报警，导致停机，经检查发现主轴皮带已经断裂 | 更换皮带 | NULL | NULL | NULL | NULL | C1714 | C17 | 14 | NULL
1855 | 06K036 | 横梁Y方向下导轨出现明显的划痕，这对机床的精度和使用寿命有较大影响 | NULL | NULL | NULL | NULL | NULL | B2414 | B24 | 14 | NULL
1856 | 06K041 | 附件小车不能使用 | 重新调整 | NULL | NULL | NULL | NULL | J4046 | J40 | 46 | NULL
1857 | 06K041 | 机床出现25000报警（Y轴主轴编码器硬件故障） | NULL | NULL | NULL | NULL | NULL | D3048 | D30 | 48 | NULL
1858 | 06K041 | Y轴下部导轨有研伤，紧固螺丝未涂胶 | 导轨注胶，重新检查并调复精度 | NULL | NULL | NULL | 未把导轨螺丝孔用金属填补胶填平导致导轨刮伤 | B2414 | B24 | 14 | NULL
1859 | 06K041 | 直角铣头花键轴损坏，四个爪全部断裂 | NULL | NULL | NULL | NULL | NULL | J0814 | J08 | 14 | NULL
1860 | 06K041 | 放附件时定位键不能落到键槽里，抓附件时需手动转主轴后才能定位 | NULL | NULL | NULL | NULL | NULL | J0030 | J00 | 30 | NULL
1861 | 06K041 | 平衡缸漏油 | 更换密封圈 | NULL | NULL | NULL | 密封圈损坏 | C4007 | C40 | 07 | NULL
1862 | 06K041 | 小车推不动 | 更换附件小车滚轮，重新调整更换附件位置 | NULL | NULL | NULL | 小车滚轮不合适，更换附件的位置发生变化 | J4046 | J40 | 46 | NULL
1863 | 06K041 | 主轴箱漏油 | 更换主轴换挡缸密封圈 | NULL | NULL | NULL | 密封圈损坏 | C0007 | C00 | 07 | NULL
1864 | 06K041 | 左侧排屑器有几块链板损坏，现排屑器已停机 | NULL | NULL | NULL | NULL | NULL | M1014 | M10 | 14 | NULL
1865 | 06K041 | X、Y轴防护罩运行时有噪音 | NULL | NULL | NULL | NULL | NULL | L1010 | L10 | 10 | NULL
1866 | 06K041 | 附件检测开关有一个损坏 | 更换检测开关 | NULL | NULL | NULL | 附件与滑枕连接时挤坏 | J0714 | J07 | 14 | NULL
1867 | 06K041 | 工作台静压系统及液压站的压力表损坏较多 | 更换损坏压力表 | NULL | NULL | NULL | 使用时间长，压力表受冲击大 | G0815 | G08 | 15 | NULL
1868 | 06K041 | 机床使用过程中，Z轴丝杠转不动，过载报警，用户将丝杠拆下后，发现丝杠螺母转不动 | 通知供货商 | NULL | NULL | NULL | NULL | D1113 | D11 | 13 | NULL
1869 | 06K041 | X轴静压箱经常出现油位报警 | 静压站加油达到油位要求 | NULL | NULL | NULL | 油位低，检测信号时有时无 | G0053 | G00 | 53 | NULL
1870 | 06K041 | 直角附件内部有异响 | 拆开检查，涂润滑油，调整尺侧间隙 | NULL | NULL | NULL | 润滑油老化尺侧间隙过大 | J0010 | J00 | 10 | NULL
1871 | 06K041 | 机床报警：300504轴C驱动4电机变频器出错；25201轴C伺服故障；25000轴C主动编码器硬件出错；700016主轴驱动故障 | NULL | NULL | NULL | NULL | NULL | F0073 | F00 | 73 | NULL
1872 | 06K041 | 更换编码器后滑枕振动（700转开始振动明显） | NULL | NULL | NULL | NULL | NULL | C3037 | C30 | 37 | NULL
1873 | 06K042 | 齿轮箱润滑故障经常报警 | NULL | NULL | NULL | NULL | NULL | C7056 | C70 | 56 | NULL
1874 | 06K042 | 更换加长铣头位置调试，加长铣头小车高200mm重新割掉铣平 | NULL | NULL | NULL | NULL | NULL | J4004 | J40 | 04 | NULL
1875 | 06K042 | 加长铣头松刀调试，发现退刀杆长20mm，重新车去 | NULL | NULL | NULL | NULL | NULL | J0604 | J06 | 04 | NULL
1876 | 06K042 | 机床连续报警：轴Y驱动2速度控制输出被限制；通道一轴Y/Y VDI信号伺服使能位移时被复位；电源模块准备好故障；主轴驱动故障；轴Y轮廓监控 | NULL | NULL | NULL | NULL | NULL | F0073 | F00 | 73 | NULL
1877 | 06K042 | 手轮急停开关无法使用 | 通知西门子 | NULL | NULL | NULL | NULL | E4072 | E40 | 72 | NULL
1878 | 06K042 | 轴Y主动编码器硬件出错 | NULL | NULL | NULL | NULL | NULL | D3048 | D30 | 48 | NULL
1879 | 06K042 | 溜板在主导轨上侧面的导轨块和板都已经出来，导轨块撞坏（3个）有一装导轨块的板有变形 | NULL | NULL | NULL | NULL | NULL | B2314 | B23 | 14 | NULL
1880 | 06K042 | 小车定位按程序操作无法到位，现在换铣头全部用手动操作 | NULL | NULL | NULL | NULL | NULL | J4046 | J40 | 46 | NULL
1881 | 06K042 | 主铣头两边导轨在工作时明显有松动 | NULL | NULL | NULL | NULL | NULL | B2417 | B24 | 17 | NULL
1882 | 06K042 | Z轴两侧导轨接头处在加工时有油渗出 | 两列导轨接头处有间隙0.02-0.03mm | NULL | NULL | NULL | 导轨接头处有间隙，里面有存油，在加工过程中由于振动而渗油 | B2407 | B24 | 07 | NULL
1883 | 06K042 | 机床Z轴来回开动时有异响 | 把Z轴滚动导轨块、导轨块垫子去掉0.02mm换新的导轨块 | NULL | NULL | NULL | 导轨块垫子太紧导致滚动导轨块损坏 | D1010 | D10 | 10 | NULL
1884 | 06K042 | 抓放附件时定位不准 | 附件没有初始化，附件重新初始化然后在抓放 | NULL | NULL | NULL | 附件没初始化，直角的位置放到加长的位置上，因两个位置不一致 | J0030 | J00 | 30 | NULL
1885 | 06K042 | 附件铣头超差 | 重新调整 | NULL | NULL | NULL | NULL | J0001 | J00 | 01 | NULL
1886 | 06K042 | 静压油泵报警 | 重新调整 | NULL | NULL | NULL | 过滤网堵塞 | G0252 | G02 | 52 | NULL
1887 | 06K042 | 机床安装完毕后，经多次调试冷却液未能流出，后经拆卸发现水冷电磁阀有问题 | NULL | NULL | NULL | NULL | NULL | H2333 | H23 | 33 | NULL
1888 | 06K042 | 机床在作业过程中使用的冷却液从工作台中间接头处流水，又发现冷却液已漏进两边的油箱，漏水非常严重 | NULL | NULL | NULL | NULL | NULL | B1107 | B11 | 07 | NULL
1889 | 06K042 | 换挡缸漏油 | 更换密封圈 | NULL | NULL | NULL | 密封圈磨损 | C3607 | C36 | 07 | NULL
1890 | 06K042 | 横梁上的滚珠丝杠噪音过大，当主铣头行驶列中间时，此丝杠的声音特别严重 | 通知供货商 | NULL | NULL | NULL | NULL | D1111 | D11 | 11 | NULL
1891 | 06K042 | 直角铣头的主轴作业时有明显的松动 | NULL | NULL | NULL | NULL | NULL | C2017 | C20 | 17 | NULL
1892 | 06K042 | 直角铣头与主铣头配合非常紧，每次装卸时必须用铜棒振下铣头 | NULL | NULL | NULL | NULL | NULL | J0030 | J00 | 30 | NULL
1893 | 06K042 | Y轴光栅尺在1米左右行程中相差0.15mm | NULL | NULL | NULL | NULL | NULL | D3048 | D30 | 48 | NULL
1894 | 06K042 | 齿轮箱润滑经常报警，机床时常无法运行 | NULL | NULL | NULL | NULL | NULL | C7056 | C70 | 56 | NULL
1895 | 06K042 | 油冷机每到深夜就接连报警，报警信号是清洗过滤网，但清洗后还是报警，但白天是不报警的 | NULL | NULL | NULL | NULL | NULL | G2055 | G20 | 55 | NULL
1896 | 06K042 | 直角铣头在使用过程中发现内部齿轮响声严重，所以加工出来的平面根本达不到要求 | 拆开后发现两锥齿轮研伤，清洗干净重新组装，噪音有所减小 | NULL | NULL | NULL | 锥齿轮齿面研伤 | J0010 | J00 | 10 | NULL
1897 | 06K042 | 机床定位平台、定位销无动作，经检查发现定位销动作用的电磁换向阀的电磁线圈损坏 | NULL | NULL | NULL | NULL | 阀线圈发热 | G0615 | G06 | 15 | NULL
1898 | 06K042 | 加工件垂直度不对 | 调整立柱姿态 | NULL | NULL | NULL | 地基下沉 | A0003 | A00 | 03 | NULL
1899 | 06K042 | 机床报警：25080轴Y定位监控 | NULL | NULL | NULL | NULL | NULL | F0073 | F00 | 73 | NULL
1900 | 06K042 | 主轴电机的噪音越来越严重，从现场观察此声音可能是主轴电机冷却风机的轴承损坏造成的 | 通知西门子 | NULL | NULL | NULL | NULL | C1111 | C11 | 11 | NULL
1901 | 06K043 | C轴实测定位精度8.9秒（技术协议要求8秒）重复定位精度4.7秒（技术协议要求4秒）五轴试件同轴度0.054mm（要求0.05mm） | NULL | NULL | NULL | NULL | NULL | C8002 | C80 | 02 | NULL
1902 | 06K043 | 平衡缸液压站各点压力检测的表箱中有一个压力表需更换 | NULL | NULL | NULL | NULL | NULL | G0815 | G08 | 15 | NULL
1903 | 06K043 | 当执行X、Y、C轴联动加工程序段时，进刀后C轴抖动较大导致刀具崩断、零件报废。同时出现25050、70058、21612报警 | NULL | NULL | NULL | NULL | NULL | C8337 | C83 | 37 | NULL
1904 | 06K043 | A轴不参与运行时不夹紧，A轴加工，A轴抖动 | NULL | NULL | NULL | NULL | NULL | C8337 | C83 | 37 | NULL
1905 | 06K043 | G54在traori生效时产生的，去掉traori后再执行G54坐标发生变化 | NULL | NULL | NULL | NULL | NULL | E0068 | E00 | 68 | NULL
1906 | 06K043 | 机床断电时间较长时，A轴夹不紧 | NULL | NULL | NULL | NULL | NULL | C8327 | C83 | 27 | NULL
1907 | 06K043 | Z轴未开到+限位，Y轴护置连接处干涉 | 修磨Y轴护罩连接板 | NULL | NULL | NULL | NULL | L2013 | L20 | 13 | NULL
1908 | 06K043 | 横梁与立柱间的方键未注胶 | 横梁与立柱间的方键注胶 | NULL | NULL | NULL | NULL | B1304 | B13 | 04 | NULL
1909 | 06K043 | 冷却液压力较低，冷却液冲不到刀尖位置 | 更换扬程大的水泵 | NULL | NULL | NULL | NULL | H2051 | H20 | 51 | NULL
1910 | 06K043 | 报警510100 A轴放松压力故障报警 | NULL | NULL | NULL | NULL | NULL | C8327 | C83 | 27 | NULL
1911 | 06K043 | Z轴上方液压站的液压系统漏油 | NULL | NULL | NULL | NULL | NULL | G0007 | G00 | 07 | NULL
1912 | 06K043 | 用对刀仪对刀，用同一把刀当天两次加工前进行对刀，刀长相差0.1-0.5mm。用同一把刀在第二天对刀，刀长相比前一天最大相差2mm左右。用同一把刀每次对刀的刀长都不同。 | NULL | NULL | NULL | NULL | NULL | E5049 | E50 | 49 | NULL
1913 | 06K043 | 切削液在控制按钮关闭后无法立即停止，在水泵停止工作后无压力状态下还要流一会切削液。检查切削液管路上的单向阀，拆开后发现阀体内弹簧力量明显不够 | 更换单向阀 | NULL | NULL | NULL | NULL | H2333 | H23 | 33 | NULL
1914 | 06K043 | Y轴防护罩固定在Z轴滑枕右端的连接部件开裂，将固定螺钉拉断，内部支撑杆拉弯，致使整个防护罩松脱。 | NULL | NULL | NULL | NULL | NULL | L2014 | L20 | 14 | NULL
1915 | 06K044 | 滑枕五轴头齿轮箱漏油非常严重 | NULL | NULL | NULL | NULL | NULL | C1007 | C10 | 07 | NULL
1916 | 06K044 | A轴集液套上的组合密封圈坏了两件 | NULL | NULL | NULL | NULL | NULL | C2915 | C29 | 15 | NULL
1917 | 06K044 | 铣头上主传动润滑油泵坏了一个，现无法工作 | NULL | NULL | NULL | NULL | NULL | C7115 | C71 | 15 | NULL
1918 | 06K044 | c轴和a轴刹紧用的换向阀不可靠，关不住油，而且执行完夹紧指令后，再执行放松时经常报警 | 通知供货商 | NULL | NULL | NULL | NULL | G0633 | G06 | 33 | NULL
1919 | 06K044 | 机床一侧排屑器链轮内侧轴承损坏，排屑器无法工作 | 通知供货商 | NULL | NULL | NULL | NULL | M1014 | M10 | 14 | NULL
1920 | 06K044 | A轴和C轴精度超差 | NULL | NULL | NULL | NULL | NULL | C8301 | C83 | 01 | NULL
1921 | 06K044 | Y轴反向间隙过大 | NULL | NULL | NULL | NULL | NULL | D1002 | D10 | 02 | NULL
1922 | 06K044 | Y轴平面内，Z轴对Y轴不垂直，表现在接不上刀 | NULL | NULL | NULL | NULL | NULL | A0001 | A00 | 01 | NULL
1923 | 06K044 | 滑枕护罩内侧液压平衡缸接头漏油，铣头漏油，铣头漏油严重时三天一报警 | NULL | NULL | NULL | NULL | NULL | C4007 | C40 | 07 | NULL
1924 | 06K044 | 龙门移动碰南侧限位后反方向开不回来，且无故障显示 | NULL | NULL | NULL | NULL | NULL | D0038 | D00 | 38 | NULL
1925 | 06K044 | 切削液在滑枕护罩处有泄露 | 拆开护罩查看有一接头松动，重新紧固 | NULL | NULL | NULL | NULL | C3007 | C30 | 07 | NULL
1926 | 06K044 | 液压站工作时噪音过大 | NULL | NULL | NULL | NULL | NULL | G0011 | G00 | 11 | NULL
1927 | 06K044 | 主铣头主轴旋转有噪音 | NULL | NULL | NULL | NULL | NULL | C2010 | C20 | 10 | NULL
1928 | 06K044 | 北侧龙门Z轴对Y轴垂直误差为0.16/1000 | 查看Z轴导轨块有损坏，更换新导轨块 | NULL | NULL | NULL | NULL | A0001 | A00 | 01 | NULL
1929 | 06K044 | 北侧龙门左侧龙门走行系统流量继电器故障，机床报警 | 继电器损坏，更换新的 | NULL | NULL | NULL | NULL | D7256 | D72 | 56 | NULL
1930 | 06K044 | 南侧龙门Y轴对X轴垂直误差为0.10/1000 | 调整横梁与床身的垂直关系 | NULL | NULL | NULL | NULL | A0001 | A00 | 01 | NULL
1931 | 06K044 | Z轴导轨块损坏两块 | 更换导轨块 | NULL | NULL | NULL | NULL | B2314 | B23 | 14 | NULL
1932 | 06K044 | 在恢复精度时发现主铣头的A轴与C轴在零时的精度能达到用户加工要求，但是旋转90度或180度时精度超差 | NULL | NULL | NULL | NULL | NULL | C8301 | C83 | 01 | NULL
1933 | 06K044 | X轴停车时有振动现象 | 把X轴齿轮箱胀套紧死 | NULL | NULL | NULL | NULL | D0037 | D00 | 37 | NULL
1934 | 06K044 | 操作平台栏杆与吊挂显示器干扰 | 把栏杆锯矮150cm，重新焊接 | 0 | 1899-12-31 | 1899-12-31 |  | N6013 | N60 | 13 | NULL
1935 | 06K044 | 油冷机出现故障，机床无使用 | 清洗过滤网，改油冷机设置 | NULL | NULL | NULL | 油冷机设置被修改 | G2055 | G20 | 55 | NULL
1936 | 06K044 | 五轴C轴存在加工时有位移现象 | 将胀套重新紧固 | NULL | NULL | NULL | 胀套无调整量，重新车去2mm | C8369 | C83 | 69 | NULL
1937 | 06K044 | 铣头A轴存在回零不到位 | 拆开重新配摆动体与大齿轮之间的键，并重新灌胶 | NULL | NULL | NULL | A轴键与键槽配合存在间隙 | C8348 | C83 | 48 | NULL
1938 | 06K044 | 北侧龙门铣电柜空调空开经常跳闸无报警 | 清理空调过滤网，添加空调电源报警程序 | NULL | NULL | NULL | 空调过滤网过脏 | F1363 | F13 | 63 | NULL
1939 | 06K044 | 北侧龙门现在无法放松刀具，放松时有放松的动作，但顶不下刀具，测量滑枕上刀具控制阀压力不到10公斤，测量液压泵站上的铣头命令与控制的阀基本无压力 | NULL | NULL | NULL | NULL | NULL | C8024 | C80 | 24 | NULL
1940 | 06K044 | 右前侧排屑器减速箱严重漏油 | 通知供货商 | NULL | NULL | NULL | NULL | M1007 | M10 | 07 | NULL
1941 | 06K044 | X轴龙门爬行 | 调整床身平直，齿条及光栅尺壳体 | NULL | NULL | NULL | NULL | D0036 | D00 | 36 | NULL
1942 | 06K044 | 北侧滑枕轴承座现加铜皮调整，应处理 | NULL | NULL | NULL | NULL | NULL | D0004 | D00 | 04 | NULL
1943 | 06K044 | 北龙门西侧油泵电机振动较大 | NULL | NULL | NULL | NULL | NULL | G0161 | G01 | 61 | NULL
1944 | 06K044 | 吊挂不能升降 | NULL | NULL | NULL | NULL | NULL | M4038 | M40 | 38 | NULL
1945 | 06K044 | 两个铣头A轴精度差0.2mm | NULL | NULL | NULL | NULL | NULL | C8001 | C80 | 01 | NULL
1946 | 06K044 | 机床报警：机床电器柜空调故障 | 将空调过滤网拆下清洗，对电柜空调进行维护 | NULL | NULL | NULL | 机床周围环境较差，空调过滤网堵塞 | F1360 | F13 | 60 | NULL
1947 | 06K044 | 机床南侧龙门导轨块损坏，龙门爬行 | 将南侧龙门顶起100mm，更换损坏导轨块 | NULL | NULL | NULL | 使用过程中损坏 | B2314 | B23 | 14 | NULL
1948 | 06K044 | 南龙门铣头出现A轴锁死开不动故障，且铣头内部冒烟 | 更换导电滑环 | NULL | NULL | NULL | 因为进切削液，导致导电滑环损坏 | C8338 | C83 | 38 | NULL
1949 | 06K044 | 旋转C轴出现以下报警：25201轴A1伺服故障；300504轴A1驱动电机变频器出错；21612通道轴A1 VDI信号伺服使能位移时被复位 | NULL | NULL | NULL | NULL | NULL | F0073 | F00 | 73 | NULL
1950 | 06K044 | 床身平直超差 | 重新调整床身平直 | NULL | NULL | NULL | 使用一年平直变化 | B1001 | B10 | 01 | NULL
1951 | 06K044 | 机床液压站泵联轴器损坏 | 更换联轴器 | NULL | NULL | NULL | 联轴器销孔磨损 | G0315 | G03 | 15 | NULL
1952 | 06K044 | 流量继电器报警 | 将主传动齿轮箱拆开清洗 | NULL | NULL | NULL | 长期工作有杂质，堵塞流量继电器 | D7256 | D72 | 56 | NULL
1953 | 06K044 | 水路有漏水现象 | 重新做接头连接 | NULL | NULL | NULL | 原来的PVC管老化 | H2907 | H29 | 07 | NULL
1954 | 06K046 | Z轴平衡缸漏油严重 | NULL | NULL | NULL | NULL | NULL | C4007 | C40 | 07 | NULL
1955 | 06K046 | 机床无法自动更换附件，报警为：66001：X、Y、Z轴未回零位，但是机床已回零位 | 针对报警66001，机床各轴回零点后，请在“PLC状态下”检查：DB31.DBx61.5,DB32.DBx61.5，DB33.DBx61.5是否为1，如果不为1，说明零点丢失，如果为1，换附件试试（传真回复） | NULL | NULL | NULL | NULL | J0030 | J00 | 30 | NULL
1956 | 06K046 | 机床坐标（G53）不稳定，使用一段时间后，开机再关机，设定机床坐标后，X轴在中间部位报警：通道1轴X停在软件限位开关+，但是Y轴，Z轴不变 | 更换测量系统 | NULL | NULL | NULL | 测量系统错误 | E0068 | E00 | 68 | NULL
1957 | 06K046 | 附件识别开关损坏 | NULL | NULL | NULL | NULL | NULL | J0714 | J07 | 14 | NULL
1958 | 06K046 | X轴光栅尺报警“硬件故障” | 擦洗读数头并将光栅尺吹气 | NULL | NULL | NULL | 读数头和光栅尺脏了 | D3048 | D30 | 48 | NULL
1959 | 06K046 | 滑枕齿轮箱加油块处漏油 | 重新安装并涂密封胶 | NULL | NULL | NULL | 加油块螺丝松动 | C1007 | C10 | 07 | NULL
1960 | 06K046 | 机床无法正常更换附件 | 更换开关 | NULL | NULL | NULL | 检测开关损坏 | J0030 | J00 | 30 | NULL
1961 | 06K046 | 加长附件无法抓刀 | 重新调整垫子 | NULL | NULL | NULL | 垫子尺寸厚了 | J0624 | J06 | 24 | NULL
1962 | 06K046 | X轴高低速启动时发生抖动 | 重新调整齿轮箱 | NULL | NULL | NULL | 胀套螺丝松动 | D0037 | D00 | 37 | NULL
1963 | 06K046 | 床身水平超差，须重新调整 | 重新调整水平 | NULL | NULL | NULL | 地基不好 | B1001 | B10 | 01 | NULL
1964 | 06K046 | 主轴出现异常响声（600转以上，声音异常） | NULL | NULL | NULL | NULL | NULL | C2010 | C20 | 10 | NULL
1965 | 06K046 | 工作台X轴在加工中，工件实测长度超差，需要重新打激光 | NULL | NULL | NULL | NULL | NULL | A0003 | A00 | 03 | NULL
1966 | 06K046 | X轴定位监控报警 | NULL | NULL | NULL | NULL | NULL | F0073 | F00 | 73 | NULL
1967 | 06K046 | 床身精度超差 | NULL | NULL | NULL | NULL | NULL | B1001 | B10 | 01 | NULL
1968 | 06K046 | 主液压站，主电机联轴器损坏 | NULL | NULL | NULL | NULL | NULL | G0315 | G03 | 15 | NULL
1969 | 06K046 | 主轴齿轮箱异响 | NULL | NULL | NULL | NULL | NULL | C1010 | C10 | 10 | NULL
1970 | 06K047 | Y轴不能移动，报警显示“Y轴编码器故障”，经检查PLC的参数有问题 | 重新设置PLC参数后恢复正常 | NULL | NULL | NULL | NULL | D3048 | D30 | 48 | NULL
1971 | 06K047 | 主轴不回位，经检查发现主轴回位接近开关损坏 | 更换接近开关 | NULL | NULL | NULL | NULL | C2814 | C28 | 14 | NULL
1972 | 06K047 | 床身中部渗出油 | NULL | NULL | NULL | NULL | NULL | B1007 | B10 | 07 | NULL
1973 | 06K047 | 换铣头时报警：XYZ三轴未到位 | NULL | NULL | NULL | NULL | NULL | J0030 | J00 | 30 | NULL
1974 | 06K047 | 排屑器不工作（灯不亮） | 重新安装PLC | NULL | NULL | NULL | NULL | M1038 | M10 | 38 | NULL
1975 | 06K047 | 切削液水泵不工作（灯不亮） | 重新安装PLC | NULL | NULL | NULL | NULL | H2152 | H21 | 52 | NULL
1976 | 06K047 | 床身端部下方漏水 | 护罩拆开，擦干净用玻璃胶密封 | NULL | NULL | NULL | 护罩与工作台有间隙 | B1007 | B10 | 07 | NULL
1977 | 06K047 | 小车定位不工作 | 重新安装PLC | NULL | NULL | NULL | NULL | J6038 | J60 | 38 | NULL
1978 | 06K047 | 液压站油泵联轴器齿已脱落 | NULL | NULL | NULL | NULL | NULL | G0315 | G03 | 15 | NULL
1979 | 06K047 | 在使用过程中发现排屑机减速机油封漏油，减速机内出现异响 | NULL | NULL | NULL | NULL | NULL | M1058 | M10 | 58 | NULL
1980 | 06K047 | Z轴运行时平衡缸漏油严重 | 更换密封圈 | NULL | NULL | NULL | 密封圈损坏 | C4007 | C40 | 07 | NULL
1981 | 06K047 | 齿轮箱电机润滑故障 | 清洗滤油网 | NULL | NULL | NULL | 滤油网堵塞 | C7156 | C71 | 56 | NULL
1982 | 06K047 | Y轴光栅尺报弯 | 调整读数头，光栅尺间隙 | NULL | NULL | NULL | 位置不对 | D3048 | D30 | 48 | NULL
1983 | 06K047 | 报警：Y轴主动编码器出错 | 主动和从动编码器进行切换 | NULL | NULL | NULL | 未切换 | D3048 | D30 | 48 | NULL
1984 | 06K047 | 20004 通道1轴Z缺小参考点标志，机床不能回参考点 | 拆读数头清洗 | NULL | NULL | NULL | 读数头脏 | D3048 | D30 | 48 | NULL
1985 | 06K047 | 风机电机断路器经常跳闸 | 对风机电路查看 | NULL | NULL | NULL | 线松 | G0963 | G09 | 63 | NULL
1986 | 06K047 | 直角铣头间隙大 | 重新配调齿轮垫子 | NULL | NULL | NULL | 使用磨损 | J0001 | J00 | 01 | NULL
1987 | 06K047 | 10720 通道1轴X软件限位开关；X轴原点坐标-79798.780,断电后重新上电；X轴找不到以前的坐标，得操作很多次（有时需3-4小时） | NULL | NULL | NULL | NULL | NULL | D4048 | D40 | 48 | NULL
1988 | 06K047 | 700023 主轴齿轮档故障 | NULL | NULL | NULL | NULL | NULL | C3621 | C36 | 21 | NULL
1989 | 06K047 | 使用过程中发现Z轴间隙过大，加工工件同心度偏差过大 | NULL | NULL | NULL | NULL | NULL | D1002 | D10 | 02 | NULL
1990 | 06K047 | 双面铣头对头镗孔后，接刀处有偏台，同心度不如以前，差多少不知 | NULL | NULL | NULL | NULL | NULL | J0001 | J00 | 01 | NULL
1991 | 06K048 | 空调故障报警 | NULL | NULL | NULL | NULL | NULL | F1360 | F13 | 60 | NULL
1992 | 06K048 | 主轴换档油管，管接头扣压处漏油 | 更换油管 | NULL | NULL | NULL | NULL | G3007 | G30 | 07 | NULL
1993 | 06K048 | 液压换档换不上 | 1.调整检测开关2.调压、治漏 | NULL | NULL | NULL | 1.检测开关不到位2.液压漏油压力小 | C3621 | C36 | 21 | NULL
1994 | 06K048 | X轴电机响 | 优化X轴驱动 | NULL | NULL | NULL | NULL | D0110 | D01 | 10 | NULL
1995 | 06K048 | 手持盒使用一下，机床就没有动作 | NULL | NULL | NULL | NULL | 可能手持盒失控 | E4072 | E40 | 72 | NULL
1996 | 06K048 | 液压站故障，主液压没有压力，经检测是油泵出现故障导致主电机连接处严重磨损，与油泵连接打滑。 | NULL | NULL | NULL | NULL | NULL | G0314 | G03 | 14 | NULL
1997 | 06K048 | 液压站漏油严重 | NULL | NULL | NULL | NULL | NULL | G0007 | G00 | 07 | NULL
1998 | 06K048 | 液压站液压油温过热 | NULL | NULL | NULL | NULL | NULL | G0009 | G00 | 09 | NULL
1999 | 06K048 | 横梁向下移动中，速度快了就报警：龙门位置偏差，但可以自行找正归零，再移动横梁还是不同步 | NULL | NULL | NULL | NULL | NULL | B1335 | B13 | 35 | NULL
2000 | 06K049 | 万能铣头转向有问题（找正后锁紧时刀具平面变动） | 对铣头重新加工利于锁紧的螺栓孔，分度重设 | NULL | NULL | NULL | NULL | J0028 | J00 | 28 | NULL
2001 | 06K049 | X轴工作台在运行时爬行 | 消除X轴传动链的间隙 | NULL | NULL | NULL | NULL | B1136 | B11 | 36 | NULL
2002 | 06K049 | 排屑器运转不良 | 涨紧机构 | NULL | NULL | NULL | NULL | M1058 | M10 | 58 | NULL
2003 | 06K049 | 镗孔圆柱度在0.07mm，这样的精度无法保证零件质量 | NULL | NULL | NULL | NULL | NULL | A0003 | A00 | 03 | NULL
2004 | 06K049 | 铣平面接刀不好，不能保证对接面的精度 | NULL | NULL | NULL | NULL | NULL | A0003 | A00 | 03 | NULL
2005 | 06K049 | Z轴精度误差大 | 调整精度 | NULL | NULL | NULL | 变形 | D1001 | D10 | 01 | NULL
2006 | 06K049 | 加长铣头精度不合格 | 刮研精度 | NULL | NULL | NULL | 精度变 | J0001 | J00 | 01 | NULL
2007 | 06K049 | 窄加长铣头不合格 | 刮研精度 | NULL | NULL | NULL | 精度变 | J0001 | J00 | 01 | NULL
2008 | 06K049 | Y、Z轴的垂直度差 | 调整 | NULL | NULL | NULL | 间隙大 | A0001 | A00 | 01 | NULL
2009 | 06K049 | 加工孔时X轴位移 | 重新刮研角度 | NULL | NULL | NULL | 铣头角度不对 | A0003 | A00 | 03 | NULL
2010 | 06K049 | 窄加长铣头轴向、径向差 | 轴承松动加垫 | NULL | NULL | NULL | 轴承松动 | J0001 | J00 | 01 | NULL
2011 | 06K049 | 机床报警：2500，轴X1主动编码器硬件出错 | NULL | NULL | NULL | NULL | NULL | D3048 | D30 | 48 | NULL
2012 | 06K050 | 机床滑枕铣头出现问题：转附件时，套筒和装快速接头的圆盘一块转，两者已研住 | NULL | NULL | NULL | NULL | NULL | C0013 | C00 | 13 | NULL
2013 | 06K050 | 主轴套油冷机问题如下：外接开关不受控制；报警信号在1和0之间不停闪烁；油冷机出热油、进油口为热（倒过管路也不行），且压缩机始终不工作 | 通知油冷机厂家 | NULL | NULL | NULL | NULL | G2055 | G20 | 55 | NULL
2014 | 06K050 | 万能铣头和窄直角锥柄下的弹簧不行，弹不上来 | NULL | NULL | NULL | NULL | NULL | J1014 | J10 | 14 | NULL
2015 | 06K050 | 直角铣头内部有漏油及漏水情况，轴承浓油溢出 | 全部拆卸铣头，重新清洗各轴承，零部件，添注新润滑脂 | NULL | NULL | NULL | 切削液进入铣头内部，冲淡润滑脂，形成渗油 | J0007 | J00 | 07 | NULL
2016 | 06K050 | X、Y轴有夹角不垂直 | NULL | NULL | NULL | NULL | NULL | A0001 | A00 | 01 | NULL
2017 | 06K050 | 机床出现如下报警：25201轴Y伺服故障；300608轴Y驱动2速度控制输出被限；21612通道1轴Y/Y复位使能原因；510201监控模块准备好故障；700109床身齿轮箱润滑流量故障；700009电源模块预充电故障；700010电源模块准备好故障；300501轴C驱动4测量回路电流绝对值出错 | NULL | NULL | NULL | NULL | NULL | F0073 | F00 | 73 | NULL
2018 | 06K050 | 冷却泵没起作用 | NULL | NULL | NULL | NULL | NULL | H2152 | H21 | 52 | NULL
2019 | 06K050 | 在自动运行X轴时，工作台抖动厉害 | NULL | NULL | NULL | NULL | NULL | B1137 | B11 | 37 | NULL
2020 | 06K050 | 工作台运行不稳，影响精度 | 设定的机床参数有误差，修改参数 | NULL | NULL | NULL | 机床空载与重载后承载压力不同 | B1137 | B11 | 37 | NULL
2021 | 06K050 | 常报齿轮箱流量故障 | NULL | NULL | NULL | NULL | NULL | C7056 | C70 | 56 | NULL
2022 | 06K050 | 电柜空调一直是坏的 | NULL | NULL | NULL | NULL | NULL | F1316 | F13 | 16 | NULL
2023 | 06K050 | 静压站X轴油泵电机一直打不上油来，每次启动都要报警；静压工作台平导向压力故障 | 通知海门油威力 | NULL | NULL | NULL | NULL | G0252 | G02 | 52 | NULL
2024 | 06K050 | X轴漏油，油全都漏到床身上 | NULL | NULL | NULL | NULL | NULL | B1007 | B10 | 07 | NULL
2025 | 06K050 | 滑枕主轴套漏油严重 | NULL | NULL | NULL | NULL | NULL | C2107 | C21 | 07 | NULL
2026 | 06K050 | 刀具无法抓起 | 重新配调整垫 | NULL | NULL | NULL | 拉爪卡住 | C2524 | C25 | 24 | NULL
2027 | 06K050 | Y轴护罩漏油 | 拆开Y轴护罩观察到Y轴静压接油盒内存在大量铁屑与棉纱，清理Y轴接油盒内杂物漏油问题 | NULL | NULL | NULL | 接油盒内有铁屑和棉纱 | L1007 | L10 | 07 | NULL
2028 | 06K050 | 万能铣头传动螺钉松脱 | 使用高强度螺钉，涂注防松胶，重新紧固 | NULL | NULL | NULL | 加工时振动松脱 | J1417 | J14 | 17 | NULL
2029 | 06K050 | 万能铣头推刀缸无法松刀 | 拆卸推刀缸，重新紧固主轴上松动的螺母 | NULL | NULL | NULL | 加工时振动松脱 | J0024 | J00 | 24 | NULL
2030 | 06K050 | 主轴鼠牙盘放松到位故障 | NULL | NULL | NULL | NULL | NULL | J1130 | J11 | 30 | NULL
2031 | 06K050 | 滑枕里面开关接头坏，开关型号：AC15 240V 1.5A ZCMD21 | NULL | NULL | NULL | NULL | NULL | C2814 | C28 | 14 | NULL
2032 | 06K050 | X轴读数头坏了（X轴不能回零） | 更换X轴读数头，换了X轴就能回零 | NULL | NULL | NULL | NULL | D3114 | D31 | 14 | NULL
2033 | 06K050 | 主轴过丝时报C轴轮廓监控 | 已解决 | NULL | NULL | NULL | NULL | F0073 | F00 | 73 | NULL
2034 | 06K050 | 主轴松刀不好，压力太小打不开 | 调了压力好了 | NULL | NULL | NULL | NULL | C2524 | C25 | 24 | NULL
2035 | 06K050 | X轴爬行 | NULL | NULL | NULL | NULL | NULL | D0036 | D00 | 36 | NULL
2036 | 06K050 | 床身左部齿轮箱有异响 | NULL | NULL | NULL | NULL | NULL | D2010 | D20 | 10 | NULL
2037 | 06K053 | X轴报警，高速抖动 | 配叠簧垫子 | NULL | NULL | NULL | 调整垫片厚度 | D0037 | D00 | 37 | NULL
2038 | 06K053 | 机床润滑上油不畅 | 更改PLC设置，更换滤油器及管路 | NULL | NULL | NULL | PLC设置错误 | H3056 | H30 | 56 | NULL
2039 | 06K053 | 液压站漏油 | 更换密封圈 | NULL | NULL | NULL | 密封圈老化 | G0007 | G00 | 07 | NULL
2040 | 06K053 | 床身齿轮箱润滑流量继电器损坏 | NULL | NULL | NULL | NULL | NULL | D7215 | D72 | 15 | NULL
2041 | 06K053 | X轴减速箱预紧轴承研坏 | 更换轴承 | NULL | NULL | NULL | NULL | D2214 | D22 | 14 | NULL
2042 | 06K053 | 齿轮箱电机轴下面轴承损坏 | 更换轴承 | NULL | NULL | NULL | NULL | C1414 | C14 | 14 | NULL
2043 | 06K053 | 直角铣头内定位键断裂 | NULL | NULL | NULL | NULL | NULL | J1414 | J14 | 14 | NULL
2044 | 06K053 | 机床更换附件报警，14011 通道1程序段编程ATT-CHANGE不存在或没有编辑。 | NULL | NULL | NULL | NULL | NULL | J0030 | J00 | 30 | NULL
2045 | 06K053 | 床身齿轮箱漏油 | NULL | NULL | NULL | NULL | NULL | D2007 | D20 | 07 | NULL
2046 | 06K053 | 附件定位位置偏移 | 调整参数 | NULL | NULL | NULL | NULL | J0030 | J00 | 30 | NULL
2047 | 06K053 | 主轴高速档换不上 | NULL | NULL | NULL | NULL | NULL | C3621 | C36 | 21 | NULL
2048 | 06K053 | Z轴报警、报警号为25000 Z轴主动编码器硬件出错 | NULL | NULL | NULL | NULL | NULL | D3048 | D30 | 48 | NULL
2049 | 06K053 | Z轴精度差 | 调整 | NULL | NULL | NULL | 基础变形 | D0001 | D00 | 01 | NULL
2050 | 06K053 | 直角铣头内锥柄损坏 | 更换 | NULL | NULL | NULL | NULL | J0914 | J09 | 14 | NULL
2051 | 06K053 | 直角铣头内锥柄换上之后，还没用上一个班，固定锥柄的4个M6的螺钉全部断裂，尼龙套烧化。 | NULL | NULL | NULL | NULL | NULL | J0914 | J09 | 14 | NULL
2052 | 06K053 | 机床主轴间隙过大，运行时有异响 | NULL | NULL | NULL | NULL | NULL | C2010 | C20 | 10 | NULL
2053 | 06K056 | 工作台正常开启，一旦执行程序就抖动爬行，开过1/2时才好，反方向也是如此 | 预紧调电气 | NULL | NULL | NULL | 预紧或电气有问题 | B1137 | B11 | 37 | NULL
2054 | 06K056 | 床身前端漏油 | 修复 | NULL | NULL | NULL | 回油管路的问题 | B1007 | B10 | 07 | NULL
2055 | 06K056 | 加长铣头超差 | 刮研修 | NULL | NULL | NULL | 角度不对 | J0001 | J00 | 01 | NULL
2056 | 06K056 | 窄直角铣头超差 | 刮研修 | NULL | NULL | NULL | 精度不对 | J0001 | J00 | 01 | NULL
2057 | 06K056 | 换挡缸漏油 | 更换密封圈 | NULL | NULL | NULL | NULL | C3607 | C36 | 07 | NULL
2058 | 06K056 | 加长铣头松刀行程不够 | 加厚推杆下方的调整垫 | NULL | NULL | NULL | NULL | J0624 | J06 | 24 | NULL
2059 | 06K056 | 机床在停机时，齿轮箱漏油，铣头平衡缸压力不稳，范围在3-7个压之间变动，每次转表后，同轴误差数据不一样 | NULL | NULL | NULL | NULL | NULL | C1007 | C10 | 07 | NULL
2060 | 06K056 | X、Y、Z轴精度差 | 重调精度 | NULL | NULL | NULL | 变形 | A0001 | A00 | 01 | NULL
2061 | 06K056 | 换挡缸上缸盖漏油 | 更换密封圈 | NULL | NULL | NULL | NULL | C3607 | C36 | 07 | NULL
2062 | 06K056 | 万能铣头不合格 | 刮研调整 | NULL | NULL | NULL | NULL | J0001 | J00 | 01 | NULL
2063 | 06K056 | 液压站高温报警 | 调试清理 | NULL | NULL | NULL | NULL | G0009 | G00 | 09 | NULL
2064 | 06K056 | 直角铣头不合格 | 刮研调整 | NULL | NULL | NULL | NULL | J0001 | J00 | 01 | NULL
2065 | 06K056 | 程序正常运行，Y轴往负方向运行，突然X轴过来把工件装跑了，大约400远，系统没有报警 | NULL | NULL | NULL | NULL | NULL | B1169 | B11 | 69 | NULL
2066 | 06K056 | 加长铣头抓刀时松不开，刀具放不进去，查看后发现抓刀有一点动作，但是松刀一点动作也没有 | 调节油压至100公斤 | NULL | NULL | NULL | 压力不够 | J0624 | J06 | 24 | NULL
2067 | 06K056 | 换挡缸漏油 | 更换密封圈 | NULL | NULL | NULL | NULL | C3607 | C36 | 07 | NULL
2068 | 06K056 | 精平面时精度达不到要求，光洁度不够，刀花不匀（有痕迹），对接刀花也出现痕迹 | NULL | NULL | NULL | NULL | NULL | A0003 | A00 | 03 | NULL
2069 | 06K058 | 机床零件生锈严重 | NULL | NULL | NULL | NULL | NULL | A0006 | A00 | 06 | NULL
2070 | 06K058 | 用户按照技术协议“总装机容量200KVA”配置动力电源柜，但实际装机容量超过300KVA，用户要求更换电控柜元件 | NULL | NULL | NULL | NULL | NULL | A0078 | A00 | 78 | NULL
2071 | 06K058 | X轴护罩变形 | NULL | NULL | NULL | NULL | NULL | L1014 | L10 | 14 | NULL
2072 | 06K058 | X轴减速箱中轴与大齿轮连接处胀套磨损，不能使用 | NULL | NULL | NULL | NULL | NULL | D2514 | D25 | 14 | NULL
2073 | 06K058 | Y轴电机动力线插头在运输过程中损坏 | NULL | NULL | NULL | NULL | NULL | F5016 | F50 | 16 | NULL
2074 | 06K058 | 液压站油冷机报警，不制冷 | NULL | NULL | NULL | NULL | 氟利昂存储罐铜管脱落，氟利昂漏光 | G2055 | G20 | 55 | NULL
2075 | 06K058 | Z轴传动箱固定轴承座与箱体裂开，无法使用 | NULL | NULL | NULL | NULL | NULL | D1314 | D13 | 14 | NULL
2076 | 06K058 | X轴低速运行，局部区域震动明显，检查端部齿条发现螺钉未紧固 | NULL | NULL | NULL | NULL | NULL | B1137 | B11 | 37 | NULL
2077 | 06K058 | 主轴空转功率在15-40%左右 | NULL | NULL | NULL | NULL | NULL | C2012 | C20 | 12 | NULL
2078 | 06K058 | 走台升降电机无法移动，拆下检测，发现电机制动器已坏 | NULL | NULL | NULL | NULL | NULL | M5114 | M51 | 14 | NULL
2079 | 06K058 | 窄直角驱动锥下弹簧弯曲变形 | NULL | NULL | NULL | NULL | NULL | J1014 | J10 | 14 | NULL
2080 | 06K058 | 液压站油冷机外部过滤网损坏 | NULL | NULL | NULL | NULL | NULL | G2015 | G20 | 15 | NULL
2081 | 06K058 | 附件铣头检测开关损坏 | NULL | NULL | NULL | NULL | NULL | J0714 | J07 | 14 | NULL
2082 | 06K058 | W轴防护罩处漏油严重 | NULL | NULL | NULL | NULL | W轴静压油飞溅，护罩与立柱支撑面密封不严 | L1007 | L10 | 07 | NULL
2083 | 06K058 | X轴进给，工作台抖动较大 | NULL | NULL | NULL | NULL | NULL | B1137 | B11 | 37 | NULL
2084 | 06K058 | 床身回油处漏油严重 | NULL | NULL | NULL | NULL | NULL | B1007 | B10 | 07 | NULL
2085 | 06K058 | 换挡缸两端漏油严重 | NULL | NULL | NULL | NULL | NULL | C3607 | C36 | 07 | NULL
2086 | 06K058 | 升降走台电机使用中经常出现空气开关跳闸 | NULL | NULL | NULL | NULL | NULL | M5163 | M51 | 63 | NULL
2087 | 06K058 | 主轴齿轮箱油泵进油管两端接头和铜管存在漏气现象，造成吸空 | NULL | NULL | NULL | NULL | NULL | C7152 | C71 | 52 | NULL
2088 | 06K058 | 120202报警 等待NC与PLC连接 | 电话沟通处理 | NULL | NULL | NULL | NULL | E0067 | E00 | 67 | NULL
2089 | 06K058 | 400260报警 机床控制面板1有故障 | 电话沟通处理 | NULL | NULL | NULL | NULL | E3075 | E30 | 75 | NULL
2090 | 06K058 | 510000报警 11V交流电源没有 | 电话沟通处理 | NULL | NULL | NULL | NULL | F3064 | F30 | 64 | NULL
2091 | 06K058 | 510006报警 W轴平衡缸液压故障 | 电话沟通处理 | NULL | NULL | NULL | NULL | G4051 | G40 | 51 | NULL
2092 | 06K058 | 510206报警 液压站油冷机回油故障 | 电话沟通处理 | NULL | NULL | NULL | NULL | G2032 | G20 | 32 | NULL
2093 | 06K058 | 700006报警 主轴电源模块未准备好 | 电话沟通处理 | NULL | NULL | NULL | NULL | F3064 | F30 | 64 | NULL
2094 | 06K058 | 静压油箱低油位报警，检查后发现工作台下两根油管因与床身摩擦造成磨破漏油 | NULL | NULL | NULL | NULL | NULL | G3015 | G30 | 15 | NULL
2095 | 06K058 | Z轴静止误差报警，且无法执行G0程序 | NULL | NULL | NULL | NULL | NULL | E0069 | E00 | 69 | NULL
2096 | 06K058 | Y轴护罩与接油盒处漏油 | NULL | NULL | NULL | NULL | Y轴静压管路泄漏 | L1007 | L10 | 07 | NULL
2097 | 06K058 | W轴加工时突然下沉，系统报“W轴静止误差报警”并停机 | NULL | NULL | NULL | NULL | NULL | B1344 | B13 | 44 | NULL
2098 | 06K058 | 油冷机制冷效果差 | NULL | NULL | NULL | NULL | NULL | G2055 | G20 | 55 | NULL
2099 | 06K058 | 加长铣头拉刀杆断 | NULL | NULL | NULL | NULL | NULL | J0614 | J06 | 14 | NULL
2100 | 06K058 | W轴护罩处漏油 | 增加接油盒 | NULL | NULL | NULL | NULL | L1007 | L10 | 07 | NULL
2101 | 06K058 | 电柜空调跳闸 | 空气过滤网灰尘过多 | NULL | NULL | NULL | 现场环境不好 | F1363 | F13 | 63 | NULL
2102 | 06K058 | 横梁溜板下漏油 | 静压油管泄露，更换油管卡套 | NULL | NULL | NULL | 油管卡套损坏 | B1207 | B12 | 07 | NULL
2103 | 06K058 | 悬挂小车无法左右移动 | 重新安装调整传动齿轮，调整链条松紧度 | NULL | NULL | NULL | 拆下小车检查，传动齿轮松动，链条松动 | M4038 | M40 | 38 | NULL
2104 | 06K058 | 液压站漏油 | 更换密封圈 | NULL | NULL | NULL | 密封圈损坏 | G0007 | G00 | 07 | NULL
2105 | 06K058 | 窄直角铣头Ⅱ轴脱出，本体损坏 | NULL | NULL | NULL | NULL | NULL | J1414 | J14 | 14 | NULL
2106 | 06K058 | 窄直角铣头螺旋伞齿轮一对各有四个齿变形 | NULL | NULL | NULL | NULL | NULL | J0214 | J02 | 14 | NULL
2107 | 06K058 | 窄直角铣头主轴刀柄孔研伤 | NULL | NULL | NULL | NULL | NULL | J0414 | J04 | 14 | NULL
2108 | 06K058 | 25030报警，Z轴速度误差报警 | NULL | NULL | NULL | NULL | NULL | D0039 | D00 | 39 | NULL
2109 | 06K058 | 510114报警，Y轴前油区压力故障;510108报警，W轴导向压力故障 | NULL | NULL | NULL | NULL | 经检查，静压站有四个阀没有压力 | B2151 | B21 | 51 | NULL
2110 | 06K058 | 窄直角铣头刀柄与主轴孔研在一块，两件端面键损坏 | NULL | NULL | NULL | NULL | NULL | J0514 | J05 | 14 | NULL
2111 | 06K058 | 窄直角铣头内部有大量切削液 | NULL | NULL | NULL | NULL | NULL | J0007 | J00 | 07 | NULL
2112 | 06K058 | 铣头漏油，每天从泄油孔排出齿轮油达2-3公斤 | NULL | NULL | NULL | NULL | NULL | C3007 | C30 | 07 | NULL
2113 | 06K058 | 窄直角铣头几何精度超差，无法调整，需要刮研 | NULL | NULL | NULL | NULL | NULL | J0001 | J00 | 01 | NULL
2114 | 06K060 | 加长附件锥孔精度不合格，达不到验收要求 | NULL | NULL | NULL | NULL | NULL | J0001 | J00 | 01 | NULL
2115 | 06K060 | 万能附件使用一段时间后，附件升温严重 | NULL | NULL | NULL | NULL | NULL | J0009 | J00 | 09 | NULL
2116 | 06K060 | 窄直角附件旋转过程中有较大异响声音，转动电流过大 | 拆开后清洗齿轮及轴承，重新组装 | NULL | NULL | NULL | 轴承及齿轮没有润滑脂 | J0010 | J00 | 10 | NULL
2117 | 06K060 | 万能附件锥孔往外流油无法使用 | 更换密封圈 | NULL | NULL | NULL | 万能铣头内部旋转密封圈损坏 | J0007 | J00 | 07 | NULL
2118 | 06K060 | 窄直角铣头连接轴与法兰盘键槽中心不重合 | 将法兰盘上的螺孔花大，使其轴线重合 | NULL | NULL | NULL | 连接轴与法兰盘槽中心偏移，位置不重合 | J0001 | J00 | 01 | NULL
2119 | 06K060 | 静压系统漏油严重（使用至今已补充7桶液压油），且不找到泄露点。 | NULL | NULL | NULL | NULL | NULL | G0007 | G00 | 07 | NULL
2120 | 06K060 | 乳化液不能完全返回乳化液箱，流失严重 | NULL | NULL | NULL | NULL | NULL | H2032 | H20 | 32 | NULL
2121 | 06K060 | 加长铣头中间定位轴磨损严重 | NULL | NULL | NULL | NULL | NULL | J0814 | J08 | 14 | NULL
2122 | 06K060 | 压力表不规范，量程不一致，少数无压力显示 | 更换压力表 | NULL | NULL | NULL | NULL | G0815 | G08 | 15 | NULL
2123 | 06K060 | 右排屑器故障，经检查为传动装置链轮轴弯曲，需更换 | NULL | NULL | NULL | NULL | NULL | M1014 | M10 | 14 | NULL
2124 | 06K060 | Y轴静压没压力，经检查，Y轴静压电机泵不出油，拆开后发现泵里面的连轴结与小轴滑转，小轴上的月牙键损坏 | NULL | NULL | NULL | NULL | NULL | G0315 | G03 | 15 | NULL
2125 | 06K060 | 横梁移动到1.6-1.67m高度处仍窜动0.4mm | 修磨高点 | NULL | NULL | NULL | 立柱丝母座处有一高点 | B1337 | B13 | 37 | NULL
2126 | 06K060 | 左排屑器一处链板连接裂坏故障，采用焊接处理后，又被拉断，需更换新的 | NULL | NULL | NULL | NULL | NULL | M1014 | M10 | 14 | NULL
2127 | 06K060 | X轴拖链与工作台护罩有摩擦 | 把X轴拖链支架该做弯腿，把拖链另一头固定在地上 | NULL | NULL | NULL | 拖链的弯曲半径太小有接触 | M3013 | M30 | 13 | NULL
2128 | 06K060 | 附件铣头小车工人推不动 | 更换轮子 | NULL | NULL | NULL | 轮子推起来不转 | J4046 | J40 | 46 | NULL
2129 | 06K060 | 加工园件过程中有点超差 | 电器中有参数，两个周没有一致，改为一致 | NULL | NULL | NULL | 参数不一致 | A0003 | A00 | 03 | NULL
2130 | 06K060 | 万能铣头在切削工件过程中有停转现象 | 万能铣头中锥柄弹簧下加个15mm的垫子 | NULL | NULL | NULL | 弹簧没起到作用 | J0042 | J00 | 42 | NULL
2131 | 06K060 | 悬挂小车开到下限位无法上升 | NULL | NULL | NULL | NULL | NULL | M4038 | M40 | 38 | NULL
2132 | 06K060 | 床身立柱内护罩脱落 | 重新安装 | NULL | NULL | NULL | 护罩挡板脱落 | L1018 | L10 | 18 | NULL
2133 | 06K060 | 直角铣头拉爪和拉杆损坏，需更换 | NULL | NULL | NULL | NULL | NULL | J0614 | J06 | 14 | NULL
2134 | 06K060 | Y轴无法运行 | 换电机编码器电缆 | NULL | NULL | NULL | 电缆挤伤 | D0038 | D00 | 38 | NULL
2135 | 06K060 | Y轴辅助支撑与丝杠支座相撞无法动车 | 将Y轴丝杠拆开使丝杠支座与支撑脱开，用压力将其打回后，拆下信号线与油路，使其不会再伸出 | NULL | NULL | NULL | 信号开关失效 | D5013 | D50 | 13 | NULL
2136 | 06K060 | W轴静压电机由于接线不牢，造成电机烧毁 | NULL | NULL | NULL | NULL | NULL | G0115 | G01 | 15 | NULL
2137 | 06K060 | X轴导轨护罩大端的第一、二节拉坏 | NULL | NULL | NULL | NULL | NULL | L1014 | L10 | 14 | NULL
2138 | 06K060 | 床身两条导轨手风琴软护罩损坏 | 通知供货商 | NULL | NULL | NULL | NULL | L2014 | L20 | 14 | NULL
2139 | 06K060 | 手持单元（手轮）失效 | NULL | NULL | NULL | NULL | NULL | E4072 | E40 | 72 | NULL
2140 | 06K060 | Z轴左侧平衡缸漏油严重 | 更换密封圈 | NULL | NULL | NULL | 液压油杂质多，密封圈损坏 | C4007 | C40 | 07 | NULL
2141 | 06K060 | 换挡缸漏油严重 | 更换密封圈，过滤液压油 | NULL | NULL | NULL | 液压油杂质多，密封圈损坏 | C3607 | C36 | 07 | NULL
2142 | 06K060 | 6月28日发现Z轴滚珠丝杠轴承损坏 | NULL | NULL | NULL | NULL | NULL | D1214 | D12 | 14 | NULL
2143 | 06K060 | 滑枕间隙大，运行时抖动 | 检查丝杠传动，发现轴承损坏，更换Z轴传动轴承 | NULL | NULL | NULL | 传动轴承损坏 | D0037 | D00 | 37 | NULL
2144 | 06K060 | 万能附件驱动锥脱落 | 键槽不同心，重新修键槽 | NULL | NULL | NULL | NULL | J0918 | J09 | 18 | NULL
2145 | 06K060 | X轴对Y轴的（运行）垂直度达到0.60-0.80mm,无法工作而停机 | 调整X轴运行，重新配X轴读数头，重新设X轴光栅尺偏差 | NULL | NULL | NULL | NULL | A0001 | A00 | 01 | NULL
2146 | 06K060 | 冷却水箱液位控制频繁报警，经检查发现液位控制继电器损坏失效 | NULL | NULL | NULL | NULL | NULL | H2214 | H22 | 14 | NULL
2147 | 06K060 | 机床漏油和冷却液 | 机床西侧引流板重新调整托板下引流板，重新安装床身头侧下放置接油盒 | NULL | NULL | NULL | 铁屑不及时清理，堆积致使引流板变形 | A0007 | A00 | 07 | NULL
2148 | 06K060 | X、Y轴定位精度偏大 | 检查调整X、Y轴静压，调整读数头 | NULL | NULL | NULL | X、Y轴静压油变化 | A0002 | A00 | 02 | NULL
2149 | 06K060 | Y轴坦克链板多块损坏 | 更换新的 | NULL | NULL | NULL | NULL | M3014 | M30 | 14 | NULL
2150 | 06K060 | 附件识别错误 | 更换识别制子开关，调整识别信号正常 | NULL | NULL | NULL | 识别制子开关卡死 | J0029 | J00 | 29 | NULL
2151 | 06K060 | X轴的液压泵在断电后需要放气才能开动机床，每次放气就损坏一个密封圈 | 让海门更换静压双联泵，但海门建议增加过滤器 | NULL | NULL | NULL | 油脏 | G0252 | G02 | 52 | NULL
2152 | 06K060 | 静压油泵出口的过滤网装上就报警 | NULL | NULL | NULL | NULL | NULL | G0454 | G04 | 54 | NULL
2153 | 07K007 | 高转速、低转速不能实现自动换挡 | NULL | NULL | NULL | NULL | NULL | C3621 | C36 | 21 | NULL
2154 | 07K007 | 机床无外冷及内冷（电磁阀损坏ZCZ-20 AC110V) | NULL | NULL | NULL | NULL | NULL | H2315 | H23 | 15 | NULL
2155 | 07K007 | 主轴内冷电机频繁故障 | NULL | NULL | NULL | NULL | NULL | H2161 | H21 | 61 | NULL
2156 | 07K007 | Z轴运动时异响较大 | NULL | NULL | NULL | NULL | NULL | D0010 | D00 | 10 | NULL
2157 | 07K007 | 冷却液系统有一个空气阀损坏（电磁阀的电源线断路） | NULL | NULL | NULL | NULL | NULL | H2315 | H23 | 15 | NULL
2158 | 07K007 | 在Z轴动作，X轴不动作时，出现X轴不同步报警，致使机床停止 | NULL | NULL | NULL | NULL | NULL | D0042 | D00 | 42 | NULL
2159 | 07K007 | 主轴变档检测开关损坏 | NULL | NULL | NULL | NULL | NULL | C2814 | C28 | 14 | NULL
2160 | 07K007 | 滑枕铣头主轴内拉杆靠近夹刀器一端密封圈损坏 | NULL | NULL | NULL | NULL | NULL | C2515 | C25 | 15 | NULL
2161 | 07K007 | 主轴漏冷却液 | 更换密封圈 | NULL | NULL | NULL | 密封圈损坏 | C2007 | C20 | 07 | NULL
2162 | 07K007 | 主轴轴承损坏 | 更换轴承 | 0 | 1899-12-31 | 1899-12-31 | 切削液进入轴承 | C2214 | C22 | 14
2163 | 07K007 | 机床的高压内冷泵出现故障，经检查初步判断，高压内冷的泵本身损坏 | NULL | NULL | NULL | NULL | NULL | H2152 | H21 | 52 | NULL
2164 | 07K007 | 附件铣头与主轴连接有问题，附件连接不上主轴，铣头无法使用 | NULL | NULL | NULL | NULL | NULL | J0030 | J00 | 30 | NULL
2165 | 07K008 | 换挡缸顶部有渗油现象 | NULL | NULL | NULL | NULL | NULL | C3607 | C36 | 07 | NULL
2166 | 07K008 | 加长铣头连接体，定位键槽加工错了90度，与冷却液和附件识别制子孔成垂直方向，无法使用 | NULL | NULL | NULL | NULL | NULL | J0004 | J00 | 04 | NULL
2167 | 07K008 | 加长铣头小车高度不对，附件小车下部支撑附件用锥体高度不对 | NULL | NULL | NULL | NULL | NULL | J4046 | J40 | 46 | NULL
2168 | 07K008 | 主铣头将窄加长附件铣头夹紧到位后，主铣头旋转主轴，但窄加长铣头的主轴不转 | NULL | NULL | NULL | NULL | NULL | J0038 | J00 | 38 | NULL
2169 | 07K008 | 机床出现“等待与NC/PLC的连接报警”断电几分钟，甚至十几分钟，在重新上电就没有这个报警，若到第二天上电，就会出现这个报警，此时不断电，再过1个小时左右再次上电，则不出现这个报警 | 已多次检查电线的接触、电压，没发现接触不良和电压不稳等现象 | NULL | NULL | NULL | NULL | E0067 | E00 | 67 | NULL
2170 | 07K008 | 使用窄直角铣头时发现铣头后端噪音较大 | NULL | NULL | NULL | NULL | NULL | J0011 | J00 | 11 | NULL
2171 | 07K008 | X轴、Y轴压力表有损坏，请发10件 | NULL | NULL | NULL | NULL | NULL | G0815 | G08 | 15 | NULL
2172 | 07K008 | 换挡缸漏油严重 | NULL | NULL | NULL | NULL | NULL | C3607 | C36 | 07 | NULL
2173 | 07K008 | x轴爬行 | 经检查发现X轴传动右侧两个电机的同步带已断裂，左侧两个电机的公共输出轴胀套松 | NULL | NULL | NULL | 同步带断裂和胀套松 | D0036 | D00 | 36 | NULL
2174 | 07K008 | 切削液泄露严重 | 由于回水槽接口尺寸一致，无法在接口处密封，经设计人员到现场测绘后，将接口焊死 | NULL | NULL | NULL | 接口无法密封 | H2007 | H20 | 07 | NULL
2175 | 07K008 | 直角铣头铣平面时接刀很大 | 检查直角铣头精度很好，发现直角铣头向左或向右的接刀大，并且方向一致，怀疑与横梁有关,将横梁重新调整 | NULL | NULL | NULL | 横梁左侧下落0.17mm | J0003 | J00 | 03 | NULL
2176 | 07K008 | 油冷机有异响，且机身发热 | 更换电机轴承，但时间不长，又不行了，需更换电机 | NULL | NULL | NULL | NULL | G2010 | G20 | 10 | NULL
2177 | 07K008 | 直角铣头快速接头损坏 | NULL | NULL | NULL | NULL | NULL | J1315 | J13 | 15 | NULL
2178 | 07K008 | Z轴对X、Y轴的垂直度超差 | NULL | NULL | NULL | NULL | NULL | A0001 | A00 | 01 | NULL
2179 | 07K008 | 铣头在低速160r/min以上振动大 | NULL | NULL | NULL | NULL | NULL | C0037 | C00 | 37 | NULL
2180 | 07K008 | 窄加长铣头的上端面与滑枕铣头干涉，鼠牙盘啮合不到位，需要返修 | NULL | NULL | NULL | NULL | NULL | J0013 | J00 | 13 | NULL
2181 | 07K008 | 换附件时主轴套漏油 | 更换密封圈 | NULL | NULL | NULL | 主轴冷却部分密封圈损坏 | C2107 | C21 | 07 | NULL
2182 | 07K008 | X轴液压站电机烧毁 | 通知供货商 | NULL | NULL | NULL | NULL | G0115 | G01 | 15 | NULL
2183 | 07K008 | 现在平度动梁滑枕，四个顶缸上面的四个毛坯孔漏油，无法使用 | NULL | NULL | NULL | NULL | NULL | C3007 | C30 | 07 | NULL
2184 | 07K008 | 液压站突然失压，造成滑枕铣头掉到底，机床重新启动后，发现液压站系统压力为15Mpa,平衡缸压力及铣头命令与控制压力为0，怀疑液压站出了问题 | 通知供货商 | NULL | NULL | NULL | NULL | G0050 | G00 | 50 | NULL
2185 | 07K008 | 抓直角铣头时，有油从铣头锥孔流出 | NULL | NULL | NULL | NULL | NULL | J0007 | J00 | 07 | NULL
2186 | 07K008 | 运行X轴时，出现25050报警（轮廓监控），运行中有抖动现象 | NULL | NULL | NULL | NULL | NULL | D0037 | D00 | 37 | NULL
2187 | 07K008 | X轴反向间隙大 | X轴传动齿轮箱重新调整，重新打销控 | NULL | NULL | NULL | X轴齿轮箱定位差 | D0002 | D00 | 02 | NULL
2188 | 07K008 | X轴传动，机床左侧减速箱不起作用，拆开后发现，电机处胀套螺钉已拧到底，胀套不起作用 | 已过质保期通知万经理与用户联系更换 | NULL | NULL | NULL | 两件配合的间隙太大，胀套无法涨紧 | D2514 | D25 | 14 | NULL
2189 | 07K010 | 双直角铣头抬头低头差0.20mm | NULL | NULL | NULL | NULL | NULL | J0001 | J00 | 01 | NULL
2190 | 07K010 | 70020：主轴电源模块超温故障，21612：通道1轴Z/Z1，复位使能，原因在换直角附件时，内部有异响 | 清理模块风道滤网，清理主轴电机风机出风口 | NULL | NULL | NULL | 风路、出风口、滤网堵塞 | F3064 | F30 | 64 | NULL
2191 | 07K010 | 操作工在工作时撞车了，现在上附件后X轴方向差0.20mm | NULL | NULL | NULL | NULL | NULL | J0001 | J00 | 01 | NULL
2192 | 07K010 | 横梁漏油严重 | NULL | NULL | NULL | NULL | NULL | B1307 | B13 | 07 | NULL
2193 | 07K010 | 换加长附件时报警：主轴零位故障 | NULL | NULL | NULL | NULL | NULL | C2030 | C20 | 30 | NULL
2194 | 07K010 | 液压站润滑电机经常停车，跳空开 | NULL | NULL | NULL | NULL | NULL | G0163 | G01 | 63 | NULL
2195 | 07K010 | 操作站横向运行不通畅 | 滚轮与侧面支架体干涉，滚轮调整垫厚度不对 | NULL | NULL | NULL | 变形 | M4075 | M40 | 75 | NULL
2196 | 07K010 | 直角铣头有噪音 | 重新打开检查配调垫子 | NULL | NULL | NULL | 撞车 | J0011 | J00 | 11 | NULL
2197 | 07K010 | 直角铣头X方向拉表差2.1mm | 拆附件鼠牙盘打正联接体松开打正 | NULL | NULL | NULL | 撞车 | J0001 | J00 | 01 | NULL
2198 | 07K010 | 横梁（W轴）无法运行 | 现场发现左立柱平衡缸无压力，比例阀控制模板，小开关断开 | NULL | NULL | NULL | 周边做新机床基础时，振动太大 | B1338 | B13 | 38 | NULL
2199 | 07K010 | 大直角铣头垂直度差0.3mm | 抓起铣头旋转多个方向检查均合格 | NULL | NULL | NULL | 检测方法不对 | J0001 | J00 | 01 | NULL
2200 | 07K010 | 加长铣头放松不到位 | 拆洗前端护罩，检查发现，主轴套筒和放松到位检测开关螺丝松动 | NULL | NULL | NULL | 加工过程中的振动引起的螺钉松动 | J0030 | J00 | 30 | NULL
2201 | 07K010 | 双面铣头同心度差0.1mm | 旋转多个方向检查均合格 | NULL | NULL | NULL | 检测方法不对 | J0001 | J00 | 01 | NULL
2202 | 07K010 | X轴传动减速箱内两条同步带已全部损坏 | 更换 | NULL | NULL | NULL | NULL | D2414 | D24 | 14 | NULL
2203 | 07K010 | X轴静压压力低 | 检查静压泵输出压力，清理清洗减压阀，重新调整压力 | NULL | NULL | NULL | 减压阀卡死 | G0051 | G00 | 51 | NULL
2204 | 07K010 | 右侧齿轮箱（X轴）润滑油量低 | 拆开两侧工作台护罩，重新调整各出油口的配油量 | NULL | NULL | NULL | 分油块有几处漏油，使油压降低 | D7056 | D70 | 56 | NULL
2205 | 07K010 | 液压站多处漏油 | 更换组合密封圈，重新拧紧卡圈 | NULL | NULL | NULL | 振动引起的松动 | G0007 | G00 | 07 | NULL
2206 | 07K010 | 左侧平衡缸漏油严重 | 拆下压力传感器发现，密封圈损坏，而且螺纹已经损坏，加大螺孔，制造变径接头 | NULL | NULL | NULL | 螺纹损坏，安装时没有拧正 | C4007 | C40 | 07 | NULL
2207 | 07K010 | 换挡缸漏油严重 | NULL | NULL | NULL | NULL | NULL | C3607 | C36 | 07 | NULL
2208 | 07K010 | 主轴齿轮箱油冷机风机损坏，不制冷 | NULL | NULL | NULL | NULL | NULL | G2015 | G20 | 15 | NULL
2209 | 07K010 | 主轴齿轮箱漏油严重，齿轮油直接漏到主轴电机内，导致报警停机 | NULL | NULL | NULL | NULL | NULL | C1007 | C10 | 07 | NULL
2210 | 07K010 | 主轴套冷却漏油严重 | NULL | NULL | NULL | NULL | NULL | C2107 | C21 | 07 | NULL
2211 | 07K011 | X轴读数头支架与X轴护罩碍事 | NULL | NULL | NULL | NULL | NULL | D3213 | D32 | 13 | NULL
2212 | 07K011 | 电柜空调不制冷 | NULL | NULL | NULL | NULL | NULL | F1360 | F13 | 60 | NULL
2213 | 07K011 | 电柜中断电延时器辅助触头坏 | NULL | NULL | NULL | NULL | NULL | F6016 | F60 | 16 | NULL
2214 | 07K011 | X轴润滑电机一启动就跳空开，经检查，在电机空转时电流达到4.4A | 传真联系厂家（南京贝奇尔） | NULL | NULL | NULL | NULL | H3063 | H30 | 63 | NULL
2215 | 07K011 | 附件铣头小车的转向轮在手动推车的过程中，轮子打滑，造成手动推车吃力。 | 更换轮子 | NULL | NULL | NULL | 轮子推起来不转 | J4046 | J40 | 46 | NULL
2216 | 07K011 | X轴拖链与工作台护罩有摩擦 | 把X轴拖链支架改做弯腿，把拖链另一头固定在地上 | NULL | NULL | NULL | 拖链的弯曲半径太小有接触 | M3013 | M30 | 13 | NULL
2217 | 07K011 | 加长铣头锥孔大端约40mm,宽度上有棱凹，手感明显 | 用心轴与锥孔配研，打磨高点 | NULL | NULL | NULL | 锥孔没有清理干净 | J0404 | J04 | 04 | NULL
2218 | 07K011 | 万能铣头在切削工件过程中有停转现象 | 万能铣头中锥柄弹簧加15mm的垫子 | NULL | NULL | NULL | 弹簧没起到作用 | J0038 | J00 | 38 | NULL
2219 | 07K011 | 在加工圆件的过程中，有点超差 | 电器中有参数，两个轴没有一致，改为一致 | NULL | NULL | NULL | 参数不一致 | A0003 | A00 | 03 | NULL
2220 | 07K011 | 直角附件自动分度不准，每次分度都要手动松开往正方向转1度，才能夹紧 | NULL | NULL | NULL | NULL | NULL | J0028 | J00 | 28 | NULL
2221 | 07K011 | Y轴拖链小车直线导轨块损坏 |  | 0 | 1899-12-31 | 1899-12-31 |  | N4114 | N41 | 14 | NULL
2222 | 07K011 | 铣头安装出现故障，经检查发现附件头0位开关损坏，使设备无法正常工作 | NULL | NULL | NULL | NULL | NULL | J0714 | J07 | 14 | NULL
2223 | 07K011 | 冷却水箱液位控制频繁报警，经检查发现液位控制继电器损坏失效 | NULL | NULL | NULL | NULL | NULL | H2215 | H22 | 15 | NULL
2224 | 07K011 | 滑枕后倾0.06/900 | NULL | NULL | NULL | NULL | NULL | C3001 | C30 | 01 | NULL
2225 | 07K011 | 液压油箱配套的油冷机不制冷 | NULL | NULL | NULL | NULL | NULL | G2055 | G20 | 55 | NULL
2226 | 07K011 | 直角铣头和万能铣头在0，90,270,360度四位置时，可自动按要求进行分度，除上述分度外，只能用手动分度，并需要反复操纵，方能使鼠牙盘脱开，进行分度 | NULL | NULL | NULL | NULL | NULL | J0028 | J00 | 28 | NULL
2227 | 07K011 | 直角铣头主轴夹紧、放松不灵活，经常发生长时间工作后，刀杆无法退出，插入时很困难 | NULL | NULL | NULL | NULL | NULL | J0624 | J06 | 24 | NULL
2228 | 07K011 | Y轴静压故障 | Y轴静压双联泵生热，压力达不到进行了更换 | NULL | NULL | NULL | 静压油变脏变质造成的 | G0051 | G00 | 51 | NULL
2229 | 07K011 | 工作台抖动 | 对X轴减速箱重新调整 | NULL | NULL | NULL | X轴减速箱位置改变、松动 | B1137 | B11 | 37 | NULL
2230 | 07K011 | 工作台静压故障 | 清洗更换贝斯阀，调整浮起量 | NULL | NULL | NULL | 工作台所用贝斯阀都被堵塞 | G0051 | G00 | 51 | NULL
2231 | 07K011 | 抓放附件故障 | 重调整附件小车定位 | NULL | NULL | NULL | 定位块位置改变 | J0030 | J00 | 30 | NULL
2232 | 07K011 | X轴静压泵存在问题，机床在断电后重新启动时，出现X轴静压报警，压力不足，需在泵出油口放气后，方可正常运行 | NULL | NULL | NULL | NULL | NULL | G0252 | G02 | 52 | NULL
2233 | 07K012 | 30A 24V电源损坏 | NULL | NULL | NULL | NULL | NULL | F6016 | F60 | 16 | NULL
2234 | 07K012 | 主铣头带快速接头的套筒，在不带附件的情况下随主轴旋转， | NULL | NULL | NULL | NULL | NULL | C2443 | C24 | 43 | NULL
2235 | 07K012 | 叶片泵在调试过程中损坏 | NULL | NULL | NULL | NULL | NULL | G0215 | G02 | 15 | NULL
2236 | 07K012 | 万能铣头主轴轴承润滑脂被铣头内部的稀油冲出 | 更换密封圈，换润滑脂 | NULL | NULL | NULL | 电装时密封圈损坏 | J0007 | J00 | 07 | NULL
2237 | 07K012 | 窄直角铣头有异声 | 主轴螺母用力紧 | NULL | NULL | NULL | 使用刀盘过大 | J0010 | J00 | 10 | NULL
2238 | 07K012 | Y轴静压泵损坏 | NULL | NULL | NULL | NULL | 1.回油过滤面积太小，并且清理不方便，油的清洁度无法保证2.无吸油过滤，多大的污物都会吸入泵中3.七个泵，六个是进口叶片泵，采购周期长，无备件 | G0215 | G02 | 15 | NULL
2239 | 07K012 | 只要连上手轮，机床马上死机 | NULL | NULL | NULL | NULL | NULL | E4066 | E40 | 66 | NULL
2240 | 07K012 | 花键轴崩裂 | 更换花键轴 | NULL | NULL | NULL | NULL | C1514 | C15 | 14 | NULL
2241 | 07K012 | 万能铣头在换铣头时意外掉落，经检查万能铣头鼠压盘有几个齿损坏，并且万能铣头用手转不动 | NULL | NULL | NULL | NULL | NULL | J1114 | J11 | 14 | NULL
2242 | 07K012 | 主铣头外套筒角度改变，并且主轴端面键坏了一个，现已停机 | NULL | NULL | NULL | NULL | NULL | C3114 | C31 | 14 | NULL
2243 | 07K012 | X轴导向油管多处磨破，漏油严重 | 更换油管 | NULL | NULL | NULL | NULL | G3015 | G30 | 15 | NULL
2244 | 07K012 | W轴左侧传动有0.05间隙无法消除，在丝杠与丝母之间，而负载较轻，上下电流均小于5%。 | NULL | NULL | NULL | NULL | NULL | D0002 | D00 | 02 | NULL
2245 | 07K012 | 机床左侧排屑器有5组链板断裂，轴也弯曲无法修复 | NULL | NULL | NULL | NULL | NULL | M1014 | M10 | 14 | NULL
2246 | 07K012 | 手持单元损坏 | NULL | NULL | NULL | NULL | NULL | E4016 | E40 | 16 | NULL
2247 | 07K012 | 电柜空调报警，报警号为E1，内容为电源故障。 | NULL | NULL | NULL | NULL | NULL | F1360 | F13 | 60 | NULL
2248 | 07K012 | Y轴突然停止运行并报警，消除报警后继续开，Y轴马上停止运行，并报警“Y轴轮廓监控” | NULL | NULL | NULL | NULL | NULL | D0042 | D00 | 42 | NULL
2249 | 07K012 | Y轴无法回参考点 | 清洗光栅尺，读数头 | NULL | NULL | NULL | 光栅尺脏 | D3048 | D30 | 48 | NULL
2250 | 07K012 | Z轴在进行快速定位时，经常出现报警“25080 Z轴定位监控” | NULL | NULL | NULL | NULL | NULL | F0073 | F00 | 73 | NULL
2251 | 07K012 | 对电柜内模块进行制冷的空调出现报警，报警内容“E2” | NULL | NULL | NULL | NULL | NULL | F1360 | F13 | 60 | NULL
2252 | 07K012 | 横梁左侧W轴光栅尺数值无法稳定，变化范围在7丝左右，左侧平衡缸压力值也出现摆动，范围在10bar左右。 | NULL | NULL | NULL | NULL | NULL | D3048 | D30 | 48 | NULL
2253 | 07K012 | 横梁抖动 | 调试比例阀 | NULL | NULL | NULL | 比例阀参数不对 | B1337 | B13 | 37 | NULL
2254 | 07K012 | 加长头精度差 | 刮附件 | NULL | NULL | NULL | 结合面研点差 | J0001 | J00 | 01 | NULL
2255 | 07K012 | 机床立柱两旁六个静压检测油表损坏 | NULL | NULL | NULL | NULL | NULL | G0815 | G08 | 15 | NULL
2256 | 07K012 | 排屑器五处链板出现脱节损坏 | NULL | NULL | NULL | NULL | NULL | M1014 | M10 | 14 | NULL
2257 | 07K013 | 三轴转换到光栅尺下，Z轴光栅尺出现报警。 | 更换电缆、读数头线、伺服模块均无效果，更换X轴读数头后，Z 轴光栅尺报警消除。 | NULL | NULL | NULL | 读数头已坏。 | D3048 | D30 | 48 | NULL
2258 | 07K013 | 主轴松夹刀不可靠，有时报警，影响刀库换刀。 | NULL | NULL | NULL | NULL | NULL | C8224 | C82 | 24 | NULL
2259 | 07K013 | 主轴油雾冷却装置不能实现喷油雾，油雾流经电磁阀进口是直径为6mm,油雾冷却箱出口直径为12mm,压力低造成的。 | NULL | NULL | NULL | NULL | NULL | H4056 | H40 | 56 | NULL
2260 | 07K013 | 空运转时至22000r/min转了三分钟发现主轴附近有烟雾，停车后经检验径跳超差0.02mm | 更换电主轴 | NULL | NULL | NULL | NULL | C8109 | C81 | 09 | NULL
2261 | 07K013 | 床身X轴四护罩噪音大，调整护罩滚轮间隙、滚轮间隙涂油、护罩钢板校正、护罩滑动面涂油、打磨效果均不明显。 | NULL | NULL | NULL | NULL | NULL | L1011 | L10 | 11 | NULL
2262 | 07K013 | 主轴油雾改为水冷后，出水压力小，因为水泵扬程不够，换大扬程的水泵（安全阀是否合适、滑枕内部管路是否能承受、冷却水过滤问题、冷却水是否能满足要求即五轴头冷却流量是40L/min,压力3bar) | NULL | NULL | NULL | NULL | NULL | H2151 | H21 | 51 | NULL
2263 | 07K013 | 操作面板控制台背面的网线和USB接口同数据线插头干涉。 | 更换插头，原来情况改观，可正常使用。 | NULL | NULL | NULL | NULL | E3013 | E30 | 13 | NULL
2264 | 07K013 | 机械手轮换刀报警，空换刀时正常。 | 修改电气参数，调整其换刀位置，使其在换刀时受力较小，恢复正常换刀。 | NULL | NULL | NULL | NULL | K0025 | K00 | 25 | NULL
2265 | 07K013 | 加工时X轴方向漂移，导致加工同心圆时内外圆不同心。 | NULL | NULL | NULL | NULL | NULL | A0003 | A00 | 03 | NULL
2266 | 07K013 | 雷尼绍工件测量接收信号无。 | 调整其接收装置，进行微调，信号正常。 | NULL | NULL | NULL | NULL | E5049 | E50 | 49 | NULL
2267 | 07K013 | 水冷机接头漏水 | 更换接头的密封圈。 | NULL | NULL | NULL | NULL | G2007 | G20 | 07 | NULL
2268 | 07K013 | 为做对比，又铣了一处直径为100mm圆孔和直径为260mm圆弧槽，发现工件零点向Y正方向偏移，向X轴无偏移。 | NULL | NULL | NULL | NULL | NULL | A0003 | A00 | 03 | NULL
2269 | 07K013 | 拍急停前在Z向打表，定为零点，拍急停后1个多小时，表读数-0.05，面板上读数无变化，重新启动后，表仍为-0.05，面板读数不变。用户说这与他们使用过的机床不一样。 | NULL | NULL | NULL | NULL | NULL | A0001 | A00 | 01 | NULL
2270 | 07K013 | X轴运行GO指令时报警25050，X轴轮廓监测 | 用户通过电话修改参数已经解决 | NULL | NULL | NULL | NULL | F0073 | F00 | 73 | NULL
2271 | 07K013 | 不能换刀，位置偏差过大 | 改变Z轴换刀位置 | NULL | NULL | NULL | Z轴位置偏大，主轴不能受力导致 | K0025 | K00 | 25 | NULL
2272 | 07K013 | 大型图形演示时经常死机。 | NULL | NULL | NULL | NULL | NULL | E3066 | E30 | 66 | NULL
2273 | 07K013 | 拐角有过切现象。 | NULL | NULL | NULL | NULL | NULL | A0003 | A00 | 03 | NULL
2274 | 07K013 | 进给速度快时Y、Z轴漂移。 | NULL | NULL | NULL | NULL | NULL | D0034 | D00 | 34 | NULL
2275 | 07K013 | 冷却单元启动后，时常会出现“液位低报警”若此报警不及时清除，则下液箱中冷却液不能抽回到上面的冷却箱中，造成下液箱溢出。 | NULL | NULL | NULL | NULL | NULL | H2053 | H20 | 53 | NULL
2276 | 07K013 | 在机床使用中发现该机床Y轴移动过程中出现异响。 | NULL | NULL | NULL | NULL | NULL | D0010 | D00 | 10 | NULL
2277 | 07K013 | X轴直线导轨滑块损毁，滑块内两侧滚柱中，只有一侧完好，另一侧并没有安装滚柱，保持架有人为粘结痕迹。 | NULL | NULL | NULL | NULL | NULL | B2214 | B22 | 14 | NULL
2278 | 07K013 | Y轴丝杠两侧支座内轴承均研毁，支座内壁均研伤，轴承内未见润滑脂。 | NULL | NULL | NULL | NULL | NULL | D1214 | D12 | 14 | NULL
2279 | 07K013 | 控制刀库机械手上升下降电磁阀损坏。 | NULL | NULL | NULL | NULL | NULL | G0615 | G06 | 15 | NULL
2280 | 07K013 | 刀库门推拉不动太重 | 更换新的防护门 | NULL | NULL | NULL | 设计不合理（防护门太沉） | L3159 | L31 | 59 | NULL
2281 | 07K015 | 龙门超差报警 | 用户WF未回零，只回了WL一个 | NULL | NULL | NULL | 操作不熟练 | D0035 | D00 | 35 | NULL
2282 | 07K015 | 左右两侧排屑器被动轮，轴部轴承均已损坏 | NULL | NULL | NULL | NULL | NULL | M1014 | M10 | 14 | NULL
2283 | 07K015 | 1.开Y轴报轮廓监控，同时W轴龙门超差。2.机床操作工曾见Y轴拖链处有火花 | 临时采用绝缘胶布将两根电缆损伤处包裹好 | NULL | NULL | NULL | 仔细检查Y轴电缆，Y轴拖链处有一根电机动力电缆外皮损伤，其中一芯铜皮线裸漏，另一根绿皮电缆外皮损伤 | F0073 | F00 | 73 | NULL
2284 | 07K015 | X轴平导轨油压不足报警 | NULL | NULL | NULL | NULL | NULL | B2151 | B21 | 51 | NULL
2285 | 07K015 | 控制柜两空调频繁跳闸 | NULL | NULL | NULL | NULL | NULL | F1363 | F13 | 63 | NULL
2286 | 07K015 | 控制手轮各轴正方向均无动作 | NULL | NULL | NULL | NULL | NULL | E4072 | E40 | 72 | NULL
2287 | 07K015 | 排屑器主动轮轴扭曲变形,排屑器减速箱固定螺栓松动切断 | NULL | NULL | NULL | NULL | NULL | M1014 | M10 | 14 | NULL
2288 | 07K015 | G54、G500指令无法执行 | NULL | NULL | NULL | NULL | NULL | E0069 | E00 | 69 | NULL
2289 | 07K015 | Y轴拖链断裂变形，拖链支架导轨一处断裂 | NULL | NULL | NULL | NULL | NULL | M3014 | M30 | 14 | NULL
2290 | 07K015 | 操作手轮微调发生故障 | NULL | NULL | NULL | NULL | NULL | E4072 | E40 | 72 | NULL
2291 | 07K015 | 悬挂无法上升 | NULL | NULL | NULL | NULL | NULL | M4038 | M40 | 38 | NULL
2292 | 07K015 | Z轴顶部换挡油缸密封圈漏油 | 更换配件 | NULL | NULL | NULL | NULL | C3607 | C36 | 07 | NULL
2293 | 07K015 | Z轴光栅尺电缆线损坏 | 更换电缆线 | NULL | NULL | NULL | NULL | F5016 | F50 | 16 | NULL
2294 | 07K015 | 主轴齿轮箱润滑电机与泵损坏 | 更换配件 | NULL | NULL | NULL | NULL | C7115 | C71 | 15 | NULL
2295 | 07K015 | 排屑器故障，（P207瓦座轴承损坏，排屑器内积屑多） | NULL | NULL | NULL | NULL | NULL | M1014 | M10 | 14 | NULL
2296 | 07K015 | 报警25001 轴CM从动编码器硬件出错,300508 轴CM驱动5电机测量系统零标志监控,700008 监控模块就绪故障 | NULL | NULL | NULL | NULL | NULL | D3048 | D30 | 48 | NULL
2297 | 07K016 | Z轴平衡缸电磁阀故障 | NULL | NULL | NULL | NULL | NULL | G0633 | G06 | 33 | NULL
2298 | 07K016 | W轴平衡缸高压锁三处有漏油现象 | NULL | NULL | NULL | NULL | NULL | G0607 | G06 | 07 | NULL
2299 | 07K016 | 静压压力过大鼓坏压力表3块 | NULL | NULL | NULL | NULL | NULL | G0815 | G08 | 15 | NULL
2300 | 07K016 | Z轴平衡缸压力报警 | 清洗减压阀 | NULL | NULL | NULL | 加压阀阀芯有布毛堵塞 | G0051 | G00 | 51 | NULL
2301 | 07K016 | 横梁上面有漏油 | 拆钢管重撮接头卡套 | NULL | NULL | NULL | 卡套松动漏油 | B1307 | B13 | 07 | NULL
2302 | 07K016 | 滑枕下端漏水，水从滑枕左下侧前后两孔里流出（上鼠牙盘定位缸上走油管的工艺孔），滑枕前面油管进入滑枕内的几个接口处也有渗水现象。 | NULL | NULL | NULL | NULL | NULL | C3007 | C30 | 07 | NULL
2303 | 07K016 | 静压站经常报警，床身（工作台面）底部漏油 | NULL | NULL | NULL | NULL | NULL | B1007 | B10 | 07 | NULL
2304 | 07K016 | 伸长铣头运转不正常，按下降或上升按钮不正常动作，时有时无 | NULL | NULL | NULL | NULL | NULL | J0038 | J00 | 38 | NULL
2305 | 07K016 | Z轴报警（轮廓监控） | 清洗减压阀，将压力调高 | NULL | NULL | NULL | 平衡缸压力达不到 | F0073 | F00 | 73 | NULL
2306 | 07K016 | 横梁、立柱多处渗油 | 拆护罩、接油盒，涂胶 | NULL | NULL | NULL | 密封胶有脱落 | B1307 | B13 | 07 | NULL
2307 | 07K016 | 加长附件铣头松夹刀不顺畅。 | 加做附件内推刀杆处垫子 | NULL | NULL | NULL | 松刀不到位，没有打刀量 | J0624 | J06 | 24 | NULL
2308 | 07K016 | 冷却液主轴内严重渗漏 | NULL | NULL | NULL | NULL | NULL | C2007 | C20 | 07 | NULL
2309 | 07K016 | 立柱钢护罩漏油 | 加挡板，涂胶密封 | NULL | NULL | NULL | 降压油溢出，溅到护罩内壁上渗出 | L1007 | L10 | 07 | NULL
2310 | 07K016 | 阀台Z轴平衡管路漏油 | 更换密封圈 | NULL | NULL | NULL | NULL | G3007 | G30 | 07 | NULL
2311 | 07K016 | 松刀时，铣头顶部松刀管路漏油 | 更换接头 | NULL | NULL | NULL | NULL | G3007 | G30 | 07 | NULL
2312 | 07K016 | X轴光栅尺前端（调整端）连同读数头撞烂，一缓冲器撞脱落 | 1.更换读数头2.更换光栅尺拉紧端3.更换行程开关4.排查Y、Z、W轴是否存在隐患 | NULL | NULL | NULL | X轴行程开关性能故障 | D3114 | D31 | 14 | NULL
2313 | 07K016 | X轴限位开关损坏 | 更换限位开关 | NULL | NULL | NULL | NULL | D4014 | D40 | 14 | NULL
2314 | 07K016 | 9月18日主轴上一限位开关支架损坏脱落，之后我公司自制一支架装上，主轴显示轴套找不到零点，另外主轴还存在漏冷却液的现象。 | NULL | NULL | NULL | NULL | NULL | C2814 | C28 | 14 | NULL
2315 | 07K016 | 更换附件不顺畅 | 调整附件头在小车上的定位 | NULL | NULL | NULL | 与大切削振动有关 | J0030 | J00 | 30 | NULL
2316 | 07K016 | 滑枕上冷却液接头座漏水 | 重新倒角，换密封圈，抹密封胶 | NULL | NULL | NULL | 因倒角不彻底导致密封圈被切坏 | C3007 | C30 | 07 | NULL
2317 | 07K016 | 鼠牙盘下方漏冷却液 | 装上一个快速接头（公） | NULL | NULL | NULL | 总装中一个快速接头未装上 | J1107 | J11 | 07 | NULL
2318 | 07K016 | 直角附件精度超差 | 调整鼠牙盘 | NULL | NULL | NULL | 因有外力撞击或大切削所影响 | J0001 | J00 | 01 | NULL
2319 | 07K016 | 机床电柜空调报警 | 重新设置空调温度 | NULL | NULL | NULL | 发热量变大造成 | F1360 | F13 | 60 | NULL
2320 | 07K016 | 静压导轨系统：发现齿轮箱油箱地坑处已溢满静压导轨油，静压油箱内存少量油，机床液位不报警 | 将X轴护罩脱开，拆下油槽连接板，更换密封条抹515端面密封胶,将静压油箱液位开关拆出测量 | NULL | NULL | NULL | 油槽密封条损坏,油位没有到达报警位置 | G0007 | G00 | 07 | NULL
2321 | 07K016 | 切削液漏于机床地坑内 | X轴电机护罩加焊导水槽，修补排屑器护板 | NULL | NULL | NULL | X轴电机护罩后端没有挡切削液的护板 | H2007 | H20 | 07 | NULL
2322 | 07K016 | 主轴与加长附件主轴不同心：Y轴偏差1mm，X轴偏差0.2mm | 将加长附件连接螺丝松开调整，Y轴偏差0.15mm，X轴偏差0.05mm。 | NULL | NULL | NULL | 机床技术要求没有此项精度 | C0001 | C00 | 01 | NULL
2323 | 07K016 | 液压站油冷机运行故障，显示检查油冷机运行状态，如状态正常检查PLC输入点I43.7（DB2.DBX 196.2） | NULL | NULL | NULL | NULL | NULL | G2055 | G20 | 55 | NULL
2324 | 07K016 | 主轴电机高温故障 | NULL | NULL | NULL | NULL | NULL | C1161 | C11 | 61 | NULL
2325 | 07K016 | 主轴电源模块超温故障，检查PLC输入点I33.5（DB2.DBX 180.7） | NULL | NULL | NULL | NULL | NULL | F3064 | F30 | 64 | NULL
2326 | 07K016 | 万能铣头C轴放松后，有时需手动转0.5后才能抓紧 | NULL | NULL | NULL | NULL | NULL | J0030 | J00 | 30 | NULL
2327 | 07K016 | 铣Φ14孔，实际加工后孔径为Φ14.5 | 横梁镶条薄了 | NULL | NULL | NULL | NULL | A0003 | A00 | 03 | NULL
2328 | 07K016 | 液压站管路及测压接头漏油 | 更换测压接头，拧紧管路 | NULL | NULL | NULL | 测压接头损坏 | G3007 | G30 | 07 | NULL
2329 | 07K016 | 液压站油冷机故障 | 重新设定油冷机参数 | NULL | NULL | NULL | 油冷机设定问题 | G2055 | G20 | 55 | NULL
2330 | 07K016 | 直角铣头抓不住刀，松刀需敲打 | 调整抓刀机构 | NULL | NULL | NULL | 抓刀机构调整不到位 | J0624 | J06 | 24 | NULL
2331 | 07K016 | 工作台静压管路渗油 | 将X轴静压管松动的地方紧固 | NULL | NULL | NULL | X轴静压管松动 | G3007 | G30 | 07 | NULL
2332 | 07K016 | 切削过程中，Z轴颤抖 | 更换W轴镶条 | NULL | NULL | NULL | W轴侧导向尺寸薄，导致切削时颤抖 | D0037 | D00 | 37 | NULL
2333 | 07K016 | 万能附件转角度时，报警FAI夹紧故障 | 将万能附件的拨叉进行调整 | NULL | NULL | NULL | 拨叉尺寸薄，需更换 | J0028 | J00 | 28 | NULL
2334 | 07K016 | 机床切削液渗漏 | 更换JFA600-200B9M接头座，更换密封圈 | NULL | NULL | NULL | 滑枕加工时孔尺寸错误 | C3007 | C30 | 07 | NULL
2335 | 07K016 | 工作台连接处漏水，导致静压站进水 | 更换工作台连接处密封条密封，更换静压油 | NULL | NULL | NULL | 密封条变形 | B1107 | B11 | 07 | NULL
2336 | 07K016 | 排屑器引流板漏水 | 增加引流板焊接间隙处 | NULL | NULL | NULL | 引流板间隙过大 | M1107 | M11 | 07 | NULL
2337 | 07K016 | 排屑器与接水盒联接处漏水 | 将接水盒前部增加挡板使接口变窄 | NULL | NULL | NULL | 接水盒伸入排屑器太少，且接口太宽 | M1007 | M10 | 07 | NULL
2338 | 07K016 | 切削液与静压油混合 | NULL | NULL | NULL | NULL | 工作台结合处密封未处理好，X轴防护罩与工作台连接处密封胶防水不到位 | G0008 | G00 | 08 | NULL
2339 | 07K016 | 液压站上一根油管破裂 | NULL | NULL | NULL | NULL | NULL | G3015 | G30 | 15 | NULL
2340 | 07K016 | Y轴前后油区压力故障 | 放出双联泵回油路中空气 | NULL | NULL | NULL | 双联泵吸入空气 | B2151 | B21 | 51 | NULL
2341 | 07K016 | 附件锁紧行程开关（ZCMD21）损坏 | 更换行程开关 | NULL | NULL | NULL | 无附件夹紧，将开关顶坏 | J0714 | J07 | 14 | NULL
2342 | 07K016 | 加长铣头主轴窜动，且有异响 | 将主轴拆出重新安装 | NULL | NULL | NULL | 主轴承丝圈松；副轴承调整垫套圈松动 | C2037 | C20 | 37 | NULL
2343 | 07K016 | 液压站-油管漏油 | 更换 | NULL | NULL | NULL | 锁紧力度不够导致漏油 | G3007 | G30 | 07 | NULL
2344 | 07K016 | 由于出现主轴箱档位故障，经查是高速档信号线断线，在修理过程中退出系统后切断电源，排除故障后进行上电试车，启动后发现无法进入系统，系统不断重启，无法工作 | NULL | NULL | NULL | NULL | NULL | F5016 | F50 | 16 | NULL
2345 | 07K016 | 加长附件侧面有一个小孔，从孔中漏油 | NULL | NULL | NULL | NULL | NULL | J0007 | J00 | 07 | NULL
2346 | 07K016 | 万能铣头在执行转数命令时，有时不转，像挂不上档，但附件内部有转动声音 | NULL | NULL | NULL | NULL | NULL | J0038 | J00 | 38 | NULL
2347 | 07K016 | 压力表有损坏的，液压系统阀门修理多次仍有漏油现象 | NULL | NULL | NULL | NULL | NULL | G0815 | G08 | 15 | NULL
2348 | 07K016 | 直角铣头在270°和90°时不垂直 | NULL | NULL | NULL | NULL | NULL | J0001 | J00 | 01 | NULL
2349 | 07K016 | 主轴报警，设备已停机 | NULL | NULL | NULL | NULL | NULL | C2042 | C20 | 42 | NULL
2350 | 07K016 | 主轴漏油（附件与主轴连接处） | NULL | NULL | NULL | NULL | NULL | C2007 | C20 | 07 | NULL
2351 | 07K016 | 报警：主轴箱齿轮油冷机故障，检查油冷机运行状态，如状态正常检查PLC输入点I41.1（DB2.DBX203.0） | NULL | NULL | NULL | NULL | NULL | G2055 | G20 | 55 | NULL
2352 | 07K016 | 报警：主轴因故障报警停止，消除故障后再运行主轴（DB2，FNC188.0） | NULL | NULL | NULL | NULL | NULL | C2042 | C20 | 42 | NULL
2353 | 07K016 | 切削液漏 | 重新安装护板 | NULL | NULL | NULL | NULL | H2007 | H20 | 07 | NULL
2354 | 07K016 | 液压站横梁有渗油 | 整改 | NULL | NULL | NULL | NULL | B1307 | B13 | 07 | NULL
2355 | 07K016 | FAI夹紧放松行程开关损坏 | NULL | NULL | NULL | NULL | NULL | C2814 | C28 | 14 | NULL
2356 | 07K016 | X轴护罩声音大，有异响。护罩上侧导向轮已损坏，且有多个磨损，需更换 | NULL | NULL | NULL | NULL | NULL | L1014 | L10 | 14 | NULL
2357 | 07K017 | 液压站的液压电机的接触器烧坏2个，外部主电源电压有时419V,有时396V | NULL | NULL | NULL | NULL | NULL | G0116 | G01 | 16 | NULL
2358 | 07K017 | 液压站在运行过程中电机发出异响，每隔20秒左右响一到二声，压力随之波动20-30公斤左右 | NULL | NULL | NULL | NULL | NULL | G0110 | G01 | 10 | NULL
2359 | 07K017 | 机床X轴后护罩有十个滚轮扁了，声音异常，另外Y轴护罩运行不畅 | 通知供货商 | NULL | NULL | NULL | NULL | L1014 | L10 | 14 | NULL
2360 | 07K017 | 在调试过程中发现X轴的读数头是坏的，报警主动编码器及硬件故障 | NULL | NULL | NULL | NULL | NULL | D3114 | D31 | 14 | NULL
2361 | 07K017 | X3电机报从动编码器故障 | NULL | NULL | NULL | NULL | NULL | D0148 | D01 | 48 | NULL
2362 | 07K017 | X轴的读数头线是坏的 | NULL | NULL | NULL | NULL | NULL | F5016 | F50 | 16 | NULL
2363 | 07K017 | 主轴旋转在换高低速档时出现报警现象，执行换挡程序，出现报警现象 | NULL | NULL | NULL | NULL | NULL | C3621 | C36 | 21 | NULL
2364 | 07K017 | 输出模块（8位）已查明损坏 | NULL | NULL | NULL | NULL | NULL | F0016 | F00 | 16 | NULL
2365 | 07K017 | X轴齿轮箱流量继电器已坏 | NULL | NULL | NULL | NULL | NULL | D7215 | D72 | 15 | NULL
2366 | 07K017 | 附件角度偏差 | 程序调整，零位信号调整和实物零件同步 | NULL | NULL | NULL | NULL | J0001 | J00 | 01 | NULL
2367 | 07K017 | 报档位故障 | 更换接近开关 | NULL | NULL | NULL | 接近开关损坏 | C3621 | C36 | 21 | NULL
2368 | 07K017 | 直角铣头快速接头漏油 | 更换快速接头 | NULL | NULL | NULL | 快速接头损坏 | J1307 | J13 | 07 | NULL
2369 | 07K017 | 主轴套筒0度丢失，导致不能自动更换附件 | 旋转套筒180度，找到套筒0度 | NULL | NULL | NULL | 在手动换附件过程中，导致套筒0度丢失 | C2030 | C20 | 30 | NULL
2370 | 07K017 | 换挡缸漏油严重 | 更换密封圈 | NULL | NULL | NULL | 密封圈损坏 | C3607 | C36 | 07 | NULL
2371 | 07K017 | FAI缸漏油严重 | 更换密封圈 | NULL | NULL | NULL | 密封圈损坏 | C2707 | C27 | 07 | NULL
2372 | 07K017 | 直角铣头、万能铣头进水 | 更换快速接头，清洗附件 | NULL | NULL | NULL | 快速接头损坏 | J0007 | J00 | 07 | NULL
2373 | 07K017 | 推刀缸漏油 | 更换密封圈 | NULL | NULL | NULL | 密封圈损坏 | C2607 | C26 | 07 | NULL
2374 | 07K017 | 油冷机报警 | NULL | NULL | NULL | NULL | NULL | G2055 | G20 | 55 | NULL
2375 | 07K017 | 静压泵站X和Y22联泵有异响，其中X静压正常，Y静压泵压力没有，打开出油口无油流出 | NULL | NULL | NULL | NULL | NULL | G0252 | G02 | 52 | NULL
2376 | 07K017 | 右侧静压导轨内侧漏油，目前6小时漏油25公斤，机床无法正常工作 | NULL | NULL | NULL | NULL | NULL | B2107 | B21 | 07 | NULL
2377 | 07K017 | 附件更换过程中报警 | 调整套筒零位开关，手动抓附件转正套筒位置 | NULL | NULL | NULL | 定位孔位置错偏 | J0030 | J00 | 30 | NULL
2378 | 07K017 | 不能执行自动更换程序 | 更换组合开关，一根信号线，0度、45度开关重新定位 | NULL | NULL | NULL | 组合开关信号线损坏，0度、45度开关制子错位 | E0069 | E00 | 69 | NULL
2379 | 07K017 | 电柜空调和液压站油冷机始终工作不正常 | NULL | NULL | NULL | NULL | NULL | F1360 | F13 | 60 | NULL
2380 | 07K017 | 光栅尺内反复有铝屑产生，严重影响机床的使用 | NULL | NULL | NULL | NULL | NULL | D3048 | D30 | 48 | NULL
2381 | 07K017 | 机床出现加工中处于两工作台接头处的工作表面有明显的震刀痕迹，严重影响加工产品的精度和我公司产品质量信誉 | 重新测量两工作台之间的垫子 | NULL | NULL | NULL | 工作台连接齿距误差 | A0003 | A00 | 03 | NULL
2382 | 07K017 | 手轮工作故障率太高，现在工作很不正常，一年内坦克链内电缆多次拉断 | NULL | NULL | NULL | NULL | NULL | F5016 | F50 | 16 | NULL
2383 | 07K017 | 在停机和高速运转状态下，主轴观察窗气孔处有油漏出 | NULL | NULL | NULL | NULL | NULL | C0007 | C00 | 07 | NULL
2384 | 07K017 | 直角铣头在分度时有偏差 | NULL | NULL | NULL | NULL | NULL | J0028 | J00 | 28 | NULL
2385 | 07K017 | Z轴读数头信号线老化折断 | NULL | NULL | NULL | NULL | NULL | F5016 | F50 | 16 | NULL
2386 | 07K018 | 油冷机损坏 | NULL | NULL | NULL | NULL | NULL | G2015 | G20 | 15 | NULL
2387 | 07K018 | 主轴润滑流量继电器损坏 | NULL | NULL | NULL | NULL | NULL | C7215 | C72 | 15 | NULL
2388 | 07K018 | 机床附件无法自动分度，附件抓起无法放松，套筒跟着转 | 换长键，上拨叉 | NULL | NULL | NULL | 套筒与附件之间的长键使用错误，附件拨叉未上 | J0028 | J00 | 28 | NULL
2389 | 07K018 | 液位继电器指示不正常，无法正常指示高低液位 | NULL | NULL | NULL | NULL | NULL | G0715 | G07 | 15 | NULL
2390 | 07K018 | 主轴转动时主轴套也跟着转，但是正传时不跟着转 | 打磨各结合面 | NULL | NULL | NULL | NULL | C2143 | C21 | 43 | NULL
2391 | 07K018 | 直角附件不能松夹刀 | NULL | NULL | NULL | NULL | NULL | J0624 | J06 | 24 | NULL
2392 | 07K018 | 滑枕增速上升时，压力变化过大 | NULL | NULL | NULL | NULL | NULL | G0051 | G00 | 51 | NULL
2393 | 07K018 | 万能附件松夹刀放松、夹紧无反应 | NULL | NULL | NULL | NULL | NULL | J0624 | J06 | 24 | NULL
2394 | 07K018 | 高低档油缸漏油非常严重，特别是在换挡过程中 | 更换上端盖及导向环、密封圈 | NULL | NULL | NULL | 换挡缸密封圈损坏 | C3607 | C36 | 07 | NULL
2395 | 07K018 | 一松夹刀快换接头漏油 | 更换快换接头 | NULL | NULL | NULL | 快换接头损坏 | C3207 | C32 | 07 | NULL
2396 | 07K018 | 当执行M88鼠牙盘松开转套筒抓的直角，主轴功率为15%左右，执行M89转主轴，主轴功率100%，而且用手盘不动。 | NULL | NULL | NULL | NULL | NULL | C2012 | C20 | 12 | NULL
2397 | 07K018 | 主轴轴承研损 | 更换主轴轴承 | NULL | NULL | NULL | 主轴内冷密封圈损坏，切削液进入主轴轴承，导致轴承研损 | C2214 | C22 | 14 | NULL
2398 | 07K018 | 压缩空气过滤器上安装的安全阀漏气 | NULL | NULL | NULL | NULL | NULL | H1107 | H11 | 07 | NULL
2399 | 07K018 | Y轴光栅尺反馈电缆损坏 | NULL | NULL | NULL | NULL | NULL | F5016 | F50 | 16 | NULL
2400 | 07K018 | 报警700014 X轴齿轮箱流量故障 | NULL | NULL | NULL | NULL | NULL | D7056 | D70 | 56 | NULL
2401 | 07K018 | 报警700560 W、W1龙门同步断开 | NULL | NULL | NULL | NULL | NULL | D0035 | D00 | 35 | NULL
2402 | 07K018 | 报警W轴左平衡缸过滤器堵塞 | NULL | NULL | NULL | NULL | NULL | G0454 | G04 | 54 | NULL
2403 | 07K020 | 排屑器在联接时传送带短，联不上。 | NULL | NULL | NULL | NULL | NULL | M1058 | M10 | 58 | NULL
2404 | 07K020 | 机床工作台不平，左右差0.07 | NULL | NULL | NULL | NULL | NULL | B1101 | B11 | 01 | NULL
2405 | 07K020 | 加工平面时，局部接刀差0.03 | NULL | NULL | NULL | NULL | NULL | A0003 | A00 | 03 | NULL
2406 | 07K020 | 滑枕右侧平衡缸出现一条深0.05mm，长1m的拉伤;左侧平衡缸防尘圈损坏，并出现漏油现象。 | 更换活塞杆和密封圈 | NULL | NULL | NULL | NULL | C4014 | C40 | 14 | NULL
2407 | 07K020 | FAI夹紧油缸上活塞缸上的O型圈和挡圈都已损坏 | 更换O型圈和挡圈 | NULL | NULL | NULL | NULL | C2715 | C27 | 15 | NULL
2408 | 07K020 | W轴护罩和工作台个别点漏油 | NULL | NULL | NULL | NULL | NULL | L1007 | L10 | 07 | NULL
2409 | 07K020 | 大直角铣头同轴度问题 | NULL | NULL | NULL | NULL | NULL | J0001 | J00 | 01 | NULL
2410 | 07K020 | X轴光栅尺进切削液 | 把水排出重新清洗光栅尺及读数头 | NULL | NULL | NULL | 用户自己从切削液管路串了一根风路，风路的一头接到了机床的风包，由于风路的阀门关不紧，从而切削液顺着风路流进风包，又从风包流进光栅尺，引起光栅尺进水报警。 | D3007 | D30 | 07 | NULL
2411 | 07K020 | X轴的传动皮带断了两根，机床已无法运行， | 更换皮带 | NULL | NULL | NULL | NULL | D2414 | D24 | 14 | NULL
2412 | 07K020 | X轴回0经常回到6多，且在每个点都是如此，每次回0走两三个mm就可找到点， | 更换读数头 | NULL | NULL | NULL | 鉴于前几天X轴光栅尺壳体进水，现怀疑为读数头坏 | D3048 | D30 | 48 | NULL
2413 | 07K020 | 主轴方箱的右边油缸第三次在同一部位出现划痕、漏油。 | NULL | NULL | NULL | NULL | NULL | C4014 | C40 | 14 | NULL
2414 | 07K020 | 120、201报警 通信失败 | NULL | NULL | NULL | NULL | NULL | E0067 | E00 | 67 | NULL
2415 | 07K020 | 机床手轮损坏，经常报警 | 用户要求更换手轮 | NULL | NULL | NULL | NULL | E4016 | E40 | 16 | NULL
2416 | 07K020 | 经常出现X、Y、W轴报警，每次都是通过对液压站的油管排气进行排故，或对静压站的滤芯进行清洗后再重新装上。 | 更换静压站上滤芯 | NULL | NULL | NULL | NULL | G0454 | G04 | 54 | NULL
2417 | 07K020 | 排屑器出口处链轮的轮齿烂牙，导致无法排屑 | 更换链轮 | NULL | NULL | NULL | NULL | M1014 | M10 | 14 | NULL
2418 | 07K020 | 工作台故障，动不了，具体为：510107Y轴后油区压力2故障；510114Y轴前油区压力1故障。 | NULL | NULL | NULL | NULL | NULL | G0051 | G00 | 51 | NULL
2419 | 07K020 | 静压站双联齿轮泵温度在80度左右，压力调不上去，并且机床连续停机1-2天后出现不吸油的情况， | NULL | NULL | NULL | NULL | 该双联泵出现较严重的磨损问题 | G0252 | G02 | 52 | NULL
2420 | 07K020 | 切削液不能完全回收 | NULL | NULL | NULL | NULL | NULL | H2032 | H20 | 32 | NULL
2421 | 07K020 | 今天上午加工过程中，现场车间突然停电，在重新上电后X轴无法回参考点，报警20004 通道1轴X缺少参考点标志。 | NULL | NULL | NULL | NULL | 怀疑读数头损坏 | D3048 | D30 | 48 | NULL
2422 | 07K020 | X轴光栅尺有几个点老是报编码器故障 | 更换光栅尺 | NULL | NULL | NULL | 用户自改冷却管路造成光栅壳体进水，光栅尺被水浸泡过 | D3048 | D30 | 48 | NULL
2423 | 07K020 | 读数头出现回0数值不正确，且每次回0都显示一个数值。 | 更换读数头 | NULL | NULL | NULL | NULL | D3048 | D30 | 48 | NULL
2424 | 07K020 | 取出刻线钢带，钢带上有较多粉尘颗粒污染物及油脂，另11月5日已在读数头上看到明显划伤 | NULL | NULL | NULL | NULL | NULL | D3048 | D30 | 48 | NULL
2425 | 07K020 | 前几天一直出现静压双联泵漏气现象，每次开机需要先放气才能使用，但从12月2日晚上开始，放气也不能解决问题 | NULL | NULL | NULL | NULL | NULL | G0252 | G02 | 52 | NULL
2426 | 07K020 | 附件在每次放松时，放松不到位，出现报警，报警号为600403 | NULL | NULL | NULL | NULL | NULL | J0030 | J00 | 30 | NULL
2427 | 07K020 | X轴拖链损坏 | 更换X轴拖链 | NULL | NULL | NULL | X轴拖链两侧螺钉松动，导致拖链挤坏 | M3014 | M30 | 14 | NULL
2428 | 07K020 | 机床附件精度超差 | 将附件的精度重新进行调整 | NULL | NULL | NULL | 机床操作工由于操作失误导致附件撞车，引起精度超差 | J0001 | J00 | 01 | NULL
2429 | 07K020 | 机床悬挂系统左右方向无法动作 | 调整左右运动方向的电机紧固螺钉，加大螺钉并涂抹螺纹紧固剂 | NULL | NULL | NULL | 左右运动方向电机的紧固螺钉松动 | M4038 | M40 | 38 | NULL
2430 | 07K020 | 静压站油冷机故障，导致静压站停止运行 | 静压站油冷机过滤网进行清洗 | NULL | NULL | NULL | 长时间连续工作，静压站油冷机滤网没有清洗导致灰尘堆积，引起过载 | G2055 | G20 | 55 | NULL
2431 | 07K020 | Z轴报主动编码器硬件错误， | 更换读数头 | NULL | NULL | NULL | 读数头损坏 | D3048 | D30 | 48 | NULL
2432 | 07K020 | 换档缸漏油 | 更换密封圈 | NULL | NULL | NULL | 使用磨损 | C3607 | C36 | 07 | NULL
2433 | 07K020 | 无法换档 | 打磨花键轴 | NULL | NULL | NULL | 换档花键轴研起毛刺 | C3621 | C36 | 21 | NULL
2434 | 07K020 | JF62-T2直角铣头，轴承32938/P5 FAG研坏 | 更换轴承 | NULL | NULL | NULL | NULL | J0314 | J03 | 14 | NULL
2435 | 07K020 | Y轴丝杠辅助支承缩回故障，经检查，缩回动作正常，但经常出现“缩回”报警，影响正常使用 | NULL | NULL | NULL | NULL | NULL | D5045 | D50 | 45 | NULL
2436 | 07K020 | Z轴平衡缸划伤，活塞杆打表1.2m，正面0.18mm，侧面0.12mm，另一面打表正面0.05mm，侧面0.08mm。 | 更换平衡缸 | NULL | NULL | NULL | NULL | C4014 | C40 | 14 | NULL
2437 | 07K020 | Y轴辅助支撑缩回未到位故障 | 拆Y轴护罩，检查Y轴辅助支撑缩回是否到位，调整检测开关 | NULL | NULL | NULL | 检测开关螺母松动，开关内缩，造成检测开关未到位 | D5045 | D50 | 45 | NULL
2438 | 07K020 | 主轴鼠牙盘放松不到位故障 | 检查主轴鼠牙盘放松检测开关及线路，线路接口处重新紧固 | NULL | NULL | NULL | 机床长时间使用，线路接头松动 | J1130 | J11 | 30 | NULL
2439 | 07K020 | W轴无法回0 | NULL | NULL | NULL | NULL | NULL | D3048 | D30 | 48 | NULL
2440 | 07K020 | Y轴拖链槽上面直线导轨块损坏，Y轴拖链拉断两节 | NULL | NULL | NULL | NULL | NULL | M3014 | M30 | 14 | NULL
2441 | 07K020 | “W轴主动编码器硬件出错”报警，将W轴读数头装正重新安装，NCK复位后仍有报警，将W轴读数头拆出换到Z轴测量系统中，报“Z轴主动编码器硬件出错”，换回原Z轴读数头，报警消除 | W轴读数头长期使用损坏 | NULL | NULL | NULL | NULL | D3048 | D30 | 48 | NULL
2442 | 07K023/07K024 | 多轴静压导轨所配压力表没有显示 | 换新压力表 | NULL | NULL | NULL | 压力表不起 | G0815 | G08 | 15 | NULL
2443 | 07K023/07K024 | 电柜空调坏 | 换新的 | NULL | NULL | NULL | 空调坏 | F1316 | F13 | 16 | NULL
2444 | 07K023/07K024 | X静压导轨侧导向故障显示 | NULL | NULL | NULL | NULL | NULL | B2131 | B21 | 31 | NULL
2445 | 07K023/07K024 | 开机启动不能自动进入操作界面 | NULL | NULL | NULL | NULL | NULL | E0066 | E00 | 66 | NULL
2446 | 07K023/07K024 | 配电箱南侧温度调节器显示E1故障，机床不能运行 | NULL | NULL | NULL | NULL | NULL | F1360 | F13 | 60 | NULL
2447 | 07K023/07K024 | 工作台不能移动 | NULL | NULL | NULL | NULL | NULL | B1138 | B11 | 38 | NULL
2448 | 07K023/07K024 | 集中润滑打油不停 | NULL | NULL | NULL | NULL | NULL | H3056 | H30 | 56 | NULL
2449 | 07K023/07K024 | 排屑器反转无动作 | NULL | NULL | NULL | NULL | NULL | M1058 | M10 | 58 | NULL
2450 | 07K023/07K024 | 液压站漏油 | NULL | NULL | NULL | NULL | NULL | G0007 | G00 | 07 | NULL
2451 | 07K023/07K024 | X轴轮廓监控报警 | 更换皮带 | NULL | NULL | NULL | 传动皮带进铁屑，皮带断裂 | F0073 | F00 | 73 | NULL
2452 | 07K023/07K024 | X轴光栅读数头故障 | NULL | NULL | NULL | NULL | NULL | D3048 | D30 | 48 | NULL
2453 | 07K023/07K024 | Y轴移动传动皮带断裂 | 更换皮带 | NULL | NULL | NULL | NULL | D1414 | D14 | 14 | NULL
2454 | 07K023/07K024 | 两个油冷机报警 | NULL | NULL | NULL | NULL | NULL | G2055 | G20 | 55 | NULL
2455 | 07K023/07K024 | 两台机床四个刀库，从安装时就有位置报警信号、找不到原点等故障，不能使用 | NULL | NULL | NULL | NULL | NULL | K0025 | K00 | 25 | NULL
2456 | 07K023/07K024 | X轴无法回参考点 | 用棉球和酒精擦拭读数头 | NULL | NULL | NULL | 读数头有污点 | D3048 | D30 | 48 | NULL
2457 | 07K023/07K024 | 报警：静压X轴侧导向压力故障 | 静压站测压调静压站 | NULL | NULL | NULL | 静压站压力不够 | G0051 | G00 | 51 | NULL
2458 | 07K023/07K024 | 换刀时出现报警：刀具未夹紧 | 调整检测开关 | NULL | NULL | NULL | 检测开关背帽丢失 | K0024 | K00 | 24 | NULL
2459 | 07K023/07K024 | 主轴箱漏油 | NULL | NULL | NULL | NULL | NULL | C0007 | C00 | 07 | NULL
2460 | 07K023/07K024 | X轴电机皮带断裂 | 换皮带 | NULL | NULL | NULL | 有铁屑进入，造成皮带断裂 | D2414 | D24 | 14 | NULL
2461 | 07K023/07K024 | X轴轮廓监控误差 | 更换胀套 | NULL | NULL | NULL | 使用时间过长，胀套磨损 | F0073 | F00 | 73 | NULL
2462 | 07K023/07K024 | 读数头磨损 | 换读数头 | NULL | NULL | NULL | 读数头使用时间过长有磨损 | D3114 | D31 | 14 | NULL
2463 | 07K023/07K024 | 工作台压力不够 | 换比例阀 | NULL | NULL | NULL | 比例阀堵塞 | G0051 | G00 | 51 | NULL
2464 | 07K023/07K024 | X轴在倍率50%以下移动时报警，而且电流在5%以下，倍率在50%以上报X轴轮廓误差，而且电流在30%以上 | NULL | NULL | NULL | NULL | NULL | D0012 | D00 | 12 | NULL
2465 | 07K023/07K024 | X轴报警，开动X轴时电机正常转动而齿轮箱没有动作，因此我们将电机部分拆下，手动转动齿轮箱的传动轴，发现轴可以轻易转动，而齿轮箱依然没有动作， | NULL | NULL | NULL | NULL | 怀疑X轴齿轮箱内部的某个涨紧套松弛或有其他问题 | D2038 | D20 | 38 | NULL
2466 | 07K023/07K024 | X轴走行变速箱传动机构连接胀套研伤不能正常使用 | 更换配件 | NULL | NULL | NULL | NULL | D2514 | D25 | 14 | NULL
2467 | 07K023/07K024 | 有一铣头不能进行拉刀，松刀时拉刀器拉爪不能张开，此时松刀压力正常 | NULL | NULL | NULL | NULL | NULL | C2524 | C25 | 24 | NULL
2468 | 07K023/07K024 | 主轴打不开刀 | 主轴推刀杆研死，将推刀杆拆下打磨 | NULL | NULL | NULL | 推刀杆上有毛刺 | C2520 | C25 | 20 | NULL
2469 | 07K023/07K024 | 主轴进油 | 清洗主轴轴承 | NULL | NULL | NULL | 主轴密封圈损坏 | C2007 | C20 | 07 | NULL
2470 | 07K025 | Z轴平衡缸压力故障，在Z轴运行时，向下出现Z轴轮廓监控报警 | NULL | NULL | NULL | NULL | NULL | C4051 | C40 | 51 | NULL
2471 | 07K025 | 主轴和滑枕在移动时发生跳闸 | NULL | NULL | NULL | NULL | NULL | D0063 | D00 | 63 | NULL
2472 | 07K025 | 齿轮箱有异响 | 将齿轮箱拆开检查换掉损坏的轴承 | NULL | NULL | NULL | 原来的调整垫过紧产生轴向力 | C1010 | C10 | 10 | NULL
2473 | 07K025 | 直角铣头无法抓 | 重新设定参数 | NULL | NULL | NULL | 用户操作失误 | J0030 | J00 | 30 | NULL
2474 | 07K025 | 齿轮箱一轴下轴承损坏、滤油器损坏 | NULL | NULL | NULL | NULL | NULL | C1414 | C14 | 14 | NULL
2475 | 07K025 | 中心花键轴键槽断裂 | NULL | NULL | NULL | NULL | NULL | C1514 | C15 | 14 | NULL
2476 | 07K025 | 工作台围挡门所配线性轴承LM16UU四件全部损坏 | NULL | NULL | NULL | NULL | NULL | L3114 | L31 | 14 | NULL
2477 | 07K025 | 油泵主轴断裂，致使电机烧坏。 | NULL | NULL | NULL | NULL | NULL | G0115 | G01 | 15 | NULL
2478 | 07K025 | 报警700000 电柜空调故障 | NULL | NULL | NULL | NULL | NULL | F1360 | F13 | 60 | NULL
2479 | 07K025 | 报警700113 主轴齿轮箱润滑流量故障 | 重新调整流量继电器使其到合适位置 | NULL | NULL | NULL | 流量继电器位置由于振动发生变化 | C7056 | C70 | 56 | NULL
2480 | 07K025 | 直角铣头上刀后刀具出现摇摆 | 清洁锥孔内脏物 | NULL | NULL | NULL | 由于装刀时未清洁锥孔，导致锥孔内夹上铁屑 | J0624 | J06 | 24 | NULL
2481 | 07K025 | 主轴套冷却报警 | NULL | NULL | NULL | NULL | NULL | G2055 | G20 | 55 | NULL
2482 | 07K025 | 滑枕后下方两个圆盖漏油，铸造空腔内充满了油，另外发现主轴变速箱油标位侧面一个小孔也漏油，主轴变速油缸只有两条固定螺栓且都已松动，用户已紧固，发现油缸出轴处渗油 | 将多余的油泄掉，清洗主轴 | NULL | NULL | NULL | 加油过多 | C3007 | C30 | 07 | NULL
2483 | 07K025 | X轴出现异响，连续报警，报警号为21612、300608、25201、25050，X轴不能动作 | NULL | NULL | NULL | NULL | NULL | D0038 | D00 | 38 | NULL
2484 | 07K026 | 第三节床身（位于两个立柱之间）中间一排地脚螺栓数目与地基螺栓数目不匹配，图纸为15个螺栓眼，而实际床身有18个螺栓，造成有11个螺栓眼与地脚螺栓的实际位置发生变化，地脚螺栓不能放进地坑。 | 设计人员给出答复是将中间一排的地基螺栓眼全部砸掉 | NULL | NULL | NULL | NULL | B0004 | B00 | 04 | NULL
2485 | 07K026 | 在调试过程中X、W静压压力太小，横梁上升过程中有下掉现象，估计液压站压力过低。 | 联系海门 | NULL | NULL | NULL | NULL | G0051 | G00 | 51 | NULL
2486 | 07K026 | X轴读数头损坏一个 | NULL | NULL | NULL | NULL | NULL | D3114 | D31 | 14 | NULL
2487 | 07K026 | 横梁有下落现象。 | NULL | NULL | NULL | NULL | NULL | B1344 | B13 | 44 | NULL
2488 | 07K026 | 液压站及阀台漏油严重 | NULL | NULL | NULL | NULL | NULL | G0007 | G00 | 07 | NULL
2489 | 07K026 | 更换附件时出现死机现象，断电后再上电就进入不了操作页面，显示黑屏并有英文显示丢失系统软件。 | NULL | NULL | NULL | NULL | NULL | E3066 | E30 | 66 | NULL
2490 | 07K026 | X轴重载（约220吨）下，有异响 | NULL | NULL | NULL | NULL | NULL | D0010 | D00 | 10 | NULL
2491 | 07K026 | X3、X4电机和齿轮箱联的大轴上的轴承损坏 | 更换新的 | NULL | NULL | NULL | NULL | D2214 | D22 | 14 | NULL
2492 | 07K026 | 滑枕主铣头伺服电机损坏问题严重，机床不能使用 | 经协商把伺服电机发回西门子厂家维修 | NULL | NULL | NULL | NULL | D0114 | D01 | 14 | NULL
2493 | 07K026 | 在使用主轴抓万能附件的时候，抓上附件后，主轴刚一转动，附件就从铣头上跌落，造成X轴护罩2节报废，X轴光栅尺损坏，导轨砸伤以及不锈钢水电叶片报废 | 只要出现报警“700055附件放松状态下不能反转“请不要再执行相关的反转指令或增量方式下反转主轴 | NULL | NULL | NULL | 因为系统报警和主轴反转信号之间有很小的相应时间，无法避免，所以系统在报出此警且主轴已经反转很小的角度后程序中才能检测到禁止反转指令，从而限制反转。 | J0018 | J00 | 18 | NULL
2494 | 07K026 | 操作站上下移动链条频繁断裂，左右移动链条无法使用 |  | 0 | 1899-12-31 | 1899-12-31 |  | N6014 | N60 | 14 | NULL
2495 | 07K026 | 加长附件不能实现自动换附件功能 | NULL | NULL | NULL | NULL | NULL | J0030 | J00 | 30 | NULL
2496 | 07K026 | 主轴套存在漏油问题 | 将主轴部件从滑枕中拆出查看 | NULL | NULL | NULL | 密封圈未坏重新装配 | C2107 | C21 | 07 | NULL
2497 | 07K026 | 电器柜空调彻底损坏，需更换 | NULL | NULL | NULL | NULL | NULL | F1316 | F13 | 16 | NULL
2498 | 07K026 | 左侧平衡缸漏油，经检查是平衡油缸划伤，有约1mm的伤痕。 | 更换活塞杆和密封圈 | NULL | NULL | NULL | 密封件损坏 | C4014 | C40 | 14 | NULL
2499 | 07K026 | 附件更换程序有问题 | 重新更新程序，调整附件 | NULL | NULL | NULL | 附件定位差，重新调 | J0030 | J00 | 30 | NULL
2500 | 07K026 | 换挡缸漏油 | 更换密封圈 | NULL | NULL | NULL | 长时间使用密封件损坏 | C3607 | C36 | 07 | NULL
2501 | 07K026 | 主轴套内限位开关损坏 | 将限位开关拆出更换 | NULL | NULL | NULL | 开关调试撞坏 | C2814 | C28 | 14 | NULL
2502 | 07K026 | 主轴套上的密封件损坏 | 更换 | NULL | NULL | NULL | NULL | C2915 | C29 | 15 | NULL
2503 | 07K027 | 小车定位高压油管爆裂 | NULL | NULL | NULL | NULL | NULL | G3015 | G30 | 15 | NULL
2504 | 07K027 | 机床出现X轴主动编码器硬件出错，报警号25000 | 调整读数头尺寸，紧固连接电缆 | NULL | NULL | NULL | 读数头松动 | D3048 | D30 | 48 | NULL
2505 | 07K027 | X轴、Z轴没有反应，Y轴正常，经检查X轴、Z轴旋转开关没有信号输出 | 通知西门子 | NULL | NULL | NULL | NULL | D0038 | D00 | 38 | NULL
2506 | 07K027 | 工作台下面润滑油分油器裂开，漏油严重 | NULL | NULL | NULL | NULL | NULL | H3215 | H32 | 15 | NULL
2507 | 07K027 | 机床报警：25000编码器硬件出错，经检查确认光栅尺读数头损坏 | NULL | NULL | NULL | NULL | NULL | D3114 | D31 | 14 | NULL
2508 | 07K027 | 机床连续发生故障停机，将机床拆开发现X轴平面轴承损坏，导轨主油管破裂 | NULL | NULL | NULL | NULL | NULL | G3015 | G30 | 15 | NULL
2509 | 07K027 | 数控机床集中润滑分油器（8个润滑点）在进油口出现裂纹并漏油 | NULL | NULL | NULL | NULL | NULL | H3215 | H32 | 15 | NULL
2510 | 07K027 | 机床出现主轴顶端漏油严重，经检查为主轴高低档油缸漏油 | NULL | NULL | NULL | NULL | NULL | C3607 | C36 | 07 | NULL
2511 | 07K028 | X轴行走异响 | NULL | NULL | NULL | NULL | NULL | D0010 | D00 | 10 | NULL
2512 | 07K028 | 集屑车车轮有4个不转卡死 | NULL | NULL | NULL | NULL | NULL | M1058 | M10 | 58 | NULL
2513 | 07K028 | 水箱溢流阀漏水 | NULL | NULL | NULL | NULL | NULL | H2307 | H23 | 07 | NULL
2514 | 07K028 | 液压站阀块漏油 | NULL | NULL | NULL | NULL | NULL | G0607 | G06 | 07 | NULL
2515 | 07K028 | 排屑器轴承损坏 | 更换轴承 | NULL | NULL | NULL | NULL | M1014 | M10 | 14 | NULL
2516 | 07K028 | 小车架子高度与宽度相差100 | 气割进行宽度切割，长度加垫块 | NULL | NULL | NULL | 设计问题 | J4046 | J40 | 46 | NULL
2517 | 07K029 | 在调试过程中，因丝杠精度问题造成Z轴精度检验不合格， | 更换丝杠 | NULL | NULL | NULL | NULL | D0001 | D00 | 01 | NULL
2518 | 07K029 | 直角铣头、万能铣头在抓取过程中出现软限位报警，现场只能手动换附件 | NULL | NULL | NULL | NULL | NULL | J0030 | J00 | 30 | NULL
2519 | 07K029 | 机床主轴润滑油泵的电机连接处漏油严重，呈水滴状 | NULL | NULL | NULL | NULL | NULL | C7107 | C71 | 07 | NULL
2520 | 07K029 | 角铣头铣侧面时，产生严重接刀痕，加工零件不合格 | NULL | NULL | NULL | NULL | NULL | J0003 | J00 | 03 | NULL
2521 | 07K029 | 直角铣头定位孔与顶尖中心不一致，直角铣头转到铣X方向后，把铣头落入附件小车拆掉，转附件小车180°然后无法抓起 | NULL | NULL | NULL | NULL | NULL | J0030 | J00 | 30 | NULL
2522 | 07K029 | X轴防护罩密封条脱落 | NULL | NULL | NULL | NULL | NULL | L1018 | L10 | 18 | NULL
2523 | 07K029 | Z轴丝杠防护罩早已损坏 | NULL | NULL | NULL | NULL | NULL | D1714 | D17 | 14 | NULL
2524 | 07K029 | 附件小车运行不灵活，推动费劲 | NULL | NULL | NULL | NULL | NULL | J4046 | J40 | 46 | NULL
2525 | 07K029 | 万能铣头锁紧螺钉不易锁紧，无基准，其精度易发生变化，有的螺钉无法固定，须配备专用工具 | NULL | NULL | NULL | NULL | NULL | J0001 | J00 | 01 | NULL
2526 | 07K030(610909) | 液压站存在漏油现象 | 更换密封圈 | NULL | NULL | NULL | 密封圈损坏 | G0007 | G00 | 07 | NULL
2527 | 07K030(610909) | 主轴存在漏油现象 | NULL | NULL | NULL | NULL | NULL | C2007 | C20 | 07 | NULL
2528 | 07K034(611064) | 电柜后右侧门把手内部连杆座损坏，电柜空调过滤网固定螺丝损坏 | NULL | NULL | NULL | NULL | NULL | F6016 | F60 | 16 | NULL
2529 | 07K034(611064) | 横梁右侧Y轴护罩严重损坏 | NULL | NULL | NULL | NULL | NULL | L1014 | L10 | 14 | NULL
2530 | 07K034(611064) | 排屑器到货后，拆开就发现排屑器电机风机护罩损坏，排屑器出屑口挡板处铰链损坏 | NULL | NULL | NULL | NULL | NULL | M1014 | M10 | 14 | NULL
2531 | 07K034(611064) | 排屑器有漏水现象，拆开漏水的后挡板时发现其结合面有扭曲现象，而且焊接的不平行相差2mm左右 | 通知供货商 | NULL | NULL | NULL | NULL | M1007 | M10 | 07 | NULL
2532 | 07K034(611064) | 调试加长铣头时发现加长铣头与滑枕端面连接时不能接触在一起，约有5mm的间隙，而且拉爪打不开 | NULL | NULL | NULL | NULL | NULL | J0030 | J00 | 30 | NULL
2533 | 07K034(611064) | 设备经常出现X轴工作台齿轮箱润滑液位报警，须复位方能解除 | NULL | NULL | NULL | NULL | NULL | D7053 | D70 | 53 | NULL
2534 | 07K034(611064) | 主轴齿轮箱在松刀时漏油，认定密封圈损坏，导致松刀缸密封不住，油液串到齿轮箱，在齿轮箱溢油口溢出 | 更换推刀缸密封圈 | NULL | NULL | NULL | NULL | C2915 | C29 | 15 | NULL
2535 | 07K034(611064) | X轴齿轮箱油液与冷却液混合 | 清理X轴齿轮箱，X护罩加玻璃胶加固 | NULL | NULL | NULL | NULL | H2007 | H20 | 07 | NULL
2536 | 07K034(611064) | 更换万能附件有报警 | 优化程序识别 | NULL | NULL | NULL | NULL | J0030 | J00 | 30 | NULL
2537 | 07K034(611064) | 抓紧万能铣头后有异常响声 | 风压过大，主轴有少量空气漏出，调整风压 | NULL | NULL | NULL | NULL | J0010 | J00 | 10 | NULL
2538 | 07K034(611064) | 齿轮箱漏油 | 在齿轮箱上加排气孔 | NULL | NULL | NULL | 齿轮箱内部压力过大，导致从溢流口漏油 | C1007 | C10 | 07 | NULL
2539 | 07K034(611064) | 在使用过程中出现故障报警：1、电源模块故障2、C轴伺服故障3、C轴编码器硬件问题4、C轴4变频问题，经检查怀疑C轴数据传输线内部不通 | NULL | NULL | NULL | NULL | NULL | F0073 | F00 | 73 | NULL
2540 | 07K034(611064) | X轴护罩有异响 | 通知供货商 | NULL | NULL | NULL | NULL | L1010 | L10 | 10 | NULL
2541 | 07K034(611064) | 液压站打不出压力，经检查为电机与泵连接齿轮研坏了，橡胶齿轮内齿轮完全研掉了 | 通知供货商 | NULL | NULL | NULL | NULL | G0315 | G03 | 15 | NULL
2542 | 07K034(611064) | 冷却液水泵自然损坏 | 通知供货商 | NULL | NULL | NULL | NULL | H2115 | H21 | 15 | NULL
2543 | 07K038 | 铣头流量报警，铣头上润滑泵电机上齿轮泵损坏 | 更换齿轮泵 | NULL | NULL | NULL | NULL | C7115 | C71 | 15 | NULL
2544 | 07K038 | 主轴换档有问题，从低速档到高速档时报警700023，主轴齿轮档位故障I34.6和I35.0应有一个信号 | NULL | NULL | NULL | NULL | NULL | C3621 | C36 | 21 | NULL
2545 | 07K038 | 铣头在转的过程中存在噪音，转速越大噪音越大，位置在铣头下方 | NULL | NULL | NULL | NULL | NULL | C0011 | C00 | 11 | NULL
2546 | 07K038 | 两个纵向排屑器前端底部的引流块漏水 | NULL | NULL | NULL | NULL | 引流块与排屑器下面铁板的连接处没有密封紧密 | M1007 | M10 | 07 | NULL
2547 | 07K038 | 机床后侧漏水，冷却液沿床身安放电缆的槽流出，流入地基安放电缆的沟槽中 | NULL | NULL | NULL | NULL | NULL | H2007 | H20 | 07 | NULL
2548 | 07K038 | 平衡缸漏油 | 更换密封圈，重调平衡缸精度 | NULL | NULL | NULL | 平衡缸精度：正面0.02mm，侧面0.08mm。密封圈损伤 | C4007 | C40 | 07 | NULL
2549 | 07K038 | 主轴齿轮箱流量检测报警 | NULL | NULL | NULL | NULL | NULL | C7056 | C70 | 56 | NULL
2550 | 07K038 | 换刀异常、一换刀就掉刀 | NULL | NULL | NULL | NULL | NULL | C2524 | C25 | 24 | NULL
2551 | 07K038 | 机床液压站蓄能器下端漏油 | NULL | NULL | NULL | NULL | NULL | G0007 | G00 | 07 | NULL
2552 | 07K039 | 机床主铣头出现故障，在点动方式下转动主轴，主轴功率能达到100％，去掉使能，用加长扳手转动主轴，主轴一点也不动，所以主轴内部可能出现严重问题 | 把法兰盘内孔车去1mm，主轴抛光 | NULL | NULL | NULL | 主轴与前端法兰盘研在一起,碰撞使法兰盘偏斜，造成研伤 | C2038 | C20 | 38 | NULL
2553 | 07K039 | 机床Z轴一直报警Z轴定位监控故障，尤其是机床在钻孔的过程中，每钻一个孔，机床就报警一次 | NULL | NULL | NULL | NULL | NULL | F0073 | F00 | 73 | NULL
2554 | 07K039 | 换挡缸漏油 | 更换密封圈 | NULL | NULL | NULL | 安装不规范 | C3607 | C36 | 07 | NULL
2555 | 07K039 | 机床X轴齿轮润滑电机烧坏了，经检查，加满润滑油的齿轮箱不到两个月的时间已经没有油了，回油的管子不通 | NULL | NULL | NULL | NULL | NULL | D7115 | D71 | 15 | NULL
2556 | 07K039 | 机床X轴在编码器状态下反向间隙为0.30mm，在光栅尺状态下是0.08mm | NULL | NULL | NULL | NULL | NULL | D0002 | D00 | 02 | NULL
2557 | 07K039 | 主轴齿轮箱高速档油管接头处裂开，漏油严重 | NULL | NULL | NULL | NULL | NULL | G3015 | G30 | 15 | NULL
2558 | 07K039 | 机床导轨润滑泵站突然爆开 | NULL | NULL | NULL | NULL | NULL | H3015 | H30 | 15 | NULL
2559 | 07K039 | 机床不能夹紧刀具，并且主轴空运转时，有较大负载，有15％，拆开后发现主铣头推刀杆上面的推力轴承已经研坏，现在已不能使用 | NULL | NULL | NULL | NULL | NULL | C1414 | C14 | 14 | NULL
2560 | 07K039 | 主轴滑枕上方刀具夹紧放松机构冒烟了，把缸盖和缸体拆开后发现推力轴承、滚针轴承已全部烧坏 | 更换轴承 | NULL | NULL | NULL | 使用中研坏 | C1414 | C14 | 14 | NULL
2561 | 07K039 | 机床不回参考点，检查X轴光栅尺发现光栅尺前端一侧的端盖已经被挤掉，尺子的一端悬空，500mm长的光栅尺壳体一部分挤裂，另外X轴护罩滚轮的两个支撑板变形 | 更换读数头 | NULL | NULL | NULL | 操作失误，读数头损坏 | D3014 | D30 | 14 | NULL
2562 | 07K039 | 机床出现夹紧放松不到位，压力在13.5Mpa左右，现在行程4mm左右怀疑推刀缸有问题 | NULL | NULL | NULL | NULL | NULL | C2624 | C26 | 24 | NULL
2563 | 07K039 | Z轴编码器电缆线在Z轴拖链拐角处被切开，电缆线 屏蔽线有一部分断开，现在报警“Z轴从动编码器故障，”“变频器故障” | NULL | NULL | NULL | NULL | NULL | F5016 | F50 | 16 | NULL
2564 | 07K039 | 主铣头松拉刀有故障，松刀后刀柄装不上去，测量拉爪行程没问题，装上加长铣头松拉刀也没问题，判定是主铣头拉爪本身的问题 | NULL | NULL | NULL | NULL | NULL | C2524 | C25 | 24 | NULL
2565 | 07K039 | 机床滑枕齿轮箱上换挡缸和推刀缸漏油严重 | NULL | NULL | NULL | NULL | NULL | C3607 | C36 | 07 | NULL
2566 | 07K040 | 显示器不能正常使用，有花屏现象，部分内容不能显示清楚 | 通知西门子 | NULL | NULL | NULL | NULL | E3075 | E30 | 75 | NULL
2567 | 07K040 | 内置循环程序无法正常使用，激活后又丢失 | 重新考入一个文件 | NULL | NULL | NULL | NULL | E0068 | E00 | 68 | NULL
2568 | 07K040 | 操作端显屏损坏 | 换了一个屏显 | NULL | NULL | NULL | 西门子厂家产品出现问题 | E3016 | E30 | 16 | NULL
2569 | 07K040 | 机床使用时发出异响并伴工作台振动，经检查系导轨部分发出 | NULL | NULL | NULL | NULL | NULL | B1110 | B11 | 10 | NULL
2570 | 07K040 | 台面不平，铣出的平面高低0.05mm | NULL | NULL | NULL | NULL | NULL | A0003 | A00 | 03 | NULL
2571 | 07K040 | X轴减速箱消除间隙，轴承损坏 | 现场买的轴承装好 | NULL | NULL | NULL | NULL | D2214 | D22 | 14 | NULL
2572 | 07K040 | 松刀吹风电磁阀损坏 | 更换电磁阀 | NULL | NULL | NULL | 电磁阀损坏 | H1115 | H11 | 15 | NULL
2573 | 07K040 | 工作台抖动问题：在增益32200里改0.5以上工作台抖动厉害，但不报警，改为0.5以下，不管快慢不抖动了，但只要停下来就会报警，X轴静止监控误差 | 修复反向间隙床身重新调整 | NULL | NULL | NULL | 床身水平差的太多 | B1137 | B11 | 37 | NULL
2574 | 07K040 | X轴齿轮箱润滑油管6号损坏，需更换 | NULL | NULL | NULL | NULL | NULL | D7315 | D73 | 15 | NULL
2575 | 07K040 | 小车推不动 | 清理导轨加润滑油 | NULL | NULL | NULL | 钢屑清理不及时造成 | J4046 | J40 | 46 | NULL
2576 | 07K040 | 小车定位无动作 | 调整系统压力清洗管路 | NULL | NULL | NULL | NULL | J6038 | J60 | 38 | NULL
2577 | 07K040 | 主轴刀具放松故障 | 调整系统压力清洗阀体 | NULL | NULL | NULL | NULL | G0024 | G00 | 24 | NULL
2578 | 07K040 | 机床上电后不能正常启动，且进入不了西门子界面 | NULL | NULL | NULL | NULL | NULL | E3066 | E30 | 66 | NULL
2579 | 07K040 | 西门子系统840D控制屏在工作的时候突然出现黑屏 | NULL | NULL | NULL | NULL | NULL | E3066 | E30 | 66 | NULL
2580 | 07K040 | 机床25000轴Y主动编码器硬件出错，Y轴不能动作 | NULL | NULL | NULL | NULL | NULL | D0048 | D00 | 48 | NULL
2581 | 07K040 | Y轴上光栅尺读数与实际误差大 | 电话指导解决 | NULL | NULL | NULL | NULL | D3048 | D30 | 48 | NULL
2582 | 07K040 | 机床电源重启后，主轴第一次能转起来，停下来后第二次启动程序要求转动后就报警：1、25201 C轴伺服故障2、25000 C轴主动编码器硬件出错3、300504 C轴驱动4电机变频 器出错4、700060 电源模块准备好故障 | NULL | NULL | NULL | NULL | NULL | F0073 | F00 | 73 | NULL
2583 | 07K040 | 直角铣头坏 | 已出保，通知用户与设备维修改造公司张印联系 | NULL | NULL | NULL | NULL | J0014 | J00 | 14 | NULL
2584 | 07K041 | 开机床身齿轮箱润滑流量故障 | 把油流量继电器报警延长一会 | NULL | NULL | NULL | 检测时间短 | D7056 | D70 | 56 | NULL
2585 | 07K041 | 启动排屑器出现报警，然后就不工作 | 空气开关辅助触点松掉，未夹紧 | NULL | NULL | NULL | 运输过程松动 | M1058 | M10 | 58 | NULL
2586 | 07K041 | 主轴转动2000转以上振动很大 | 重新做平衡 | NULL | NULL | NULL | 储备产品，滑枕长时间放置 | C2037 | C20 | 37 | NULL
2587 | 07K041 | 工作台平面精度超差 | 重新调平 | NULL | NULL | NULL | 机床放置时间太长 | B1101 | B11 | 01 | NULL
2588 | 07K041 | 横梁与工作台垂直不对 | 重新调整横梁与工作台的垂直 | NULL | NULL | NULL | NULL | B1101 | B11 | 01 | NULL
2589 | 07K041 | 西门子标准循环出现个别无法使用 | 重新释放西门子标准循环程序 | NULL | NULL | NULL | 循环程序出现缺失 | E0068 | E00 | 68 | NULL
2590 | 07K041 | 主铣头转速在2500左右大约半小时，主轴温度偏高，由于没有测量仪器，用手感觉发烫 | 拆后清理，并重新加注润滑脂 | NULL | NULL | NULL | 进稀油导致生热 | C2009 | C20 | 09 | NULL
2591 | 07K041 | Z轴振动 | 电机螺母松了，重装Z轴传动 | NULL | NULL | NULL | 由于Z轴窜动，导致反向间隙大 | D0037 | D00 | 37 | NULL
2592 | 07K041 | 液压系统升温快，运行4小时左右，机床报警，温度达到78度 | 调整压力，减小溢流，排除漏油 | NULL | NULL | NULL | 有漏油现象 | G0009 | G00 | 09 | NULL
2593 | 07K043(610920) | 现西门子系统出现问题，NCU和MMC老出现死机，程序内的程序文件打不开 | 通知供货商 | NULL | NULL | NULL | NULL | E0066 | E00 | 66 | NULL
2594 | 07K043(610920) | 电柜空调报警，整个机床停机 | 联系空调厂家，恢复报警开关复位 | NULL | NULL | NULL | 用户擅自更改空调启动温度，造成空调长时间工作，低压保护开关跳开 | F1360 | F13 | 60 | NULL
2595 | 07K043(610920) | X轴护罩下支撑轴承损坏，轴承内滚针掉在X轴导轨边造成滚针挤到导轨滑块内，造成导轨滑块损坏 | X轴护罩支撑轴承损坏，厂家维修 | NULL | NULL | NULL | 由于轴承受力不均匀，X轴护罩支撑轴承滚针掉出导致导轨滑块损坏 | B2214 | B22 | 14 | NULL
2596 | 07K043(610920) | X轴减速箱调整反向间隙的推力轴承损坏 | 更换轴承 | NULL | NULL | NULL | 预紧力过大，润滑不好或轴承质量差 | D2214 | D22 | 14 | NULL
2597 | 07K043(610920) | X轴床身接合处漏油 | 涂密封胶防漏 | NULL | NULL | NULL | NULL | B1007 | B10 | 07 | NULL
2598 | 07K043(610920) | X轴光栅尺黑色连接线磨损，临时焊接使用 | NULL | NULL | NULL | NULL | NULL | F5016 | F50 | 16 | NULL
2599 | 07K043(610920) | 坦克链安装不合适，多次损坏 | NULL | NULL | NULL | NULL | NULL | M3014 | M30 | 14 | NULL
2600 | 07K043(610920) | 机床导轨的润滑泵压力开关坏 | 更换开关 | NULL | NULL | NULL | 压力开关坏 | H3015 | H30 | 15 | NULL
2601 | 07K043(610920) | 机床重载运行时出现爬行 | 调整X轴间隙 | NULL | NULL | NULL | X轴间隙大 | B1136 | B11 | 36 | NULL
2602 | 07K043(610920) | 松卸刀时，滑枕齿轮箱上油憋出来 | 在齿轮箱侧盖上打通气孔 | NULL | NULL | NULL | 齿轮箱内形成真空 | C1007 | C10 | 07 | NULL
2603 | 07K043(610920) | 圆弧插补误差过大 | 把增益调为一致 | NULL | NULL | NULL | NULL | A0003 | A00 | 03 | NULL
2604 | 07K044 | 机床滑枕铣头部分检测齿轮油的流量继电器损坏 | NULL | NULL | NULL | NULL | NULL | C7215 | C72 | 15 | NULL
2605 | 07K044 | 机床右侧排屑器链板变形 | NULL | NULL | NULL | NULL | NULL | M1014 | M10 | 14 | NULL
2606 | 07K044 | 频繁报警：X轴主动编码器硬件故障，更换了一件读数头，当时报警消除，但次日又频繁报警：X轴主动编码器硬件故障，且每次X轴经过（-2780）时就报此警 | NULL | NULL | NULL | NULL | NULL | D3048 | D30 | 48 | NULL
2607 | 07K044 | X轴护罩漏水严重，导致导轨损坏 | 更换X轴护罩增加密封条 | NULL | NULL | NULL | NULL | L1007 | L10 | 07 | NULL
2608 | 07K044 | X轴丝杠轴承及轴承座损坏 | 更换轴承、轴承座 | NULL | NULL | NULL | NULL | D1214 | D12 | 14 | NULL
2609 | 07K044 | X轴光栅尺坏 | 更换 | NULL | NULL | NULL | NULL | D3014 | D30 | 14 | NULL
2610 | 07K044 | X轴定位监控报警 | X轴齿轮箱胀套预紧 | NULL | NULL | NULL | 调参数 | F0073 | F00 | 73 | NULL
2611 | 07K044 | Z轴定位监控报警 | 溜板更改数控参数 | NULL | NULL | NULL | 调参数 | F0073 | F00 | 73 | NULL
2612 | 07K044 | 排屑器拖链坏 | 更换拖链 | NULL | NULL | NULL | 排屑器拖链老化 | M1014 | M10 | 14 | NULL
2613 | 07K044 | 机床纵向排屑器（靠操作位置侧）其电机损坏，减速机壳裂开，无法排屑 | NULL | NULL | NULL | NULL | NULL | M1014 | M10 | 14 | NULL
2614 | 07K044 | 机床电器柜空调制冷效果不好 | NULL | NULL | NULL | NULL | NULL | F1360 | F13 | 60 | NULL
2615 | 07K044 | X轴光栅尺线不传输数据 | 返回西门子维修 | NULL | NULL | NULL | 光栅尺线其接头一端坏了 | F5016 | F50 | 16 | NULL
2616 | 07K044 | X轴润滑油管与X轴光栅尺黑色编码器线割断 | NULL | NULL | NULL | NULL | NULL | H3915 | H39 | 15 | NULL
2617 | 07K044 | 主轴箱漏油 | NULL | NULL | NULL | NULL | NULL | C0007 | C00 | 07 | NULL
2618 | 07K044 | 机床不能启动,报警如下：1、模块温度故障报警2、电源模块未准备就绪故障3、主轴模块未准备就绪故障 | 电柜降温 | NULL | NULL | NULL | NULL | F3064 | F30 | 64 | NULL
2619 | 07K044 | X、Y两轴的光栅尺线均断裂，都屏蔽了 | NULL | NULL | NULL | NULL | NULL | F5016 | F50 | 16 | NULL
2620 | 07K044 | 液压站漏油 | NULL | NULL | NULL | NULL | NULL | G0007 | G00 | 07 | NULL
2621 | 07K044 | 给X轴齿轮箱润滑的两根铜管断掉 | 更换铜管 | NULL | NULL | NULL | 齿轮切断了铜管 | D7315 | D73 | 15 | NULL
2622 | 07K044 | X轴光栅尺西头一节壳体损坏，读数头损坏，需更换 | 更换读数头 | NULL | NULL | NULL | 读数头损坏 | D3114 | D31 | 14 | NULL
2623 | 07K044 | X轴硬限位开关损坏，需更换 | NULL | NULL | NULL | NULL | NULL | D4014 | D40 | 14 | NULL
2624 | 07K045 | Y轴电机报警，电机已损坏 | 更换电机 | NULL | NULL | NULL | NULL | D0114 | D01 | 14 | NULL
2625 | 07K045 | 平衡缸漏油严重，无法使用 | NULL | NULL | NULL | NULL | NULL | C4007 | C40 | 07 | NULL
2626 | 07K045 | 液压换挡无法换挡位，手动换也不起作用 | NULL | NULL | NULL | NULL | NULL | G0021 | G00 | 21 | NULL
2627 | 07K045 | 机床X轴拖链与回水槽防碍，无法正常回水 | NULL | NULL | NULL | NULL | NULL | M3013 | M30 | 13 | NULL
2628 | 07K045 | 液压站漏油 | NULL | NULL | NULL | NULL | NULL | G0007 | G00 | 07 | NULL
2629 | 07K045 | 工作台与回水槽无法正常回水 | 需挡水板重新制作安装在工作台两侧并折弯30° | NULL | NULL | NULL | NULL | B1132 | B11 | 32 | NULL
2630 | 07K045 | 滑枕主轴端面严重漏油 | NULL | NULL | NULL | NULL | NULL | C2007 | C20 | 07 | NULL
2631 | 07K045 | 液压站泵连接处和阀多处漏油 | NULL | NULL | NULL | NULL | NULL | G0007 | G00 | 07 | NULL
2632 | 07K045 | 机床撞车，加长铣头锥孔被损坏 | NULL | NULL | NULL | NULL | NULL | J0414 | J04 | 14 | NULL
2633 | 07K045 | 电柜空调不制冷，温度达到48°C | NULL | NULL | NULL | NULL | NULL | F1360 | F13 | 60 | NULL
2634 | 07K045 | 静压站回油电机烧坏，报警是静压回油电机使能故障，初步判断电机短路 | NULL | NULL | NULL | NULL | NULL | G0115 | G01 | 15 | NULL
2635 | 07K045 | 机床液压站风机损坏，不能运转 | NULL | NULL | NULL | NULL | NULL | G0915 | G09 | 15 | NULL
2636 | 07K045 | X轴开动时报警25080定位监控，X轴传动，同步带有一条断裂 | 更换皮带 | NULL | NULL | NULL | X轴电机防护罩密封不好，落下铁屑拉坏皮带 | D1414 | D14 | 14 | NULL
2637 | 07K045 | 角铣头精度超差 | NULL | NULL | NULL | NULL | NULL | J0001 | J00 | 01 | NULL
2638 | 07K045 | 报警：25080 轴定位监控 | NULL | NULL | NULL | NULL | NULL | F0073 | F00 | 73 | NULL
2639 | 07K045 | 报警：700007 液压站风机使能故障 | NULL | NULL | NULL | NULL | NULL | G0962 | G09 | 62 | NULL
2640 | 07K045 | 报警：700008 电源模块超温 | NULL | NULL | NULL | NULL | NULL | F3064 | F30 | 64 | NULL
2641 | 07K045 | X轴回不到参考点 | 拆下读数头，清洗 | NULL | NULL | NULL | 读数头不清洁 | D3048 | D30 | 48 | NULL
2642 | 07K045 | 一个KM900接触器损坏 | 更换接触器 | NULL | NULL | NULL | NULL | F6016 | F60 | 16 | NULL
2643 | 07K045 | 工作台抖动 | NULL | NULL | NULL | NULL | NULL | B1137 | B11 | 37 | NULL
2644 | 07K045 | 角铣头安装检查后发现X轴方向侧母线两侧均有误差为0.07-0.09mm， | NULL | NULL | NULL | NULL | 主轴与角铣头之间的定位块之间的镶配存在误差 | J0001 | J00 | 01 | NULL
2645 | 07K045 | 主轴无法换挡，低速档转速不对 | NULL | NULL | NULL | NULL | NULL | C3621 | C36 | 21 | NULL
2646 | 07K045 | 齿轮箱滑移齿轮拨叉上的轴承损坏 | 更换轴承 | NULL | NULL | NULL | NULL | C1414 | C14 | 14 | NULL
2647 | 07K045 | 机床液压站蓄能器下端，阀等漏油严重 | NULL | NULL | NULL | NULL | NULL | G0007 | G00 | 07 | NULL
2648 | 07K045 | 静压站油位指示正常，报油位上限报警 | NULL | NULL | NULL | NULL | NULL | G0053 | G00 | 53 | NULL
2649 | 07K045 | 小角铣头声音异常，两个方向加工时，有一个方向发出刺耳尖叫声 | NULL | NULL | NULL | NULL | NULL | J0010 | J00 | 10 | NULL
2650 | 07K045 | 排屑器故障 | NULL | NULL | NULL | NULL | NULL | M1058 | M10 | 58 | NULL
2651 | 07K045 | 液压站油管漏油，更换新油管漏油更严重 | 更换油管 | NULL | NULL | NULL | 油管接头不对 | G3007 | G30 | 07 | NULL
2652 | 07K045 | 报警：500504 轴C驱动4电机变频器出错，25201 轴C伺服故障,25000 轴C主动编码器硬件出错 | NULL | NULL | NULL | NULL | NULL | F0073 | F00 | 73 | NULL
2653 | 07K045 | 报警：700010 电源模块准备好故障 | NULL | NULL | NULL | NULL | NULL | F3064 | F30 | 64 | NULL
2654 | 07K045 | 机床Y轴限位开关损坏 | NULL | NULL | NULL | NULL | NULL | D4014 | D40 | 14 | NULL
2655 | 07K045 | 小车定位油管损坏 | 更换油管 | NULL | NULL | NULL | NULL | G3015 | G30 | 15 | NULL
2656 | 07K045 | 报警：液压油X轴平导轨静压导向报警,液压油X轴平导轨静压润滑报警 | 清洁液压过滤滤芯,检查电磁阀、单向阀及管路 | NULL | NULL | NULL | NULL | B2131 | B21 | 31 | NULL
2657 | 07K045 | 静压油箱出现乳化 | 冷却液进入静压油箱 | NULL | NULL | NULL | NULL | G0008 | G00 | 08 | NULL
2658 | 07K045 | 电器柜空调故障，制冷模式下吹出的是热风 | NULL | NULL | NULL | NULL | NULL | F1360 | F13 | 60 | NULL
2659 | 07K045 | 报警25080 X轴电机同步齿形带断裂 | 更换齿形带 | NULL | NULL | NULL | NULL | D2414 | D24 | 14 | NULL
2660 | 07K045 | 换挡故障，档位处于高速与低速档位之间，无法动作。 | NULL | NULL | NULL | NULL | NULL | C3621 | C36 | 21 | NULL
2661 | 07K045 | 窄直角铣头法兰盘断裂 | NULL | NULL | NULL | NULL | NULL | J1414 | J14 | 14 | NULL
2662 | 07K046 | Z轴平衡缸导向套漏油严重，密封圈、O型圈均损坏。 | 更换密封圈 | NULL | NULL | NULL | NULL | C4007 | C40 | 07 | NULL
2663 | 07K046 | 机床X轴传动带断裂 | NULL | NULL | NULL | NULL | NULL | D2414 | D24 | 14 | NULL
2664 | 07K046 | 滑枕铣头换挡缸上密封圈损坏 | 更换密封圈 | NULL | NULL | NULL | NULL | C2915 | C29 | 15 | NULL
2665 | 07K046 | 液压站漏油 | NULL | NULL | NULL | NULL | NULL | G0007 | G00 | 07 | NULL
2666 | 07K046 | 工作台与回水槽无法正常回水 | 需挡水板重新制作安装在工作台两侧并折弯30° | NULL | NULL | NULL | NULL | B1132 | B11 | 32 | NULL
2667 | 07K046 | 加工零件时产生很大的噪音和振动，加工不到1小时主轴温度升高，加工实际转速450转，主轴内孔发现有振纹。 | NULL | NULL | NULL | NULL | NULL | C2037 | C20 | 37 | NULL
2668 | 07K046 | 液压站上电磁阀处喷油，无法使用 | NULL | NULL | NULL | NULL | NULL | G0607 | G06 | 07 | NULL
2669 | 07K046 | 主轴齿轮箱润滑流量故障，流量检测信号开关失灵，信号不停跳动 | NULL | NULL | NULL | NULL | NULL | C7256 | C72 | 56 | NULL
2670 | 07K046 | 主轴齿轮箱上方一流量开关有裂痕 | NULL | NULL | NULL | NULL | NULL | C7215 | C72 | 15 | NULL
2671 | 07K046 | 出现NC与PLC连接不上的报警 | 更换模块主板 | NULL | NULL | NULL | 电气柜中西门子NCU模块主板损坏 | E0067 | E00 | 67 | NULL
2672 | 07K046 | Y轴导轨块脱落 | 把导轨块重新装在导轨板上，再重新装上 | NULL | NULL | NULL | 由于机床运行振动，导致螺丝松落而脱落 | B2318 | B23 | 18 | NULL
2673 | 07K046 | 静压站内出现切削液 | 更换静压油 | NULL | NULL | NULL | 防护罩与工作台连接处有缝隙，导致漏入切削液 | G0008 | G00 | 08 | NULL
2674 | 07K046 | 加长铣头定位块断裂 | 车床加工 | NULL | NULL | NULL | 没配好 | J1414 | J14 | 14 | NULL
2675 | 07K046 | 液压站漏油 | 检查发现小车定位油管损坏 | NULL | NULL | NULL | 油管接头处没有压紧，更换油管 | G0007 | G00 | 07 | NULL
2676 | 07K046 | 主轴齿轮箱油窗处漏油 | 更换有机玻璃 | NULL | NULL | NULL | 油窗有机玻璃损坏 | C1007 | C10 | 07 | NULL
2677 | 07K046 | 主轴齿轮箱有异响 | NULL | NULL | NULL | NULL | NULL | C1010 | C10 | 10 | NULL
2678 | 07K046 | 拆开X轴护罩大节铜轴磨平，护罩连接板变形 | 调整大节连接板 | NULL | NULL | NULL | 吊装护罩时连接板变形，没有调整，使铜轴磨平 | L1014 | L10 | 14 | NULL
2679 | 07K046 | 拆开Y轴护罩大节严重变形 | 调整大节 | NULL | NULL | NULL | 碰撞使护罩损坏 | L1014 | L10 | 14 | NULL
2680 | 07K046 | 液压站油管漏油 | NULL | NULL | NULL | NULL | NULL | G3007 | G30 | 07 | NULL
2681 | 07K046 | 齿轮箱换挡轴承（拨叉上的），频繁损坏 | 更换轴承，拨叉 | NULL | NULL | NULL | 拨叉几何精度不合格 | C1414 | C14 | 14 | NULL
2682 | 07K046 | 窄直角轴承点蚀 | 更换轴承 | NULL | NULL | NULL | 加工过程中进入切削液 | J0314 | J03 | 14 | NULL
2683 | 07K046 | 静压站油位警示报警 | 更换油位开关 | NULL | NULL | NULL | 油位开关损坏 | G0753 | G07 | 53 | NULL
2684 | 07K046 | 铣头小车支撑高度不够，需调节 | NULL | NULL | NULL | NULL | NULL | J4046 | J40 | 46 | NULL
2685 | 07K046 | 小角铣头主轴前端轴承因无防水结构而锈蚀 | NULL | NULL | NULL | NULL | NULL | J0306 | J03 | 06 | NULL
2686 | 07K046 | 小车定位油管漏油 | 更换油管 | NULL | NULL | NULL | 油管接头没撮好 | G3007 | G30 | 07 | NULL
2687 | 07K046 | 主电机编码器烧坏 | 更换编码器 | NULL | NULL | NULL | 由于减速箱侧盖漏油，倒灌进入 | C1214 | C12 | 14 | NULL
2688 | 07K046 | 加长头装上主轴空转时，刀头振动较大，并在刀头与主轴装夹处有撞击当当的异常声音；并且在加工弹簧筒时，使用刀长300的镗刀抖动严重，加工面出现抖纹。 | NULL | NULL | NULL | NULL | 可能是由于尼龙锥与主轴锥孔没有贴死，且尼龙锥内孔与拉杆间隙大而造成；在运转过程中尼龙锥与主轴锥孔可能来回摆动造成较大异响 | J0037 | J00 | 37 | NULL
2689 | 07K046 | 加长头抓不上刀 | 对加长头拉杆、碟簧、拉爪进行拆卸安装处理，起初拉刀松刀的行程不足，维修人员判断拉爪与拉杆之间需添加8.5mm调整垫，拉松刀正常 | NULL | NULL | NULL | 加长头拉杆与螺母出现松动 | J0624 | J06 | 24 | NULL
2690 | 07K046 | X轴护罩异响 | 护罩滚轮出现磨损 | NULL | NULL | NULL | NULL | L1010 | L10 | 10 | NULL
2691 | 07K047 | 排屑器的电机传动链条太松，无法再紧 | 通知供货商 | NULL | NULL | NULL | NULL | M1058 | M10 | 58 | NULL
2692 | 07K047 | 液压站的一组阀漏油，经检查各个阀体的四个螺丝孔位置不对 | 通知供货商 | NULL | NULL | NULL | NULL | G0607 | G06 | 07 | NULL
2693 | 07K047 | 控制面板的急停按钮损坏 | NULL | NULL | NULL | NULL | NULL | E3016 | E30 | 16 | NULL
2694 | 07K047 | 在装配内冷时发现主轴中心内孔不通，内冷功能无法实现 | NULL | NULL | NULL | NULL | NULL | C0004 | C00 | 04 | NULL
2695 | 07K047 | Y轴漏油 | NULL | NULL | NULL | NULL | 接油盒密封不好 | B1307 | B13 | 07 | NULL
2696 | 07K047 | 光栅尺报警，工作台移动异常 | NULL | NULL | NULL | NULL | 读数头连接松动 | D3048 | D30 | 48 | NULL
2697 | 07K047 | 内冷漏水，X轴漏水 | NULL | NULL | NULL | NULL | 密封圈固定松动 | H2007 | H20 | 07 | NULL
2698 | 07K047 | 控制高低档转换的电磁阀一组损坏，需更换 | 将液压站上的换挡电磁阀的A相圈和B相圈互换 | NULL | NULL | NULL | A、B相圈接反 | G0615 | G06 | 15 | NULL
2699 | 07K047 | 液压站油温过高，机床系统报警停机 | NULL | NULL | NULL | NULL | NULL | G0009 | G00 | 09 | NULL
2700 | 07K047 | 主轴高低档换挡很慢，较长时间才能换过来，经检查发现换挡缸漏油 | 更换密封圈 | NULL | NULL | NULL | 密封圈损坏 | C3607 | C36 | 07 | NULL
2701 | 07K047 | Z轴运行时报警：25050 Z轴轮廓监控报警，Z轴上下行走时均频繁报警，无法行走Z轴 | NULL | NULL | NULL | NULL | NULL | F0073 | F00 | 73 | NULL
2702 | 07K047 | 床身两侧排屑器在运行时链条经常脱落，经检查发现上下链条不在同一中心线 | NULL | NULL | NULL | NULL | NULL | M1058 | M10 | 58 | NULL
2703 | 07K047 | 静压油泄露 | NULL | NULL | NULL | NULL | NULL | G0007 | G00 | 07 | NULL
2704 | 07K047 | 排屑器卡死 | NULL | NULL | NULL | NULL | NULL | M1058 | M10 | 58 | NULL
2705 | 07K047 | 主轴箱润滑电机无使能，现虽临时使用，但主轴齿轮箱无润滑，长期使用齿轮磨损较大，轴承烧坏 | NULL | NULL | NULL | NULL | NULL | C7162 | C71 | 62 | NULL
2706 | 07K047 | 机床左侧排屑器链板中间连接轴窜至另一边，轴弯曲，一边滚轮多处脱落 | NULL | NULL | NULL | NULL | NULL | M1058 | M10 | 58 | NULL
2707 | 07K047 | 油冷机报警，700208：主轴齿轮油冷机故障 | NULL | NULL | NULL | NULL | NULL | G2055 | G20 | 55 | NULL
2708 | 07K047 | 主轴报警1、70016主轴驱动故障；2、25201轴C伺服故障；3、300608轴C驱动4速度控制输出被限制；4、21612通道1轴S1/C:复位使能原，原因3；5、700200监控模块使能就绪故障 | NULL | NULL | NULL | NULL | NULL | F0073 | F00 | 73 | NULL
2709 | 07K047 | 滑枕铣头齿轮减速箱上一个轴承损坏（电机轴上端轴承） | 更换电机轴承 | NULL | NULL | NULL | 轴承损坏 | C1414 | C14 | 14 | NULL
2710 | 07K047 | 齿轮箱润滑电机不工作 | 更换电机线 | NULL | NULL | NULL | 电机缺相，断线 | C7161 | C71 | 61 | NULL
2711 | 07K047 | 齿轮箱换挡滑移齿轮与花键轴研死，无法换挡 | 更换滑移齿轮和花键轴 | NULL | NULL | NULL | 滑移齿轮和齿轮轴研坏 | C1613 | C16 | 13 | NULL
2712 | 07K047 | x轴拖链破碎 | 更换并重新固定支架 | NULL | NULL | NULL | 支撑架脱落折断 | M3014 | M30 | 14 | NULL
2713 | 07K047 | Y轴回零不对 | 更换读数头 | NULL | NULL | NULL | 读数头损坏 | D3048 | D30 | 48 | NULL
2714 | 07K047 | 小车定位缸漏油 | 更换缸内密封圈 | NULL | NULL | NULL | 密封圈老化 | J6007 | J60 | 07 | NULL
2715 | 07K047 | X轴移动不锈钢防护罩运行声音异常 | NULL | NULL | NULL | NULL | NULL | L1010 | L10 | 10 | NULL
2716 | 07K047 | 机床报警X轴不能驱动，开始报警号为1、25201-轴X1伺服故障；2、300608-轴X1驱动速度控制输出被限制；3、25201-轴X伺服故障；4、300608-轴X驱动1速度控制输出被限制 | 更换床身右侧减速箱轴承 | NULL | NULL | NULL | 轴X、X1电机电流过大 | D0073 | D00 | 73 | NULL
2717 | 07K047 | 机床不能执行换刀程序 | 调整主轴Y轴的换刀位置 | NULL | NULL | NULL | 机械手抓放刀的位置变化 | K0069 | K00 | 69 | NULL
2718 | 07K047 | 机床主轴在轴向受力的情况下，主轴往上走约1mm，经检查发现，花键轴上端轴承外壳颜色发黑 | NULL | NULL | NULL | NULL | NULL | C2037 | C20 | 37 | NULL
2719 | 07K047 | 液压站油箱上端有一压力表损坏，运行时从压力表往外渗油 | NULL | NULL | NULL | NULL | NULL | G0815 | G08 | 15 | NULL
2720 | 07K047 | 主轴套筒润滑油冷机不工作，检查后发现相序反，该油冷机工作时报警E05号液位低，实际液位正常 | NULL | NULL | NULL | NULL | NULL | G2055 | G20 | 55 | NULL
2721 | 07K048 | 在安调中发现主轴电机编码器线损坏，在外观上看不出有挤压的痕迹，经测量有一根线不通 | 办理安调损坏件 | NULL | NULL | NULL | NULL | F5016 | F50 | 16 | NULL
2722 | 07K048 | X轴齿轮箱有毛病，在开X轴时工作台会有规律的振动，并且现在齿轮箱内部有异响，现在不敢再开X轴防止内部轴承研坏 | NULL | NULL | NULL | NULL | NULL | D2010 | D20 | 10 | NULL
2723 | 07K048 | 主轴液压换挡上边漏油 | 更换密封圈 | NULL | NULL | NULL | NULL | C3607 | C36 | 07 | NULL
2724 | 07K048 | 万能铣头拉杆FXW20-016尺寸过短，无法将刀柄与拉杆连接 | NULL | NULL | NULL | NULL | NULL | J0604 | J06 | 04 | NULL
2725 | 07K048 | 万能铣头里有一个黑色的盖，件号应该是FXW20-001，里面的键槽尺寸不对，将万能铣头与主铣头连接时，主铣头上的端面键与FXW20-001这个盖相接触，造成万能铣头不能连接到位 | NULL | NULL | NULL | NULL | NULL | J1404 | J14 | 04 | NULL
2726 | 07K048 | 排屑机有异响，拖不动铁屑 | 通知供货商 | NULL | NULL | NULL | NULL | M1058 | M10 | 58 | NULL
2727 | 07K048 | 油站冷却风机坏 | NULL | NULL | NULL | NULL | NULL | G0915 | G09 | 15 | NULL
2728 | 07K048 | 直角铣头小头发热 | 清洗轴承，加入高级润滑脂 | NULL | NULL | NULL | 与别的有混合，散热不好 | J0009 | J00 | 09 | NULL
2729 | 07K048 | 直角铣头万能铣头工作中都有发振现象 | 直角铣头将传动轴拆下发现传动齿轮有窜动现象，大约0.5mm,经检查发现螺母压不到位，压到位后，齿轮间隙大了，重新调整间隙，重新试车。万能铣头经检查发现第一级齿轮压盖脱落，齿轮在轴上窜动，重新压紧并上房松胶，重新装好 | NULL | NULL | NULL | 直角洗头螺纹未压紧，有窜动。万能铣头传动轴与中间轴有干涉现象，重新调整各间隙 | J0037 | J00 | 37 | NULL
2730 | 07K048 | 齿轮箱润滑的液位继电器和流量继电器不能正常工作 | NULL | NULL | NULL | NULL | NULL | C7056 | C70 | 56 | NULL
2731 | 07K050 | 操作站多次出现黑屏故障 | NULL | NULL | NULL | NULL | NULL | E3066 | E30 | 66 | NULL
2732 | 07K050 | 液压油冷机故障报警：510213 | NULL | NULL | NULL | NULL | NULL | G2055 | G20 | 55 | NULL
2733 | 07K050 | 主铣头齿轮箱油冷机不能正常启动，油冷机屏幕不显示，输入电源正常，怀疑油冷机内部电路板有问题 | NULL | NULL | NULL | NULL | NULL | G2055 | G20 | 55 | NULL
2734 | 07K050 | 静压箱油冷机频繁报警 | NULL | NULL | NULL | NULL | NULL | G2055 | G20 | 55 | NULL
2735 | 07K050 | 静压站W和X轴过滤器里面装上滤芯使用5分钟就报警，设计缺陷需要解决 | NULL | NULL | NULL | NULL | NULL | G0454 | G04 | 54 | NULL
2736 | 07K050 | 在W轴高速运转时报警显示W轴右侧平衡缸过滤器报警，这一现象在高速超过1200r/min时才有，用户要求我们更换滤芯 | NULL | NULL | NULL | NULL | NULL | G0454 | G04 | 54 | NULL
2737 | 07K050 | 排屑机电机响声特别大 | NULL | NULL | NULL | NULL | NULL | M1011 | M10 | 11 | NULL
2738 | 07K050 | 电柜中的QF空开损坏，另外电柜中变压器有发热变焦现象 | NULL | NULL | NULL | NULL | NULL | F1216 | F12 | 16 | NULL
2739 | 07K050 | 万能铣头噪音很大 | NULL | NULL | NULL | NULL | NULL | J0011 | J00 | 11 | NULL
2740 | 07K050 | 万能铣头主轴箱内进油、进水 | 需要设计增加 | NULL | NULL | NULL | 没有防水密封 | J0007 | J00 | 07 | NULL
2741 | 07K050 | 在工作过程中附件转动时功率超过100%同时报警，25201，轴C1伺服故障，300608轴C1驱动与速度控制输出被限制 | NULL | NULL | NULL | NULL | NULL | J0012 | J00 | 12 | NULL
2742 | 07K050 | X轴经常出现流量报警 | 调整流量继电器，并检查各油口润滑油流量正常 | NULL | NULL | NULL | NULL | D7256 | D72 | 56 | NULL
2743 | 07K050 | 液压站有一油泵发热（约70度） | 调整静压压力及溢流阀 | NULL | NULL | NULL | NULL | G0209 | G02 | 09 | NULL
2744 | 07K050 | 工作台有时爬行 | 调工作台静压压力，检查X轴反向间隙，并调整 | NULL | NULL | NULL | NULL | B1136 | B11 | 36 | NULL
2745 | 07K050 | 加工位置度不对 | 检查各轴反向间隙，打X轴、Y轴、Z轴定位精度（打激光） | NULL | NULL | NULL | NULL | A0003 | A00 | 03 | NULL
2746 | 07K050 | Y轴拖链断裂 | NULL | NULL | NULL | NULL | NULL | M3014 | M30 | 14 | NULL
2747 | 07K050 | 窄直角铣头轴承润滑脂流出 | 清洗轴承重新组装 | NULL | NULL | NULL | 回油口堵住 | J0007 | J00 | 07 | NULL
2748 | 07K050 | 直角铣头铣面有接刀（Z轴与X轴垂直度0.03mm/800,Z轴与Y轴垂直度0.04mm/800) | NULL | NULL | NULL | NULL | NULL | J0003 | J00 | 03 | NULL
2749 | 07K050 | 附件传动噪声大 | 主轴套旋转与顶块发生强烈摩擦，打磨铜环 | NULL | NULL | NULL | 铜环高出软带 | J0011 | J00 | 11 | NULL
2750 | 07K050 | 快速单向阀漏油严重 | 窜动带来漏油，增加防窜环 | NULL | NULL | NULL | 设计没有想到 | C3207 | C32 | 07 | NULL
2751 | 07K050 | 主铣头漏油 | 更换密封圈 | NULL | NULL | NULL | 时间长磨损 | C0007 | C00 | 07 | NULL
2752 | 07K050 | X轴主动电机同步带断 | 更换X轴减速箱传动带 | NULL | NULL | NULL | 反向工作时为高速，造成皮带断裂 | D2414 | D24 | 14 | NULL
2753 | 07K050 | 出现X轴电机报警，报警号：25201、300512、21612，经济二技术科指导判断是电机或编码器故障 | NULL | NULL | NULL | NULL | NULL | D0161 | D01 | 61 | NULL
2754 | 07K050 | 机床横梁下部漏油 | 更换W轴平衡缸顶部组合密封圈 | NULL | NULL | NULL | 组合密封圈损坏 | B1307 | B13 | 07 | NULL
2755 | 07K050 | X轴拖链损坏 | 更换拖链 | NULL | NULL | NULL | NULL | M3014 | M30 | 14 | NULL
2756 | 07K050 | 加长铣头不能正常更换 | 重新固定附件铣头里压法兰盘键的位置 | NULL | NULL | NULL | 当推动附件小车时，由于振动，致使法兰盘与主轴端面键不能正常配合，从而使铣头不能正常更换 | J0030 | J00 | 30 | NULL
2757 | 07K050 | 窄直角铣头主轴进切削液和铁屑 | 技术部门解决 | NULL | NULL | NULL | NULL | J0007 | J00 | 07 | NULL
2758 | 07K050 | 直角铣头进油 | 更换快速接头 | NULL | NULL | NULL | 附件快速接头处的调节垫太厚 | J0007 | J00 | 07 | NULL
2759 | 07K050 | 定位精度不合格 | 读数头清洗打激光 | NULL | NULL | NULL | 工作坏境差，读数头撞坏 | D0002 | D00 | 02 | NULL
2760 | 07K050 | 读数头撞坏 | 更换 | NULL | NULL | NULL | 操作工操作失误 | D3114 | D31 | 14 | NULL
2761 | 07K050 | 几何精度垂直误差 | 调整垫铁，磨Z轴镶条 | NULL | NULL | NULL | 机床时间过长 | A0001 | A00 | 01 | NULL
2762 | 07K050 | 滑枕主轴拉刀不稳定 | 将主轴拆下，更换碟簧 | NULL | NULL | NULL | 主轴碟簧损坏 | C2524 | C25 | 24 | NULL
2763 | 07K062 | 直角铣头进油 | 清洗，重新组装 | NULL | NULL | NULL | 快速接头漏油导致进油 | J0007 | J00 | 07 | NULL
2764 | 07K062 | 直角铣头推刀缸漏油 | 更换密封圈 | NULL | NULL | NULL | 磨损 | J0607 | J06 | 07 | NULL
2765 | 07K062 | 两轴承破裂，两调整垫磨损 | 更换轴承和调整垫 | NULL | NULL | NULL | 调整垫存在配合间隙 | C1414 | C14 | 14 | NULL
2766 | 07K062 | X轴出现故障停机，经检查发现是X轴进给箱内同步带两根断裂 | NULL | NULL | NULL | NULL | NULL | D2414 | D24 | 14 | NULL
2767 | 07K062 | 滑枕顶部的换挡缸有渗油现象 | NULL | NULL | NULL | NULL | NULL | C3607 | C36 | 07 | NULL
2768 | 07K062 | Z轴出现报警故障经检查发现是Z轴读数头损坏 | NULL | NULL | NULL | NULL | NULL | D3114 | D31 | 14 | NULL
2769 | 07K062 | 主轴电机编码器损坏 | NULL | NULL | NULL | NULL | NULL | C1214 | C12 | 14 | NULL
2770 | 07K062 | 液压站油冷机打油电机联轴节损坏 | 通知供货商 | NULL | NULL | NULL | NULL | G2015 | G20 | 15 | NULL
2771 | 07K064 | 加长附件轴向窜动0.80mm，无法使用 | NULL | NULL | NULL | NULL | NULL | J0001 | J00 | 01 | NULL
2772 | 07K064 | 直角附件主轴刚试切件就冒烟，而且内部有异响，无法使用 | NULL | NULL | NULL | NULL | NULL | J0009 | J00 | 09 | NULL
2773 | 07K064 | X轴不能正常工作，经检查是X轴减速箱内部轴承研伤，及轴端部研伤 | NULL | NULL | NULL | NULL | NULL | D2214 | D22 | 14 | NULL
2774 | 07K064 | X轴打滑，机床无法开动，因为X轴电机连接部位的轴与孔研坏，间隙大，胀套无法涨紧，此问题已修过两次，效果不理想 | NULL | NULL | NULL | NULL | NULL | D2314 | D23 | 14 | NULL
2775 | 07K064 | 在运行过程中发现油冷机噪音极大 | 通知供货商 | NULL | NULL | NULL | NULL | G2011 | G20 | 11 | NULL
2776 | 07K064 | X轴出现故障停机，经检查发现是X轴进给箱内同步带2根断裂 | NULL | NULL | NULL | NULL | NULL | D2414 | D24 | 14 | NULL
2777 | 07K064 | 液压站上Z轴打油电机泵联轴节损坏 | 通知供货商 | NULL | NULL | NULL | NULL | G0315 | G03 | 15 | NULL
2778 | 08K001 | 送电后发现悬挂显示屏不显示 | 通知西门子 | NULL | NULL | NULL | NULL | E3066 | E30 | 66 | NULL
2779 | 08K001 | 机床振动 | 更换垫板 | NULL | NULL | NULL | 滑枕两侧导轨块垫板间隙过大 | A0037 | A00 | 37 | NULL
2780 | 08K001 | 滑枕有振动现象，用百分表测量的值为0.04mm | NULL | NULL | NULL | NULL | NULL | C3037 | C30 | 37 | NULL
2781 | 08K001 | 机床在用直角附件加工工件时会发出异常响声，滑枕在接近Z轴下限位时尤为明显 | 对直角铣头、滑枕上齿轮箱、主轴部件进行检查 | NULL | NULL | NULL | NULL | C0010 | C00 | 10 | NULL
2782 | 08K001 | 液压站油窗处漏油 | 增加垫片 | NULL | NULL | NULL | 缺少垫片导致 | G0007 | G00 | 07 | NULL
2783 | 08K001 | 主轴齿轮箱润滑处漏油严重 | 重新连接并密封 | NULL | NULL | NULL | 螺纹配合不良 | C1007 | C10 | 07 | NULL
2784 | 08K001 | 加长铣头夹刀不牢 | 重新紧拉爪 | NULL | NULL | NULL | 反复松夹刀后，拉爪松动 | J0624 | J06 | 24 | NULL
2785 | 08K001 | 无法自动换附件 | 安装程序 | NULL | NULL | NULL | 系统程序丢失 | J0030 | J00 | 30 | NULL
2786 | 08K001 | 主铣头上方漏油严重 | 更换换挡缸密封圈 | NULL | NULL | NULL | 换挡缸漏油 | C0007 | C00 | 07 | NULL
2787 | 08K001 | 松刀缸漏油 | 更换活塞体密封圈 | NULL | NULL | NULL | 密封圈损坏 | C2607 | C26 | 07 | NULL
2788 | 08K001 | 故障现象：启动后出现Z轴平衡缸压力故障。I39.0=1 正常。液压站电机转动约10秒后停止转动 | NULL | NULL | NULL | NULL | NULL | G0051 | G00 | 51 | NULL
2789 | 08K002 | 换档用电磁阀损坏 | 更换电磁阀 | NULL | NULL | NULL | NULL | G0615 | G06 | 15 | NULL
2790 | 08K002 | 液压泵站冷却风机坏 | 更换风机 | NULL | NULL | NULL | NULL | G0915 | G09 | 15 | NULL
2791 | 08K002 | x轴减速箱碟簧里端的轴承研坏，x轴无法移动。 | 更换轴承 | NULL | NULL | NULL | NULL | D2214 | D22 | 14 | NULL
2792 | 08K002 | 工作台抖动 | NULL | NULL | NULL | NULL | NULL | B1137 | B11 | 37 | NULL
2793 | 08K002 | 主电机配套风扇电机损坏。 | 更换风扇电机 | NULL | NULL | NULL | NULL | C1114 | C11 | 14 | NULL
2794 | 08K002 | 滑枕前后倾斜，与工作台不垂直。 | 调节立柱。 | NULL | NULL | NULL | 地基变化太大 | C3001 | C30 | 01 | NULL
2795 | 08K002 | z轴拖链与y轴拖链连接处有电缆磨断。有两根油管（装夹刀具，夹紧、放松）的夹口处渗油（软管与嘴子的夹紧处）。调节平衡缸压力大小的旋转钮断。 | 更换各部件 | NULL | NULL | NULL | NULL | F5016 | F50 | 16 | NULL
2796 | 08K002 | 报警先报20005，后报25050，直接开动机床不回参考点，工作台开不动。 | 更换传动皮带 | NULL | NULL | NULL | 快速运行时突然打反向 | B1138 | B11 | 38 | NULL
2797 | 08K002 | x轴读数头信号线断开。 | 更换信号线 | NULL | NULL | NULL | x轴拖链断开挂断信号线 | F5016 | F50 | 16 | NULL
2798 | 08K002 | 直角铣头发热冒烟，并有杂音。 | NULL | NULL | NULL | NULL | NULL | J0009 | J00 | 09 | NULL
2799 | 08K002 | 插补程序加工外圆及内孔，椭圆度达1mm，检查x、y轴反向间隙均在正常值范围内。 | NULL | NULL | NULL | NULL | NULL | A0003 | A00 | 03 | NULL
2800 | 08K015 | 报警：静压站油冷机故障 | NULL | NULL | NULL | NULL | NULL | G2055 | G20 | 55 | NULL
2801 | 08K015 | 平衡缸压力故障 | NULL | NULL | NULL | NULL | NULL | C4051 | C40 | 51 | NULL
2802 | 08K015 | X轴静压电机烧坏 | 更换电机 | NULL | NULL | NULL | 在放上工作台后，用户帮忙给X轴静压电机接了一根临时线，以便打起静压，使工作台咬入X轴减速箱，在咬入减速箱后，我们人员关断电源，但用户方未拆除该临时线，由于接线的空气开关损坏，并且该开关同时控制三个220V的插座，有人在使用插座时，只合上其中一个开关，造成电机缺项烧坏。 | G0115 | G01 | 15 | NULL
2803 | 08K015 | 油冷机低温报警 | NULL | NULL | NULL | NULL | NULL | G2055 | G20 | 55 | NULL
2804 | 08K015 | 静压回油电机使能故障 | NULL | NULL | NULL | NULL | NULL | G0162 | G01 | 62 | NULL
2805 | 08K015 | 主轴齿轮箱润滑流量故障 | NULL | NULL | NULL | NULL | NULL | C7256 | C72 | 56 | NULL
2806 | 08K015 | 报警：通道1轴S1/C1：复位使能 | NULL | NULL | NULL | NULL | NULL | F4071 | F40 | 71 | NULL
2807 | 08K015 | 电线拖链与防护罩干涉 | NULL | NULL | NULL | NULL | 安装不合格 | M3013 | M30 | 13 | NULL
2808 | 08K015 | 静压站高液位，从安装到现在一大箱油已经漏完 | NULL | NULL | NULL | NULL | NULL | G0007 | G00 | 07 | NULL
2809 | 08K015 | 510005 静压回油电机故障，检查接触器KM602，平均每天空气开关跳10多次 | NULL | NULL | NULL | NULL | NULL | F1263 | F12 | 63 | NULL
2810 | 08K015 | X轴防护罩经常脱出 | NULL | NULL | NULL | NULL | NULL | L1018 | L10 | 18 | NULL
2811 | 08K015 | 换档部分漏油 | 更换密封圈和调整 | NULL | NULL | NULL | 偏心 | C3607 | C36 | 07 | NULL
2812 | 08K015 | X轴静压油泄漏 | 更换X轴回油槽、角槽、密封条 | NULL | NULL | NULL | 密封条损坏 | B2107 | B21 | 07 | NULL
2813 | 08K015 | Z轴光栅尺硬件故障 | 更换读数头 | NULL | NULL | NULL | 未回机床原点开车 | D3048 | D30 | 48 | NULL
2814 | 08K015 | 静压站液位继电器损坏 | 更换配件 | NULL | NULL | NULL | NULL | G0715 | G07 | 15 | NULL
2815 | 08K015 | 主轴鼠牙盘脱开加紧检测开关支架断裂 | 更换配件 | NULL | NULL | NULL | NULL | C2814 | C28 | 14 | NULL
2816 | 08K015 | 护板下滑轮严重磨损，直接用铜套作为滑轮，此为设计缺陷，现滑轮已全部磨损，导轨也有磨损现象，建议将滑轮改为轴承滑动 | NULL | NULL | NULL | NULL | NULL | L1014 | L10 | 14 | NULL
2817 | 08K016 | 主轴冷水箱出现问题，具体现象：380V进线电源正常，主轴冷水箱开关上电后，内部变压器等有电，但箱外控制面板上仍然没有任何显示，连电源显示都没有。经检查变压器 损坏，急需更换 | NULL | NULL | NULL | NULL |  | G2055 | G20 | 55 | NULL
2818 | 08K016 | Y轴钢护罩有噪音抖动 | 联系供货商 | NULL | NULL | NULL | NULL | L1011 | L10 | 11 | NULL
2819 | 08K016 | 固定台面上的T型槽与Y轴平行度偏差极大，约18mm | NULL | NULL | NULL | NULL | NULL | B1101 | B11 | 01 | NULL
2820 | 08K016 | X/Y轴垂直度偏差大 | 床身调整 | NULL | NULL | NULL | NULL | A0001 | A00 | 01 | NULL
2821 | 08K016 | X轴定位超差，经激光检验后，调整到一米一丝，全长六丝，现在700mm钢料上打孔，在三坐标检测700mm长度上，孔距大了0.08mm,现无法找出原因 | 定位精度检测 | NULL | NULL | NULL | 夏天打定位精度，X轴光栅尺温度变化 | A0003 | A00 | 03 | NULL
2822 | 08K016 | 这两天频繁报警，700026;集中润滑系统压力故障，经排查判断压力开关损坏 | 更换压力开关 | NULL | NULL | NULL | 压力开关坏 | H3015 | H30 | 15 | NULL
2823 | 08K016 | 两分油块（集中润滑）之间的油管（塑料）漏油 | 用铜管代替塑料管 | NULL | NULL | NULL | 塑料管不耐压力 | H3907 | H39 | 07 | NULL
2824 | 08K016 | 1、当Z轴向上移动时，压力值逐渐降至50bar或更低，当Z轴向下移动时，压力值逐渐升高至200bar2、在操作过程中，出现Z轴突然向下掉，并又反弹上去的现象 | 电话沟通解决问题 | NULL | NULL | NULL | NULL | G0051 | G00 | 51 | NULL
2825 | 09K001 | 松夹刀接触开关已经坏了 | NULL | NULL | NULL | NULL | NULL | C2814 | C28 | 14 | NULL
2826 | 09K001 | 平衡缸漏油 | NULL | NULL | NULL | NULL | NULL | C4007 | C40 | 07 | NULL
2827 | 09K001 | 变档问题 | 调整档位识别开关位置 | NULL | NULL | NULL | 识别开关螺丝松动 | C3621 | C36 | 21 | NULL
2828 | 09K001 | 滑枕漏油 | 更换静压表 | NULL | NULL | NULL | 抗震液压表的皮塞脱开 | C3007 | C30 | 07 | NULL
2829 | 09K001 | 主轴风机故障 | 清洗过滤网 | NULL | NULL | NULL | 过滤网上灰尘太多 | C1161 | C11 | 61 | NULL
2830 | 09K001 | 机床排屑器停止工作 | NULL | NULL | NULL | NULL | NULL | M1058 | M10 | 58 | NULL
2831 | 09K001 | 水箱减压阀漏水 | 电钻钻孔过丝将砂孔堵严 | NULL | NULL | NULL | 电磁阀上有砂孔 | H2307 | H23 | 07 | NULL
2832 | 09K001 | 床身润滑流量故障：打开润滑油箱后发现，内部有大量切削液 | NULL | NULL | NULL | NULL | NULL | D2008 | D20 | 08 | NULL
2833 | 09K001 | 滑枕齿轮箱档位故障，经检查发现换挡缸不保压，需更换密封圈 | 更换密封圈 | NULL | NULL | NULL | 密封圈损坏 | C3621 | C36 | 21 | NULL
2834 | 09K001 | 手轮损坏 | NULL | NULL | NULL | NULL | NULL | E4016 | E40 | 16 | NULL
2835 | 09K001 | 机床在开车过程中发现X轴右侧齿轮箱内有异响，且声音较大，X轴运行中报警：X轴静止误差 | 拆开护罩后，检查皮带断 | NULL | NULL | NULL | NULL | D2073 | D20 | 73 | NULL
2836 | 09K001 | 机床右侧排屑器无法运行 | 清理铁屑，清除杂物，紧固电机螺钉，涨紧传动链条 | NULL | NULL | NULL | 传动链条使用后一直未进行预紧，异物卡住 | M1058 | M10 | 58 | NULL
2837 | 09K001 | 齿轮箱内部齿轮和轴承严重生锈，其中左侧齿轮箱一个轴承由于长期没有润滑油，已经生锈报废 | NULL | NULL | NULL | NULL | NULL | D2214 | D22 | 14 | NULL
2838 | 09K001 | 齿轮箱润滑电机一直在反转，无论是否有油，流量继电器一直有信号 | NULL | NULL | NULL | NULL | NULL | D7256 | D72 | 56 | NULL
2839 | 09K001 | 左侧导轨有很长划痕，在移动工作台的范围内都有划痕痕迹 | NULL | NULL | NULL | NULL | NULL | B1014 | B10 | 14 | NULL
2840 | 09K001 | 机床出现X轴润滑故障，现在检查发现流量继电器和齿轮箱润滑泵已损坏 | 检查油泵，发现堵塞清洗，重新调整流量监测开关 | NULL | NULL | NULL | 齿轮油污染，需定期更换 | D7015 | D70 | 15 | NULL
2841 | 09K001 | X轴左侧减速箱运行中有异响 | 清洗各轴承及齿轮 | NULL | NULL | NULL | 轴承及齿轮内有杂物 | D2010 | D20 | 10 | NULL
2842 | 09K001 | 液压站漏油 | 每根油管都检查一遍，看有没有漏油 | NULL | NULL | NULL | 油管问题 | G0007 | G00 | 07 | NULL
2843 | 09K001 | 机床手轮“+”“-”起作用，手轮无反映 | NULL | NULL | NULL | NULL | NULL | E4072 | E40 | 72 | NULL
2844 | 09K001 | 机床主铣头松抓刀两根油管外部渗油，用户要求更换 | NULL | NULL | NULL | NULL | NULL | G3007 | G30 | 07 | NULL
2845 | 09K002 | 手轮遥控器线太短为5米，技术协议上的实际需要为10米 | NULL | NULL | NULL | NULL | NULL | E4078 | E40 | 78 | NULL
2846 | 09K002 | 机床X轴护罩，在运行到底部时，抖动厉害 | NULL | NULL | NULL | NULL | NULL | L1037 | L10 | 37 | NULL
2847 | 09K002 | Y轴静压分油块上有六块耐震液压表损坏泄露无法使用 | NULL | NULL | NULL | NULL | NULL | G0815 | G08 | 15 | NULL
2848 | 09K002 | X轴两侧齿轮箱生锈，左侧齿轮箱轴承损坏，润滑油泵流量继电器损坏 | 拆开工作台，齿条除锈，更换齿轮箱，润滑油泵，流量继电器，重新调整齿轮齿距 | NULL | NULL | NULL | 润滑油泵损坏，流量继电器损坏，无报警 | D7014 | D70 | 14 | NULL
2849 | 09K002 | Y轴反向间隙较大 | 拆开Y轴两侧护罩，调整反向间隙 | NULL | NULL | NULL | 使用时间长，丝圈松动 | D0002 | D00 | 02 | NULL
2850 | 09K002 | 床身齿轮流量报警频繁 | 清洗滤芯，清理润滑箱，重新调信号，更换润滑油 | NULL | NULL | NULL | 润滑箱内太脏，油泵堵塞 | D7256 | D72 | 56 | NULL
2851 | 09K002 | 主铣头有窜动现象 | NULL | NULL | NULL | NULL | NULL | C0037 | C00 | 37 | NULL
2852 | 09K003 | 光栅尺由于挤压，外壳有三处出现破裂，是划痕还是裂痕尚不确定 | NULL | NULL | NULL | NULL | NULL | D3014 | D30 | 14 | NULL
2853 | 09K003 | 排屑器故障，不知什么东西卡住了，正传和反转都不行 | NULL | NULL | NULL | NULL | NULL | M1058 | M10 | 58 | NULL
2854 | 09K004 | 机床X轴无零点 | NULL | NULL | NULL | NULL | NULL | D3048 | D30 | 48 | NULL
2855 | 09K004 | 机床上电后出现报警25022，再次上电后都有，且报警无法消除 | NULL | NULL | NULL | NULL | NULL | F0073 | F00 | 73 | NULL
2856 | 09K004 | X轴护罩响 | 更换护罩轮子 | NULL | NULL | NULL | 护罩轮子坏 | L1010 | L10 | 10 | NULL
2857 | 09K004 | 液压换挡故障，液压站上电磁换向阀损坏 | NULL | NULL | NULL | NULL | NULL | G0615 | G06 | 15 | NULL
2858 | 09K004 | 机床X轴实际机械坐标向正方向偏移达160mm，机床无报警信息 | NULL | NULL | NULL | NULL | NULL | D3048 | D30 | 48 | NULL
2859 | 09K004 | X轴齿轮箱齿轮螺丝松动 | 拆下X轴护罩，松开胀套，拆下齿轮，把螺丝紧好，重新安装好 | NULL | NULL | NULL | 长时间吃大刀所致，未涂防松胶 | D2717 | D27 | 17 | NULL
2860 | 09K004 | X轴静压限流嘴堵塞，导致静压压力小，电流偏大，反向偏大 | 更换清洗限流嘴 | NULL | NULL | NULL | 车间工作环境差，灰太多 | G3154 | G31 | 54 | NULL
2861 | 09K004 | 机床Z轴运动过程中总是提示主编码器故障，光栅读数头部分故障 | 更换配件 | NULL | NULL | NULL | NULL | D3048 | D30 | 48 | NULL
2862 | 09K004 | 机床电柜冷却空调频繁报警 | NULL | NULL | NULL | NULL | NULL | F1360 | F13 | 60 | NULL
2863 | 09K004 | 机床拉刀松刀到位检测的行程开关损坏 | 更换检测开关 | NULL | NULL | NULL | NULL | C2814 | C28 | 14 | NULL
2864 | 09K004 | Y轴光栅尺故障 | 清洗光栅尺读数头 | NULL | NULL | NULL | 现场环境污染 | D3048 | D30 | 48 | NULL
2865 | 09K004 | 主轴漏油 | 检查主轴顶端所有润滑管路 | NULL | NULL | NULL | 换挡缸有漏油迹象 | C2007 | C20 | 07 | NULL
2866 | 09K004 | 横梁下层有两节导轨下沉了1-2mm，导致溜板下沉，导轨块螺丝撞断，光栅尺数据不准 | 调整Y轴导轨，并重新刹紧螺钉，导轨内注胶 | NULL | NULL | NULL | 导轨受力松动，导轨内无固定胶 | B2419 | B24 | 19 | NULL
2867 | 09K004 | 光栅尺无法正常使用 | 清洁Y轴读数头，并清洁光栅壳体内部赃物 | NULL | NULL | NULL | 导轨下沉影响光栅尺，并壳体内赃物太多 | D3048 | D30 | 48 | NULL
2868 | 09K004 | 左侧排屑器运转不正常 | NULL | NULL | NULL | NULL | 链轮两侧的压紧盘粘结胶脱落，无法传动 | M1058 | M10 | 58 | NULL
2869 | 09K004 | 光栅尺读数头损坏 | 更换读数头 | NULL | NULL | NULL | 横梁下导轨下沉和主轴漏油 | D3114 | D31 | 14 | NULL
2870 | 09K004 | Z轴在回零过程中机床硬件报警（Z驱动装置报警） | 打开光栅尺，清洗尺子 | NULL | NULL | NULL | 工作环境太差 | D3048 | D30 | 48 | NULL
2871 | 09K004 | Y轴光栅硬件故障 | 换读数头 | NULL | NULL | NULL | 读数头内线断 | D3048 | D30 | 48 | NULL
2872 | 09K004 | X轴静压导轨压力表在工作中均不工作 | NULL | NULL | NULL | NULL | NULL | G0851 | G08 | 51 | NULL
2873 | 09K004 | X轴误差大，原点位置偏移6mm/往返 | NULL | NULL | NULL | NULL | NULL | D3048 | D30 | 48 | NULL
2874 | 09K004 | X轴减速箱疲劳断裂 | 更换减速箱，对减速箱进行清洗维修 | NULL | NULL | NULL | 减速箱变速齿轮磨损严重 | D2014 | D20 | 14 | NULL
2875 | 09K005 | 油冷机轴套油冷机和静压油冷机出现有电源输入但不启动现象（控制面板无显示） | NULL | NULL | NULL | NULL | NULL | G2055 | G20 | 55 | NULL
2876 | 09K005 | 主轴高低速档检测开关坏一只 | 更换检测开关 | NULL | NULL | NULL | NULL | C2814 | C28 | 14 | NULL
2877 | 09K005 | X轴伺服报警 | 更换清洗限流嘴 | NULL | NULL | NULL | 车间工作环境差，灰太多 | F0073 | F00 | 73 | NULL
2878 | 09K005 | X轴移动时减速箱有异响并爬行 | NULL | NULL | NULL | NULL | 在运动过程中，电机转动，齿轮不转，在电机和齿轮中间有转向器连接，怀疑转向器有故障。 | D2010 | D20 | 10 | NULL
2879 | 09K005 | 变速箱轴断裂 |  | NULL | NULL | NULL | NULL | D2014 | D20 | 14 | NULL
2880 | 09K006 | 两侧床身不在同一水平面，右立柱与床身之间存在8mm缝隙 | 重调床身及立柱 | NULL | NULL | NULL | NULL | B1001 | B10 | 01 | NULL
2881 | 09K006 | 主轴与变径套连接键短，需加长10mm，但加长后又与万能铣头键槽槽底干涉 | NULL | NULL | NULL | NULL | NULL | C3104 | C31 | 04 | NULL
2882 | 09K006 | 加工时工作台震动 | NULL | NULL | NULL | NULL | NULL | B1137 | B11 | 37 | NULL
2883 | 09K006 | 工件加工时切削面波纹大，检查发现主轴在前后和左右均存在0.15mm震动偏差 | NULL | NULL | NULL | NULL | NULL | C2001 | C20 | 01 | NULL
2884 | 09K006 | X轴反向间隙大报警 | 紧齿轮箱螺丝，电气从动电机消隙 | NULL | NULL | NULL | 反向间隙补过，与消隙数据叠加 | D0002 | D00 | 02 | NULL
2885 | 09K006 | 加工震动 | 重新研磨压板后压紧 | NULL | NULL | NULL | NULL | A0037 | A00 | 37 | NULL
2886 | 09K006 | 龙门框架偏差0.15mm | 拉尺子核对，尺子不准，更换直角尺，框架未偏 | NULL | NULL | NULL | 直角尺本身偏差 | A0001 | A00 | 01 | NULL
2887 | 09K006 | X轴平导向静压压力故障，电机运转正常，测压点无压力 | NULL | NULL | NULL | NULL | 电机与泵联轴节损坏 | G0051 | G00 | 51 | NULL
2888 | 09K006 | 主轴齿轮箱油窗损坏 | NULL | NULL | NULL | NULL | 有裂纹，装配原因 | C7015 | C70 | 15 | NULL
2889 | 09K006 | 开关电源损坏，DC24V,20A;PLC通讯电缆损坏;延时头损坏;保险管2A损坏;行程开关损坏;NCU板损坏;NCU盒损坏;Z轴闭环控制板损坏;接口模块IM361损坏;前连接器损坏;输入模块端子损坏;输出模块端子损坏;PLC通讯线损坏;主轴模块损坏;两个主轴档位检测开关损坏;电源模块故障报警;X1轴驱动模块报警;Y轴驱动模块报警 | NULL | NULL | NULL | NULL | 电柜起火，烧坏 | F6016 | F60 | 16 | NULL
2890 | 09K006 | Z轴伺服故障 | 强制复位，恢复常态 | NULL | NULL | NULL | NULL | F0073 | F00 | 73 | NULL
2891 | 09K006 | 齿轮箱流量报警 | 清洗流量继电器 | NULL | NULL | NULL | NULL | C7256 | C72 | 56 | NULL
2892 | 09K006 | 主轴松夹刀故障 | 调整油压，更换开关，检查线路 | NULL | NULL | NULL | 油压低，开关线断 | C2524 | C25 | 24 | NULL
2893 | 09K006 | X轴静压油回油不畅，时常流到地面上 | NULL | NULL | NULL | NULL | NULL | B2132 | B21 | 32 | NULL
2894 | 09K006 | 主轴减速箱漏油，流入主轴电机内 | NULL | NULL | NULL | NULL | NULL | C1007 | C10 | 07 | NULL
2895 | 09K006 | X、X1轴不同步 | X、X1轴打激光，补参数 | NULL | NULL | NULL | NULL | D0035 | D00 | 35 | NULL
2896 | 09K006 | X轴静压压力表无读数 | 清洗BIJUR阀 | NULL | NULL | NULL | 静压油脏，BIJUR阀堵塞 | G0851 | G08 | 51 | NULL
2897 | 09K006 | 齿轮箱内油溢出 | 更换换挡缸密封圈 | NULL | NULL | NULL | 密封圈磨损 | C1007 | C10 | 07 | NULL
2898 | 09K006 | 主轴电机进油 | 拆下电机清理，降低溢流口位置 | NULL | NULL | NULL | 加油块溢流孔偏小，偏高，油加多时，灌入电机 | C1107 | C11 | 07 | NULL
2899 | 09K007 | 试加工期间水冷机频繁报警（报警号51000五轴液压站超温报警），无法正常运行 | NULL | NULL | NULL | NULL | NULL | G2055 | G20 | 55 | NULL
2900 | 09K007 | 试加工切削表面光洁度不好，切削面出现“双眼皮”，R角不对。检修前进给F值2000机床不抖动，现在进给F值1200以上，机床抖动。 | NULL | NULL | NULL | NULL | NULL | A0003 | A00 | 03 | NULL
2901 | 09K007 | 机床加工零件网格和椭圆窗口时，在出刀位置有明显尖角（大约0.2-0.3mm）和接刀纹 | NULL | NULL | NULL | NULL | NULL | A0003 | A00 | 03 | NULL
2902 | 09K007 | 手轮无法正常使用，连续重启，报警“手持单元不正常” | NULL | NULL | NULL | NULL | NULL | E4072 | E40 | 72 | NULL
2903 | 09K007 | 开机报警，机床无法运行。报警如下：300504轴SP驱动6电机变频器出错。25201轴SP伺服故障。10204监控模块未准备好故障。2500轴SP主动编码器出错。 | NULL | NULL | NULL | NULL | NULL | F0073 | F00 | 73 | NULL
2904 | 09K007 | 出现液压站超温报警 |  | 0 | 1899-12-31 | 1899-12-31 |  | G0009 | G00 | 09
2905 | 09K007 | 机床横梁下最右侧照明灯损坏，影响照明。 |  | 0 | 1899-12-31 | 1899-12-31 |  | F6116 | F61 | 16
2906 | 09K007 | 设备正面一扇防护门损坏掉下 |  | 0 | 1899-12-31 | 1899-12-31 |  | L3118 | L31 | 18
2907 | 09K008 | 直角铣头自动分度时出现主轴功率过大，一般50-80%，某一范围内达到100%，经常报警 | NULL | NULL | NULL | NULL | NULL | J0012 | J00 | 12 | NULL
2908 | 09K008 | 主轴换档时经常报警 | NULL | NULL | NULL | NULL | NULL | C3621 | C36 | 21 | NULL
2909 | 09K008 | 自动更换附件时有时出现刀未夹紧报警。经检查，更换附件套筒放松时推刀缸活塞体跟着往下移动，大约移动3-5mm后迅速复位。 | NULL | NULL | NULL | NULL | NULL | J0030 | J00 | 30 | NULL
2910 | 09K008 | X轴润滑系统三次报警 | 清理油箱内部，更换润滑油 | NULL | NULL | NULL | 护罩漏水 | D7056 | D70 | 56 | NULL
2911 | 09K008 | 换附件头程序问题，不能正常操作 | 将系统内部程序重新装载 | NULL | NULL | NULL | 内部程序出现问题 | J0030 | J00 | 30 | NULL
2912 | 09K008 | X轴护罩与工作台接缝处漏水，流入X轴齿轮润滑油箱 | 护罩厂家未将漏处焊好 | NULL | NULL | NULL | 护罩制作缺陷 | L1007 | L10 | 07 | NULL
2913 | 09K008 | 液压泵异响，经检查，电机与油泵连接处内齿圈损坏 | 更换尼龙齿圈 | NULL | NULL | NULL | 过滤器堵塞，导致泵打油受阻 | G0315 | G03 | 15 | NULL
2914 | 09K008 | Z轴导轨及溜板下面漏油 | 更换定量注油器 | NULL | NULL | NULL | 用户频繁断电，导致频繁打油 | B1207 | B12 | 07 | NULL
2915 | 09K008 | 主轴振动，影响加工粗糙度 | 紧固压板，调整铣头精度 | NULL | NULL | NULL | 压板松动 | C2037 | C20 | 37 | NULL
2916 | 09K008 | 自动换铣头参数不准 | 回装程序，重新调整参数，调整铣头精度 | NULL | NULL | NULL | 用户断电频繁，且没按断电步骤执行，导致丢失程序参数 | J0030 | J00 | 30 | NULL
2917 | 09K008 | 横梁漏油 | 厂家发配件 | NULL | NULL | NULL | 集中润滑压力继电器损坏 | B1307 | B13 | 07 | NULL
2918 | 09K008 | 主轴上方油箱（视窗处）漏油 | 更换换挡缸密封圈 | NULL | NULL | NULL | 密封圈磨损 | C1007 | C10 | 07 | NULL
2919 | 09K008 | 集中润滑报警，压力继电器发到后用户无法更换 | 修并更换定量注油器3个 | NULL | NULL | NULL | 质量问题 | H3056 | H30 | 56 | NULL
2920 | 09K008 | 主轴导轨间隙严重漏油 | 更换定量注油器 | NULL | NULL | NULL | 定量注油器坏，需要4个 | C3007 | C30 | 07 | NULL
2921 | 09K008 | 泵站右侧两块压力表无压力显示 | NULL | NULL | NULL | NULL | NULL | G0851 | G08 | 51 | NULL
2922 | 09K008 | 间歇性润滑流量故障报警 | NULL | NULL | NULL | NULL | NULL | D7056 | D70 | 56 | NULL
2923 | 09K008 | 无法松刀 | NULL | NULL | NULL | NULL | NULL | C2524 | C25 | 24 | NULL
2924 | 09K009 | 排屑器出现质量问题，接缝处出现断裂现象 | 通知供货商 | NULL | NULL | NULL | NULL | M1014 | M10 | 14 | NULL
2925 | 09K009 | 安装小车定位平台时，因设计问题X轴电机和定位平台在一起，Y轴行程无法到达小车定位平台中心位置（差300-400mm) | NULL | NULL | NULL | NULL | NULL | B0004 | B00 | 04 | NULL
2926 | 09K009 | X轴静压辅助回油箱液位控制继电器没有使用过已撞坏 | 通知供货商发货 | NULL | NULL | NULL | NULL | G0715 | G07 | 15 | NULL
2927 | 09K009 | C轴从低速转换成高速时铣头不转，操作面板上的高速按钮指示灯亮，出现报警号为：25030 C轴与实际转速有误差 | NULL | NULL | NULL | NULL | NULL | C3621 | C36 | 21 | NULL
2928 | 09K009 | X轴在空行程操作时要停转，报警号为：25050 X轴轮廓监控，但安装程序操作时不停转 | 打开X轴护罩，吊走附件定位平台，拆X轴电机，调整紧固胀套 | NULL | NULL | NULL | 胀套紧固位置不对，有松动 | F0073 | F00 | 73 | NULL
2929 | 09K009 | Z轴在往下运行时液压站发出刺耳的尖叫声，但往上运行时正常 | 供货商来维修，清洗阀组，更换管子位置 | NULL | NULL | NULL | 管子位置接错，造成阀组生热 | G0010 | G00 | 10 | NULL
2930 | 09K009 | x轴减速箱大齿轮孔、轴及胀套研坏，需更换 | NULL | NULL | NULL | NULL | NULL | D2014 | D20 | 14 | NULL
2931 | 09K009 | 工作台无法正常运行 | 拆出传动箱，更换胀套后，重新回装电气程序，调整齿轮间隙，工作台浮起，清洗读数头 | NULL | NULL | NULL | 机床在闭环状态下使用，用户经常重载快速启动机床，造成X轴时常报警 | B1138 | B11 | 38 | NULL
2932 | 09K009 | 伸长铣头在装置锥套时，夹紧、放松机构无法打开，影响了刀盘使用 | 重新调整加长铣头上端顶杆的调整垫和拉爪的调整垫 | NULL | NULL | NULL | 上端顶杆的调整垫不够厚 | J0024 | J00 | 24 | NULL
2933 | 09K009 | 在使用加长附件铣头时，数控系统不认，出现“无程序”字样 | NULL | NULL | NULL | NULL | NULL | J0068 | J00 | 68 | NULL
2934 | 09K009 | 机床启动不起来，通电后：FLC上的I33.4,I33.5，I43.2，I43.3都亮，Q52.2灯不亮 | 电话联系解决 | NULL | NULL | NULL | NULL | E0066 | E00 | 66 | NULL
2935 | 09K010 | 现场调试刀库时发现，刀库数刀及定位监测接近开关不起作用，经检查，接近开关2件全部损坏 | 通知供货商 | NULL | NULL | NULL | NULL | K0014 | K00 | 14 | NULL
2936 | 09K010 | 附件小车推起来很困难 | NULL | NULL | NULL | NULL | NULL | J4046 | J40 | 46 | NULL
2937 | 09K010 | 液压泵站渗油严重 | 通知供货商 | NULL | NULL | NULL | NULL | G0007 | G00 | 07 | NULL
2938 | 09K010 | 机床的整体防护漏液严重 | 更换部分挡板 | NULL | NULL | NULL | NULL | L3007 | L30 | 07 | NULL
2939 | 09K010 | 25080轴定位监控报警 | NULL | NULL | NULL | NULL | NULL | F0073 | F00 | 73 | NULL
2940 | 09K010 | 电柜空调坏 | 修理空调低压开关 | NULL | NULL | NULL | NULL | F1316 | F13 | 16 | NULL
2941 | 09K010 | 液压箱漏油 | NULL | NULL | NULL | NULL | NULL | G0007 | G00 | 07 | NULL
2942 | 09K010 | 与排屑器连接的水槽低，形成水倒流，不能循环回水箱 | NULL | NULL | NULL | NULL | NULL | H2032 | H20 | 32 | NULL
2943 | 09K010 | 机床出现如下报警：700123床身齿轮箱润滑流量故障；25201轴C驱动4电机变频器出错；25000轴C主动编码器硬件出错；700122主轴齿轮箱润滑流量故障 | NULL | NULL | NULL | NULL | NULL | F0073 | F00 | 73 | NULL
2944 | 09K010 | 机床加工圆弧有刀痕椭圆 | 进行圆度测试进行圆弧插补补偿 | NULL | NULL | NULL | 补偿参数变动 | A0003 | A00 | 03 | NULL
2945 | 09K010 | 机床频繁报警如：Z轴换刀25040报警；轴SP静止误差监控，加工时25080报警；700016主轴驱动故障，各轴在机床关闭重启后不能正常回零 | NULL | NULL | NULL | NULL | NULL | F0073 | F00 | 73 | NULL
2946 | 09K010 | 液压站上的液压泵出现故障，液压泵上齿轮磨损严重已不能使用 | 通知供货商 | NULL | NULL | NULL | NULL | G0315 | G03 | 15 | NULL
2947 | 09K010 | X轴润滑油箱漏油 | NULL | NULL | NULL | NULL | NULL | D7007 | D70 | 07 | NULL
2948 | 09K010 | 刀库坏了 | NULL | NULL | NULL | NULL | NULL | K0014 | K00 | 14 | NULL
2949 | 09K011 | 直角铣头刚进刀，突然铣刀不转，拆下后发现铣头中心齿轮（FXJ30-007）上面的传动连接法兰四片全部断开无法使用 | 更换传动锥 | NULL | NULL | NULL | NULL | J0042 | J00 | 42 | NULL
2950 | 09K011 | 工作台导轨侧导向两头压力表（0-1.6Mpa）连续充坏，更换后压力表指针到底，压力调不上来 | 更换限流嘴 | NULL | NULL | NULL | 车间温度低，油稠部分限流嘴堵塞 | G0815 | G08 | 15 | NULL
2951 | 09K011 | Y轴反向间隙大，报Y轴定位监控 | 拆Y轴护罩，开出传动，重新紧丝母，重新调读数头 | NULL | NULL | NULL | 使用时间长，螺母松 | D0002 | D00 | 02 | NULL
2952 | 09K011 | Y轴定位不准确 | 打激光追踪，补偿定位 | NULL | NULL | NULL | Y轴丝杠松动，输入与输出误差 | D0002 | D00 | 02 | NULL
2953 | 09K011 | 700016、700010和300608故障报警，后又有400260机床控制面板1有故障和21612通道1轴复位使能原因 | 检查线路找由什么报警引起的 | NULL | NULL | NULL | 由Y轴电机电流太大引起的 | F0073 | F00 | 73 | NULL
2954 | 09K011 | 主轴转速在200转/分钟左右加工时，滑枕出现强力的抖动，并伴有明显的摩擦声 | NULL | NULL | NULL | NULL | NULL | C3037 | C30 | 37 | NULL
2955 | 09K013 | 只是合上电柜大空开，没有开车，发现滤波器发烫、冒烟、有焦糊味，经检查发现滤波器内部脱落2个螺钉 | NULL | NULL | NULL | NULL | NULL | F6009 | F60 | 09 | NULL
2956 | 09K013 | 机床经常死机，附件安装程序找不到 | NULL | NULL | NULL | NULL | NULL | E3066 | E30 | 66 | NULL
2957 | 09K013 | G54断电上电后数值变动 | 重新断电上电，机床回零，不设预置，G54数值没有变化 | NULL | NULL | NULL | 预置中有数值引起机床零点消失，导致G54数值新上电后变动 | E0068 | E00 | 68 | NULL
2958 | 09K013 | 不能抓附件 | 首先附件初始化，在抓取附件，位置有所变动，重新对位置，把新位置对应的分数值填入参数里 | NULL | NULL | NULL | 换附件的位置稍微有变动 | J0030 | J00 | 30 | NULL
2959 | 09K022 | 蓄能器及平衡油缸接头部位漏油 | NULL | NULL | NULL | NULL | NULL | G0007 | G00 | 07 | NULL
2960 | 09K022 | 主轴窜动1.4mm | 法兰盘磨削处理，调整主轴法兰盘止口尺寸 | NULL | NULL | NULL | 主轴法兰盘止口尺寸偏差1.4mm， | C2037 | C20 | 37 | NULL
2961 | 09K022 | 万能铣头声音异常 | 重新调整调整垫 | NULL | NULL | NULL | 齿侧间隙不对 | J0010 | J00 | 10 | NULL
2962 | 09K022 | 万能小车定位不好 | 重新调整定位块 | NULL | NULL | NULL | 后螺钉未压紧 | J4046 | J40 | 46 | NULL
2963 | 09K022 | 万能铣头有异响 | NULL | NULL | NULL | NULL | NULL | J0010 | J00 | 10 | NULL
2964 | 09K022 | 主轴再次出现窜动，轴向窜动2mm | 轴端盖止口磨削2mm | NULL | NULL | NULL | 法兰盘尺寸不对 | C2037 | C20 | 37 | NULL
2965 | 09K022 | 工作台承载能力不符合技术协议要求，出现震动较大。 | NULL | NULL | NULL | NULL | NULL | B1137 | B11 | 37 | NULL
2966 | 09K022 | 铣夹头程序丢失 | NULL | NULL | NULL | NULL | NULL | E0068 | E00 | 68 | NULL
2967 | 09K022 | 齿轮箱加油块溢流孔出油 | 更换换档缸密封圈 | NULL | NULL | NULL | 换档缸漏油 | C1007 | C10 | 07 | NULL
2968 | 09K022 | 主轴窜动3mm | 更换隔套与法兰盘 | NULL | NULL | NULL | 主轴套未清根 | C2037 | C20 | 37 | NULL
2969 | 09K022 | 有掉档现象 | NULL | NULL | NULL | NULL | 初步怀疑换档缸漏油 | C3621 | C36 | 21 | NULL
2970 | 09K022 | 主轴窜动 | 更换垫圈 | NULL | NULL | NULL | 中间隔套(名义尺寸147mm)短,实测142.5mm，拆修时，发现上端轴承下部，固定半圆调整垫的垫圈研伤严重 | C2037 | C20 | 37 | NULL
2971 | 09K022 | 万能铣头一组伞齿轮损坏,伞齿轮下的调整垫损坏，圆锥滚子轴承端面研伤,丝圈YSR 70*2研坏,固定伞齿轮的压盘研在伞齿轮上，分度齿轮上耐磨圈损坏 | 更换配件 | NULL | NULL | NULL | NULL | J0014 | J00 | 14 | NULL
2972 | 09K022 | 平衡缸底座处掉出三个螺丝，经检查发现，三个螺丝都是放进去的，根本没有拧上，平衡缸底座处的螺丝应为M16×100，掉出的三个螺丝分别为M16×40、M16×50、M16×80，其中的两个孔错偏（光栅尺那边），另一个孔里有断了的丝锥。 | NULL | NULL | NULL | NULL | NULL | C4004 | C40 | 04 | NULL
2973 | 09K022 | 床身齿轮箱流量故障报警 | 发现护罩与工作台连接处漏水，抹密封胶 | NULL | NULL | NULL | 密封差 | D7256 | D72 | 56 | NULL
2974 | 09K022 | 平衡缸螺丝孔错偏 | 扩孔攻丝 | NULL | NULL | NULL | 加工问题 | C4004 | C40 | 04 | NULL
2975 | 09K022 | 平衡缸右支座M16螺丝发现断裂丝锥 | 取出丝锥，攻丝 | NULL | NULL | NULL | 丝锥断裂 | C4004 | C40 | 04 | NULL
2976 | 09K022 | X轴出现硬件出错报警 | 用无水酒精与干净布清洗光栅尺 | NULL | NULL | NULL | 气候太潮，光栅尺内有水气出现 | D3048 | D30 | 48 | NULL
2977 | 09K022 | 更换附件程序无法使用 | 重新回装一遍程序 | NULL | NULL | NULL | 未备份程序 | E0068 | E00 | 68 | NULL
2978 | 09K022 | 工作台在开车时抖动 | 重新预紧齿轮箱的预紧量 | NULL | NULL | NULL | 原来的预紧量未到合适位置 | B1137 | B11 | 37 | NULL
2979 | 09K022 | 齿轮箱润滑管路内打出来的是冷却液 | NULL | NULL | NULL | NULL | NULL | D7056 | D70 | 56 | NULL
2980 | 09K022 | 工作台抖动（第三次出现） | NULL | NULL | NULL | NULL | NULL | B1137 | B11 | 37 | NULL
2981 | 09K022 | 床身漏水 | 更换工作台接头密封条 | NULL | NULL | NULL | 密封条直径用小了 | B1007 | B10 | 07 | NULL
2982 | 09K022 | 工作台抖动、爬行 | 更换螺钉重新调整齿轮间隙。 | NULL | NULL | NULL | 齿轮箱轴承端盖螺钉断， | B1137 | B11 | 37 | NULL
2983 | 09K022 | 机床电气柜空调制冷能力不足，机床电气柜温度过高报警频率增加 | NULL | NULL | NULL | NULL | NULL | F1360 | F13 | 60 | NULL
2984 | 09K022 | 铣头下降时在垂直X轴方向存在有0.04mm偏差 | NULL | NULL | NULL | NULL | NULL | C0001 | C00 | 01 | NULL
2985 | 09K022 | 机床在对工件镗孔加工时，精度一直出现问题，在X、Y轴坐标相同下，加工上下两孔，偏差有0.08mm， | NULL | NULL | NULL | NULL | 主轴旋转对工作台面的垂直度精度值偏差较大，初步判定为主轴回转中心与滑枕在X向不平行 | A0003 | A00 | 03 | NULL
2986 | 09K022 | 主轴润滑油流量监测失灵，同时主轴齿轮润滑电机三相电流不平衡，导致主轴润滑电机断路器经常断开。 | NULL | NULL | NULL | NULL | NULL | C7256 | C72 | 56 | NULL
2987 | 09K022 | 主轴孔研坏，无法转角度 | 返修、焊补、车削、修补 | NULL | NULL | NULL | 油脏，赃物致使主轴套研伤 | C2014 | C20 | 14 | NULL
2988 | 09K023 | 主轴拉刀夹紧机构漏油 | NULL | NULL | NULL | NULL | NULL | C2607 | C26 | 07 | NULL
2989 | 09K023 | 油冷机空调结冰 | NULL | NULL | NULL | NULL | NULL | G2055 | G20 | 55 | NULL
2990 | 09K023 | 主轴发热 | NULL | NULL | NULL | NULL | NULL | C2009 | C20 | 09 | NULL
2991 | 09K023 | X轴定位监控故障 | 同步带断裂，更换同步带 | NULL | NULL | NULL | 同步带防护不好，已更换 | F0073 | F00 | 73 | NULL
2992 | 09K023 | 报警611093，集中润滑系统压力故障，检查管路是否堵塞或泄漏 | NULL | NULL | NULL | NULL | NULL | H3056 | H30 | 56 | NULL
2993 | 09K023 | 报警25050，X轴轮廓监控， | 更换皮带 | NULL | NULL | NULL | X轴伺服电机两条皮带断裂 | F0073 | F00 | 73 | NULL
2994 | 09K023 | 报警2500（轴X主动编码器硬件出错） | NULL | NULL | NULL | NULL | NULL | D3048 | D30 | 48 | NULL
2995 | 09K031(610852) | X轴润滑不通 | NULL | NULL | NULL | NULL | 管子太长，里面有气泡 | D7056 | D70 | 56 | NULL
2996 | 09K031(610852) | 液压站油位控制继电器坏 | 更换继电器 | NULL | NULL | NULL | NULL | G0715 | G07 | 15 | NULL
2997 | 09K031(610852) | 机床不能动车 | NULL | NULL | NULL | NULL | 空开QF501辅助触点损坏，只能短接用 | A0038 | A00 | 38 | NULL
2998 | 09K031(610852) | 数控系统报不能正常使用 | NULL | NULL | NULL | NULL | NULL | E0066 | E00 | 66 | NULL
2999 | 09K031(610852) | 辅助支承油缸返回检测开关损坏 | 更换检测开关 | NULL | NULL | NULL | NULL | D5114 | D51 | 14 | NULL
3000 | 09K031(610852) | 主铣头上不出水也不出风 | NULL | NULL | NULL | NULL | 怀疑主铣头内部不通所以不出水 | C0054 | C00 | 54 | NULL
3001 | 09K031(610852) | 主轴套筒漏油 | NULL | NULL | NULL | NULL | NULL | C2107 | C21 | 07 | NULL
3002 | 09K031(610852) | 刀库光栅尺行程不够，无法进行换刀 | NULL | NULL | NULL | NULL | NULL | D3025 | D30 | 25 | NULL
3003 | 09K031(610852) | 回转工作台上有一根西门子电缆线有问题 | 更换电缆线 | NULL | NULL | NULL | NULL | F5016 | F50 | 16 | NULL
3004 | 09K031(610852) | 主铣头内冷不通 | NULL | NULL | NULL | NULL | 怀疑铣头内部不通 | C0054 | C00 | 54 | NULL
3005 | 09K031(610852) | 在试附件内冷时，切削液从主铣头主轴内冷处一并串将直角铣头淹没，怀疑附件内冷与主铣内冷电路串联，将主轴内冷电磁阀断电，再试附件内冷，仍有冷却液串入主铣头内，从其他管路拆两个电磁阀换上，现象依然出现。 | NULL | NULL | NULL | NULL | NULL | J0007 | J00 | 07 | NULL
3006 | 09K031(610852) | VDI试件试切，三项超差 | 调整Y轴丝杠及传递支座，减小Y轴反向间隙，选择工作台上圆度测试结果最佳的位置进行装夹，加上电气参数进一步优化 | NULL | NULL | NULL | Y轴反向间隙为0.12mm-0.14mm | A0003 | A00 | 03 | NULL
3007 | 09K031(610852) | 直角附件内部有大量切削液进入内腔 | NULL | NULL | NULL | NULL | 一个电磁阀有质量问题，造成漏水 | J0007 | J00 | 07 | NULL
3008 | 09K031(610852) | Y轴护罩开车时有异常声音，调试后不响，过段时间还会响 | NULL | NULL | NULL | NULL | NULL | L1010 | L10 | 10 | NULL
3009 | 09K031(610852) | 刀库护罩尺寸不合适，无法安装 | NULL | NULL | NULL | NULL | NULL | K0004 | K00 | 04 | NULL
3010 | 09K031(610852) | 水箱（冷却液）安全阀漏水，滑枕局部漏水 | NULL | NULL | NULL | NULL | NULL | C3007 | C30 | 07 | NULL
3011 | 09K031(610852) | 直角头主轴与端盖严重摩擦生热变色 | 法兰盘拆出，内孔扩0.06mm，打磨研伤痕迹 | NULL | NULL | NULL | 铁屑进入主轴和法兰盘结合缝隙造成 | J0413 | J04 | 13 | NULL
3012 | 09K031(610852) | 25000号轴X主动编码器硬件出错报警 | NULL | NULL | NULL | NULL | NULL | D3048 | D30 | 48 | NULL
3013 | 09K031(610852) | 外冷不出水 | 水泵出水口增加一个单向阀 | NULL | NULL | NULL | 外冷吹气，将空气吹入水箱内水泵内 | H2054 | H20 | 54 | NULL
3014 | 09K031(610852) | 油冷机报警 | 上调油冷机允许的工作温度 | NULL | NULL | NULL | 允许的工作温度过低，无法正常工作 | G2055 | G20 | 55 | NULL
3015 | 09K031(610852) | X轴低速尚能运行，在90%进给速度及以上（含快速、自动运行）出现颤动并报警停机，主要报警有：1.300608（轴X3驱动7速度控制输出被限制）伴随700133、700010、700062PLC报警 2.25040（轴X静止误差监控） 3.25050（轴X2轮廓监控） | NULL | NULL | NULL | NULL | NULL | D0042 | D00 | 42 | NULL
3016 | 09K031(610852) | 攻丝循环加工报警25050（轴C轮廓监控） | NULL | NULL | NULL | NULL | NULL | F0073 | F00 | 73 | NULL
3017 | 09K031(610852) | 调X轴爬行 | 调X轴齿条，调光栅尺，调4个电机齿轮 | NULL | NULL | NULL | 4个电机没有装好 | D0036 | D00 | 36 | NULL
3018 | 09K031(610852) | 用X轴进给攻丝时，附件铣头无法攻丝，报警：300608轴X1驱动与速度控制输出被限制。25201轴X1伺服故障。10652通道1轴X2构成错误极限。700102 X1轴伺服使能故障。25050 轴C轮廓监控。 | NULL | NULL | NULL | NULL | NULL | F0073 | F00 | 73 | NULL
3019 | 09K031(610852) | 操纵面板现无法正常启动 | NULL | NULL | NULL | NULL | NULL | E0066 | E00 | 66 | NULL
3020 | 09K031(610852) | 操作面板硬件故障 | NULL | NULL | NULL | NULL | NULL | E3075 | E30 | 75 | NULL
3021 | 09K031(610852) | 切削液流入立柱与拖板之间垫子处的缝隙内 | 加装挡水板 | NULL | NULL | NULL | NULL | B1407 | B14 | 07 | NULL
3022 | 09K031(610852) | X轴运行不同步 | NULL | NULL | NULL | NULL | NULL | D0035 | D00 | 35 | NULL
3023 | 09K031(610852) | 刀库换刀故障，无法换刀 | NULL | NULL | NULL | NULL | NULL | K0025 | K00 | 25 | NULL
3024 | 09K031(610852) | X轴回参考点不同点，无法正常回0，显示X轴到达软限位 | NULL | NULL | NULL | NULL | NULL | D3048 | D30 | 48 | NULL
3025 | 09K031(610852) | 控制面板显示器正常情况下突然黑屏，无法正常唤醒，只能重新开机。 | NULL | NULL | NULL | NULL | NULL | E3066 | E30 | 66 | NULL
3026 | 09K031(610852) | 油冷机不正常工作无报警导致液压站超温报警 | NULL | NULL | NULL | NULL | NULL | G2055 | G20 | 55 | NULL
3027 | 09K031(610852) | X轴出现以下报警：1.10652 通道%1 轴%2 超过构成警告极限 2.10653 通道%1 轴%2 超过构成错误极限。 | NULL | NULL | NULL | NULL | NULL | F0073 | F00 | 73 | NULL
3028 | 09K031(610852) | 铣圆圆度超差，铣Φ39mm圆长短轴相差0.18mm;镗孔圆心重复定位精度超差，加工中实测约差0.09mm | NULL | NULL | NULL | NULL | NULL | A0003 | A00 | 03 | NULL
3029 | 09K031(610852) | 110V控制变压器空开跳闸频繁 | NULL | NULL | NULL | NULL | NULL | F1263 | F12 | 63 | NULL
3030 | 09K031(610852) | X轴X2减速箱与齿轮连接螺丝（未注螺纹防松胶）全部剪断，重新连接安装后，X2与X3电流在20-30之间，机床反向运行时有异响;X轴X与X1现电流其中X1电流在运行与停止状态下电流在30左右，X轴电流在0-1之间，经检查是X1减速箱与齿轮连接螺丝全部剪断，未注螺纹防松胶。 | NULL | NULL | NULL | NULL | NULL | D2714 | D27 | 14 | NULL
3031 | 09K031(610852) | 主轴变径套径向跳动不合格 | 重新配调整垫 | NULL | NULL | NULL | 调整垫未配好 | J2001 | J20 | 01 | NULL
3032 | 09K031(610852) | 600502号主轴轴套冷却油冷机故障报警 |  | 0 | 1899-12-31 | 1899-12-31 |  | G2055 | G20 | 55
3033 | 09K033 | 液压站多处接头渗油 | NULL | NULL | NULL | NULL | NULL | G0007 | G00 | 07 | NULL
3034 | 09K033 | 由低速向高速档位变速时，操作不到位，报警：主轴齿轮档位故障，重复几次操作，有时油缸到位齿轮变速不到位，变速后运转声音异常 | 重新定顶丝，磨损齿轮暂时修复使用 | NULL | NULL | NULL | 高低档变速拨叉定位螺丝松动，造成高速档变速时滑移齿轮过位，与编码器轴斜齿轮边缘干涉达3mm，斜齿轮边缘尖角磨损打掉变形后，产生异常声音，编码器轴低速档齿轮与滑移齿轮研磨严重 | C3621 | C36 | 21 | NULL
3035 | 09K033 | 磨损齿轮：1.滑移齿轮2.编码器轴齿轮磨损较重 | NULL | NULL | NULL | NULL | NULL | C1614 | C16 | 14 | NULL
3036 | 09K033 | Z轴下沉 | 充氮气，油参数 | NULL | NULL | NULL | NULL | C0044 | C00 | 44 | NULL
3037 | 09K033 | 直角铣头回转定位精度差 | 重新校正，钻铰定位销 | NULL | NULL | NULL | NULL | J0001 | J00 | 01 | NULL
3038 | 09K033 | 更换万能铣头时，在小车上方200mm左右时，更换程序突然停止，700016报警，消除后，使用手动换刀时，铣头在提升时突然掉在小车上。断电重新启动后，返回参考点时，C轴未回参考点，主轴驱动报警，DB34、DBX93.5 | NULL | NULL | NULL | NULL | NULL | J0068 | J00 | 68 | NULL
3039 | 09K033 | 万能铣头镗孔加工时，旋转180°对镗孔时不同轴 | NULL | NULL | NULL | NULL | NULL | J0001 | J00 | 01 | NULL
3040 | 09K033 | 液压泵站不保压 | 在液压系统上增加电磁球阀一个，要求24V供电，功率为33W，YV2和YV000通时供电，这样可以在需要保压的时候，电磁球阀将溢流阀切断，可以延长保压时间。现场YV000和YV2并联后，通电后跳闸了。 | NULL | NULL | NULL | NULL | G0050 | G00 | 50 | NULL
3041 | 09K033 | 三通减压阀回油溢流的工况下完全达不到其曲线性能。表现现象为伺服电机电流增加较大，且平衡回油压力表上升比较多 | 在三通减压阀下增加A口溢流阀及在蓄能器路增加管式溢流阀，以增加平衡回路的溢流回油能力 | NULL | NULL | NULL | NULL | G0633 | G06 | 33 | NULL
3042 | 09K033 | 长时间使用系统温升超过45°C（机床设定为油温超过46°C报警停机，原原理图要求为长期工作油温不超过55°C）。停机时保压不能达到原原理图要求（停机72小时内不得低于规定压力的80%） | 停机保压问题：增加电磁球阀将液控单向阀后的管式溢流阀脱离系统，这样系统保压问题可以得到解决（要求提供DC24V电源，且电磁球阀要与液控单向阀外控有控制电磁阀同时带电或失电） 液压系统油液温升问题：首先暂停液压系统的温度保护，液压系统温升到一定温度后会达到换热平衡，观察热平衡温度是否满足原理图要求。如不满足原理图要求可增加水冷或增加油冷机来冷却液压系统。这样就可以解决液压系统温升问题 | NULL | NULL | NULL | 三通减压阀回油时，A口溢流阀回油生热，蓄能器路管式溢流阀生热，最终这些热量的总和导致液压系统温升。油原在液控单向阀后增加管式溢流阀使得在停机保压时由于溢流阀存在泄漏问题，使得停机保压效果不理想 | G0050 | G00 | 50 | NULL
3043 | 09K033 | 报警号：25000故障显示：主动编码器硬件故障。检查编码器电缆没发现问题。断电、开机故障消除不了。后修改PLC参数，滑枕强行动作后，恢复正常 | NULL | NULL | NULL | NULL | NULL | D3048 | D30 | 48 | NULL
3044 | 09K033 | 铣头前端主轴快换接头全部损坏，漏水漏油 | NULL | NULL | NULL | NULL | NULL | C3214 | C32 | 14 | NULL
3045 | 09K033 | 开机时，显示报警号：25201故障显示：Z轴监控 | NULL | NULL | NULL | NULL | NULL | F0073 | F00 | 73 | NULL
3046 | 09K033 | 液压泵站油温达50°C，铣头平衡压力不保压，停机后即降为0 | NULL | NULL | NULL | NULL | NULL | G0050 | G00 | 50 | NULL
3047 | 09K033 | 在铣头交换时，由于定位不够准确，将油水接头上部接头密封部件压坏，产生泄漏油水现象。 | NULL | NULL | NULL | NULL | NULL | C2915 | C29 | 15 | NULL
3048 | 09K033 | 过滤器阻塞，X1数值不断变化 | NULL | NULL | NULL | NULL | NULL | G0454 | G04 | 54 | NULL
3049 | 09K033 | 直角铣头回转180°定位不准，相差0.12左右 | NULL | NULL | NULL | NULL | NULL | J0001 | J00 | 01 | NULL
3050 | 09K033 | X轴齿轮润滑流量继电器报警 | 更换流量继电器 | NULL | NULL | NULL | 流量继电器损坏 | D7256 | D72 | 56 | NULL
3051 | 09K033 | X2电机变频器出错 | 修电机编码器线 | NULL | NULL | NULL | 接头损坏 | D0161 | D01 | 61 | NULL
3052 | 09K033 | 静压泵站滤油器堵塞，滤油器清洗后，依旧报警。断开报警发讯电缆，故障报警解除。 | 开机后，检测压力开关处于接通状态，显示报警。更换其他滤油器，开机后，滤油器压力开关处于断开状态，恢复正常 | NULL | NULL | NULL | NULL | G0454 | G04 | 54 | NULL
3053 | 09K033 | 万能附件铣头主轴进切削液生锈 | NULL | NULL | NULL | NULL | NULL | J0007 | J00 | 07 | NULL
3054 | 09K033 | 万能铣头手动调整角度蜗杆窜出，蜗杆端部调整间隙螺帽、螺杆脱扣 | NULL | NULL | NULL | NULL | NULL | J1417 | J14 | 17 | NULL
3055 | 09K033 | 打开导轨防护罩进行检查，发现两侧导轨表面均出现轻微划伤痕 | NULL | NULL | NULL | NULL | 怀疑锈蚀颗粒脱落研伤所致 | B2114 | B21 | 14 | NULL
3056 | 09K033 | 液压泵站的两个过滤器在常开或常闭状态均无报警，在过滤器出现堵塞时起不到警示作用，容易研伤机床导轨 | NULL | NULL | NULL | NULL | NULL | G0454 | G04 | 54 | NULL
3057 | 09K033 | 由于机床出厂时导轨防护不善，造成导轨大面积生锈， | NULL | NULL | NULL | NULL | NULL | B2106 | B21 | 06 | NULL
3058 | 09K033 | 万能铣头主轴前轴承严重锈蚀 | 更换轴承 | NULL | NULL | NULL | NULL | J0314 | J03 | 14 | NULL
3059 | 09K033 | 机床自动排屑器上的电机烧坏 | 更换电机 | NULL | NULL | NULL | NULL | M1014 | M10 | 14 | NULL
3060 | 09K034 | 右侧平衡缸漏油严重，平衡杠杆有多道划痕，基本上整根杆到头 | NULL | NULL | NULL | NULL | NULL | C4014 | C40 | 14 | NULL
3061 | 09K034 | 操作系统启动很慢，第二次启动从起动至进入HMI界面大约用时30分钟，且启动过程中报“不能读取数据从驱动C盘”，第三次启动直接没找到操作系统 | 更换PCU50.3 | NULL | NULL | NULL | 硬盘损坏 | E0066 | E00 | 66 | NULL
3062 | 09K034 | 现装HMI版本是06.04.28.00根据PCU50标签显示应装07.05.02.00，卸掉后重装，总出现“装取失败”提示，现不能进入加工界面 | NULL | NULL | NULL | NULL | NULL | E0066 | E00 | 66 | NULL
3063 | 09K034 | X轴减速箱油管漏油，导致床身上满是齿轮油 | NULL | NULL | NULL | NULL | NULL | G3007 | G30 | 07 | NULL
3064 | 09K034 | X轴拖链与工作台相连的地方脱开，拖链掉下来，X轴光栅尺信号线和X轴硬限位开关线拉断。 | 更换X轴光栅尺线，X轴限位开关线 | NULL | NULL | NULL | 掉落异物将拖链别住，将拖链拉断，从而将线拉断，损坏 | F5016 | F50 | 16 | NULL
3065 | 09K034 | X轴直线导轨上没有润滑油，已经干了，但润滑油泵打油 | NULL | NULL | NULL | NULL | NULL | H3056 | H30 | 56 | NULL
3066 | 09K034 | 刀具夹紧放松油管出现裂缝，往外喷油 | NULL | NULL | NULL | NULL | NULL | G3015 | G30 | 15 | NULL
3067 | 09K034 | Z轴回参考点时，报警“无法找到参考点” | NULL | NULL | NULL | NULL | NULL | D3048 | D30 | 48 | NULL
3068 | 09K034 | 在加工过程中，突然出现“Z轴监控”故障，Z轴反向间隙太大 | NULL | NULL | NULL | NULL | 轴承磨损 | F0073 | F00 | 73 | NULL
3069 | 09K040 | 床身滚动导轨块在运输过程中损坏一件 | NULL | NULL | NULL | NULL | NULL | B2314 | B23 | 14 | NULL
3070 | 09K040 | 当转速达到150转以上时，主轴齿轮箱内异响非常大，而且滑枕振动非常大，无法正常加工。 | NULL | NULL | NULL | NULL | NULL | C1010 | NULL | 10 | NULL
3071 | 09K040 | 机床不能开动，报警：主轴有故障 | 联系厂家发件 | NULL | NULL | NULL | 电柜中西门子模块MNL左下方缺失一个；主轴模块-X432下面缺失一接线端子 | C2066 | C20 | 66 | NULL
3072 | 09K040 | 拉爪机构部件更换以后，变径套无法连接（变径套拉钉上的孔太小） | NULL | NULL | NULL | NULL | NULL | J2022 | J20 | 22 | NULL
3073 | 09K040 | 液压泵站电机空开，QF501辅助触点已坏。 | 更换配件 | NULL | NULL | NULL | NULL | F1216 | F12 | 16 | NULL
3074 | 09K040 | 切削液进入主轴内，造成润滑脂冲掉 | NULL | NULL | NULL | NULL | NULL | C2007 | C20 | 07 | NULL
3075 | 09K040 | 综合油箱冷油机故障，机床需要停机4小时左右才能继续回复工作 | 更换大功率冷油机 | NULL | NULL | NULL | 冷油机制冷量不足 | G2055 | G20 | 55 | NULL
3076 | 09K044 | 集中润滑油箱不打油，油箱里的电机通电后无反应 | NULL | NULL | NULL | NULL | NULL | H3061 | H30 | 61 | NULL
3077 | 09K044 | 两立导轨严重漏油，工作台周围有漏油 | NULL | NULL | NULL | NULL | NULL | B1407 | B14 | 07 | NULL
3078 | 09K044 | 刀臂手上的拖链坏，上面的一个支架变形，无法使用 | NULL | NULL | NULL | NULL | NULL | K0014 | K00 | 14 | NULL
3079 | 09K044 | 光栅尺壳子压坏 | NULL | NULL | NULL | NULL | NULL | D3014 | D30 | 14 | NULL
3080 | 09K044 | 稳压电源突然打火 | NULL | NULL | NULL | NULL | 稳压电源内变压器烧坏，变压器内有一项绕组最下方烧断。 | F6077 | F60 | 77 | NULL
3081 | 09K044 | 刀库夹紧放松信号和取刀放刀定位信号调试不出来 | NULL | NULL | NULL | NULL | 定位检测开关损坏 | K0025 | K00 | 25 | NULL
3082 | 09K044 | 升降走台下落时偶尔发生下滑和发出响声 | NULL | NULL | NULL | NULL | 由电机制动器的制动特性所致，升降走台的制动是依靠电机制动器制动，由于从制动信号的发出到制动器动作有一定的延时性，故而该升降台在制动时可能会出现短距离下滑。升降走台的升降靠链条传动实现，下降速度较快，突然制动时链条对链轮及减速机构有一定的冲击，故而会有响声 | M5044 | M50 | 44 | NULL
3083 | 09K044 | 地坑油冷机时常报警 | NULL | NULL | NULL | NULL | NULL | G2055 | G20 | 55 | NULL
3084 | 09K044 | 冷却液回流问题，冷却液不能完全回流至水箱，现发现地坑沟槽里充满冷却液 | NULL | NULL | NULL | NULL | NULL | H2032 | H20 | 32 | NULL
3085 | 09K044 | 设备立导轨严重漏油 | NULL | NULL | NULL | NULL | NULL | B1407 | B14 | 07 | NULL
3086 | 09K044 | 机床最近常出现黑屏 | NULL | NULL | NULL | NULL | NULL | E3066 | E30 | 66 | NULL
3087 | 09K044 | 600402 静压站测温高 | NULL | NULL | NULL | NULL | NULL | G0009 | G00 | 09 | NULL
3088 | 09K044 | 600504 主轴齿轮箱油冷机故障 | NULL | NULL | NULL | NULL | NULL | G2055 | G20 | 55 | NULL
3089 | 09K044 | 700007 120KW电源模块超温故障;70010 80KW电源模块超温故障 | NULL | NULL | NULL | NULL | NULL | F3064 | F30 | 64 | NULL
3090 | 09K044 | W轴两侧的同步电机轴连接件没有连接上 | NULL | NULL | NULL | NULL | NULL | D0004 | D00 | 04 | NULL
3091 | 09K044 | 动梁两侧漏油严重 | NULL | NULL | NULL | NULL | NULL | B1307 | B13 | 07 | NULL
3092 | 09K044 | 机床开启状态时，突然出现系统重新启动状态无法进入系统，英文显示为操作系统找不到 | NULL | NULL | NULL | NULL | NULL | E0066 | E00 | 66 | NULL
3093 | 09K044 | 排屑器漏冷却液 | NULL | NULL | NULL | NULL | NULL | M1007 | M10 | 07 | NULL
3094 | 09K044 | 直角铣头拉爪损坏 | 更换拉爪 | NULL | NULL | NULL | NULL | J0614 | J06 | 14 | NULL
3095 | 09K044 | 滑枕上有一根1-6的管子漏油严重 |  | 0 | 1899-12-31 | 1899-12-31 |  | G3007 | G30 | 07
3096 | 09K049 | 主轴无法旋转，经与电气设计联系仍无法解决 | NULL | NULL | NULL | NULL | NULL | C2038 | C20 | 38 | NULL
3097 | 09K049 | 主轴轴向窜动很大，窜动量超过1mm，无法加工 | NULL | NULL | NULL | NULL | NULL | C2037 | C20 | 37 | NULL
3098 | 09K050 | 出现X轴无动作情况，系统无任何报警，经我方电工检查，X轴传动电机仍在工作，但工作台无动作 | NULL | NULL | NULL | NULL | X齿轮箱拆下来发现X轴齿轮已损坏 | B1138 | B11 | 38 | NULL
3099 | 09K050 | 由于长时间干活，原固定在立柱上的公司设备标牌掉落，找不到了，该公司设备部要求数控公司再做一个产品标牌重新固定 |  | 0 | 1899-12-31 | 1899-12-31 |  | N7018 | N70 | 18 | NULL
3100 | 09K051 | Z轴驱动器坏，需更换 | NULL | NULL | NULL | NULL | NULL | D0014 | D00 | 14 | NULL
3101 | 09K051 | 主轴轴套和主轴齿轮箱油温低于5度，导致油冷机报警：510103 主轴轴套油冷机冷却报警，检查清洗过滤网，I33.5=1正常；510101 主轴齿轮箱油冷机冷却报警，检查清洗过滤网；静压油冷机冷却报警，E7:液温过低 | NULL | NULL | NULL | NULL | NULL | G2055 | G20 | 55 | NULL
3102 | 09K051 | Y轴右侧护罩断开 | NULL | NULL | NULL | NULL | NULL | L1018 | L10 | 18 | NULL
3103 | 09K051 | 开机启动后，显示器上出现信号中断，无法连接，显示“？” | NULL | NULL | NULL | NULL | NULL | E3066 | E30 | 66 | NULL
3104 | 09K051 | X轴静压漏油，Z轴缺少导轨接油盒 | NULL | NULL | NULL | NULL | NULL | B2107 | B21 | 07 | NULL
3105 | 09K051 | 经常发生通信设备报警120201 | NULL | NULL | NULL | NULL | NULL | E0067 | E00 | 67 | NULL
3106 | 09K051 | 拖链与防护罩摩擦严重 | NULL | NULL | NULL | NULL | NULL | M3013 | M30 | 13 | NULL
3107 | 09K051 | 工作台爬行 | 清洗更换贝斯阀 | NULL | NULL | NULL | 贝斯阀坏，油脂不太好 | B1136 | B11 | 36 | NULL
3108 | 09K051 | Y轴防护罩两侧漏油，接油盒无作用 | NULL | NULL | NULL | NULL | NULL | L1007 | L10 | 07 | NULL
3109 | 09K051 | 集中润滑系统中的滤油器漏油 | NULL | NULL | NULL | NULL | NULL | H3907 | H39 | 07 | NULL
3110 | 09K051 | X轴抖动爬行 | NULL | NULL | NULL | NULL | NULL | B1136 | B11 | 36 | NULL
3111 | 09K051 | 床身爬行 | NULL | NULL | NULL | NULL | NULL | B1136 | B11 | 36 | NULL
3112 | 09K051 | 报警：400260 控制面板1故障，报警现象为MCP面板没有反应 | NULL | NULL | NULL | NULL | NULL | E3075 | E30 | 75 | NULL
3113 | 09K052 | Y轴护罩断裂开焊 | 通知护罩厂家 | NULL | NULL | NULL | NULL | L1014 | L10 | 14 | NULL
3114 | 09K052 | 松夹刀液压油管的一头接头漏油严重 | 重新锁管接头 | NULL | NULL | NULL | 接头锁管不牢 | G3007 | G30 | 07 | NULL
3115 | 09K052 | Y轴空中突然掉下一个尼龙套及端盖（经检查发现是Z轴丝杠顶端的端盖及尼龙套） | NULL | NULL | NULL | NULL | NULL | D1718 | D17 | 18 | NULL
3116 | 09K052 | 机床在加工时一吃刀就发生主轴报警，经检查主轴单元没问题，可是电源模块有故障 | NULL | NULL | NULL | NULL | NULL | F3064 | F30 | 64 | NULL
3117 | 09K052 | 迷你手轮负向控制键不起作用，经检查手轮内部有问题 | 更换手轮 | NULL | NULL | NULL | NULL | E4072 | E40 | 72 | NULL
3118 | 09K053 | 调试Y轴护罩时，向Y轴正硬限位方向开，离正限位还有1米，护罩就不能正常叠加合拢，现在怀疑护罩厂家生产的护罩滚轮在合拢时不在一条直线上，造成扭别 | 通知护罩厂家 | NULL | NULL | NULL | NULL | L1038 | L10 | 38 | NULL
3119 | 09K053 | 液压站测压表（0-25MPa）损坏，导致漏油 | NULL | NULL | NULL | NULL | NULL | G0807 | G08 | 07 | NULL
3120 | 09K053 | 附件库U轴电机拆箱安装后发现电机报电机编码器硬件故障，经检查编码器损坏 | NULL | NULL | NULL | NULL | NULL | D0114 | D01 | 14 | NULL
3121 | 09K053 | 自动附件库电磁阀有一组伸出、缩回电磁阀两个线圈不能正常使用，有电不能吸合 | NULL | NULL | NULL | NULL | NULL | G0633 | G06 | 33 | NULL
3122 | 09K053 | 主轴检测有刀无刀的检测开关损坏 | NULL | NULL | NULL | NULL | NULL | C2814 | C28 | 14 | NULL
3123 | 09K053 | 使用特殊窄直角试切时，在M03 S300空运转，屏幕右上角功率（主轴）框直接为红颜色为100%，在附件内部还有异常响声，并且在此转速下切削量为2毫米，满切削时，突然造成机床监控报警 | NULL | NULL | NULL | NULL | NULL | J0012 | J00 | 12 | NULL
3124 | 09K053 | 窄直角铣头主轴前防尘盖进水进铁屑，把前轴承保持架烧坏，发出异响 | 更换轴承 | NULL | NULL | NULL | 由于前端进水、进铁屑 | J0314 | J03 | 14 | NULL
3125 | 09K053 | 主轴换挡换不上去，怀疑密封圈损坏 | 更换密封圈 | NULL | NULL | NULL | 密封圈损坏 | C3621 | C36 | 21 | NULL
3126 | 09K053 | 主轴定位不准确 | 更换联轴节 | NULL | NULL | NULL | 编码器下的联轴节断了 | C2020 | C20 | 20 | NULL
3127 | 09K053 | 主轴端面有油渗出 | 拆出主轴清洗轴承，重新组装 | NULL | NULL | NULL | 减速箱加油加多了 | C2007 | C20 | 07 | NULL
3128 | 09K053 | 排屑器电机变速箱与带动链条转动的轴两接触齿轮中的链条已坏 | NULL | NULL | NULL | NULL | NULL | M1014 | M10 | 14 | NULL
3129 | 09K053 | 在加工转向架构架时，左侧X轴电机发生短路，造成通信线路中断 | NULL | NULL | NULL | NULL | NULL | D0161 | D01 | 61 | NULL
3130 | 09K053 | 附件库1号门气缸上的缩回到位检测开关故障 | 通知供货商 | NULL | NULL | NULL | NULL | J7314 | J73 | 14 | NULL
3131 | 09K053 | X轴润滑系统漏油严重 | NULL | NULL | NULL | NULL | NULL | D7007 | D70 | 07 | NULL
3132 | 09K053 | 加工中心有时换附件时，在Y轴、Z轴已经到达位置，屏幕时常出现“等待→”，不执行换附件头程序 | NULL | NULL | NULL | NULL | NULL | J0068 | J00 | 68 | NULL
3133 | 09K053 | 排屑器链条断裂 | 通知供货商 | NULL | NULL | NULL | NULL | M1014 | M10 | 14 | NULL
3134 | 09K053 | 整体防护的气缸行程感应开关已坏 | NULL | NULL | NULL | NULL | NULL | L3014 | L30 | 14 | NULL
3135 | 09K053 | 主轴电机风扇控制电缆，在履带进口处，由于履带往复运动，造成电缆线被拉紧，其中有两根控制主轴风机线被拉断 | NULL | NULL | NULL | NULL | NULL | F5016 | F50 | 16 | NULL
3136 | 09K053 | 主轴箱侧面的接线盒门已掉下，其中一组合页损坏，门锁损坏 | NULL | NULL | NULL | NULL | NULL | F6016 | F60 | 16 | NULL
3137 | 09K053 | 直角附件内腔有油，主轴端面有油 | 更换快速接头 | NULL | NULL | NULL | 快速接头损坏 | J0007 | J00 | 07 | NULL
3138 | 09K053 | Y轴护罩在换刀时突然后三节护罩发生严重变形 | NULL | NULL | NULL | NULL | NULL | L1014 | L10 | 14 | NULL
3139 | 09K053 | 附件识别开关已坏 | 调整制子高度 | NULL | NULL | NULL | 识别开关信号不灵敏 | J0714 | J07 | 14 | NULL
3140 | 09K053 | 监控模块超温故障 | 清理过滤网 | NULL | NULL | NULL | 车间环境差 | F3064 | F30 | 64 | NULL
3141 | 09K053 | 机床附件头在旋转过程中出现报警，报警号为（700117）直角头脱落 | NULL | NULL | NULL | NULL | NULL | J0018 | J00 | 18 | NULL
3142 | 09K053 | G54、G55参考点设置后，显示屏显示数值正常，但实际跑位有1-2mm的偏差 | 电话指导解决 | NULL | NULL | NULL | NULL | D0041 | D00 | 41 | NULL
3143 | 09K053 | 当Y轴移动到换刀或换附件位置时，系统出现以下报警：700031请去掉轴使能后再切换测量系统；700010监控模块使能就绪故障；25201轴MY伺服故障；21612通道1轴Y/MY,复位使能，原因4；25001轴MY从动编码器硬件出错；300504轴MY驱动2电压变频器出错 | NULL | NULL | NULL | NULL | NULL | F0073 | F00 | 73 | NULL
3144 | 09K053 | 变速齿轮箱顶部漏油，挂高速档时漏油现象特别严重 | NULL | NULL | NULL | NULL | NULL | C3607 | C36 | 07 | NULL
3145 | 09K053 | JF42直角铣头传动锥位置不对 | 重新配做传动锥与盘的连接 | NULL | NULL | NULL | 使用时间长，固定螺丝松动 | J0919 | J09 | 19 | NULL
3146 | 09K053 | 附件刀库位置不对 | 重新调整主轴位置修改参数 | NULL | NULL | NULL | 用户更改34090参数导致 | K0019 | K00 | 19 | NULL
3147 | 09K053 | 附件套筒零位置改变 | 重新调整套筒零位 | NULL | NULL | NULL | 由于更换FAI缸密封圈，需拆主轴套筒，所以附件套筒零位重新调整 | J1419 | J14 | 19 | NULL
3148 | 09K053 | 套筒研伤 | 拆主轴套筒修研伤面 | NULL | NULL | NULL | 由于定位柱受力不均匀，导致套筒与主轴套研伤 | C2114 | C21 | 14 | NULL
3149 | 09K053 | Y轴拖链宽度不合理，从而造成管路电缆线重叠紧压，在加上用户更换附件，自动换刀频率很高，电缆线在拖链中窜动厉害，因此造成电缆线拉断三次 | 更换电缆线 | NULL | NULL | NULL | Y轴拖链间隙小，来回拖动造成 | F5016 | F50 | 16 | NULL
3150 | 09K053 | 附件库防护门撞坏，不能正常使用 | NULL | NULL | NULL | NULL | NULL | J7014 | J70 | 14 | NULL
3151 | 09K053 | 附件小车刹紧缸油管漏油需更换 | 更换油管 | NULL | NULL | NULL | NULL | G3007 | G30 | 07 | NULL
3152 | 09K053 | 轴X3电机损坏 | 更换电机 | NULL | NULL | NULL | NULL | D0114 | D01 | 14 | NULL
3153 | 09K053 | Y、Z轴拖链损坏，Y、Z轴连接架过窄 | 更换Y、Z轴拖链，Y、Z轴连接架、走线槽、盖板 | NULL | NULL | NULL | 出厂设计不合理 | M3014 | M30 | 14 | NULL
3154 | 09K053 | 主轴箱漏油严重，没有发现漏点 | 油堵加垫圈，缠生胶带 | NULL | NULL | NULL | 用户加油过多造成溢油 | C0007 | C00 | 07 | NULL
3155 | 09K053 | 无法自动更换附件 | 用直角附件将主轴套筒调整至正确位置，在自动更换附件 | NULL | NULL | NULL | 主轴套零度产生位移 | J0030 | J00 | 30 | NULL
3156 | 09K053 | 机床出现如下报警：700011监控模块超温故障，PLC I37.7;21612通道1轴复位使能（X、Y、Z轴都出现过此报警） | NULL | NULL | NULL | NULL | NULL | F3064 | F30 | 64 | NULL
3157 | 09K053 | 设备出现故障，经诊断迷你手轮损坏 | NULL | NULL | NULL | NULL | NULL | E4016 | E40 | 16 | NULL
3158 | 09K053 | 附件小车坦克链完全断裂，屏幕上显示报警信息：25050轴U轮廓监控 | NULL | NULL | NULL | NULL | NULL | M3014 | M30 | 14 | NULL
3159 | 09K055 | 加长附件松刀不到位，夹紧时，滑枕上面的检测开关没有问题，但放松时，检测制子距离放松开关大约还有两到三公分距离 | NULL | NULL | NULL | NULL | NULL | J0624 | J06 | 24 | NULL
3160 | 09K055 | 按“急停”停车后，机床有掉档现象，机床有报警：700023 | NULL | NULL | NULL | NULL | NULL | C3621 | C36 | 21 | NULL
3161 | 09K055 | 机床操作系统有中病毒问题，拷入的文件不能打开，文件格式变为“EXE” | 更换原件 | NULL | NULL | NULL | NULL | E0065 | E00 | 65 | NULL
3162 | 09K055 | 主轴松夹刀的两个管子漏油 | 更换管子 | NULL | NULL | NULL | NULL | G3007 | G30 | 07 | NULL
3163 | 09K055 | X轴定位精度有误差，经补偿后机床出现X轴与Y轴不垂直现象 | NULL | NULL | NULL | NULL | NULL | A0001 | A00 | 01 | NULL
3164 | 09K055 | 机床在某一段爬行 | NULL | NULL | NULL | NULL | NULL | D0036 | D00 | 36 | NULL
3165 | 09K055 | 主轴箱油冷机故障 | NULL | NULL | NULL | NULL | NULL | G2055 | G20 | 55 | NULL
3166 | 09K055 | 主轴齿轮箱异响 | 将惯性轴螺母重新旋紧到位，将法兰盘上螺丝上防松胶拧紧，使法兰盘到位 | NULL | NULL | NULL | 惯性轴上端螺母出现松动，使法兰盘松掉，轴无法定位，使主轴旋转时产生异响 | C1010 | C10 | 10 | NULL
3167 | 09K055 | X轴编码器频繁报警出错 | NULL | NULL | NULL | NULL | NULL | D3048 | D30 | 48 | NULL
3168 | 09K055 | Z轴无润滑，集中润滑泵供油油压过低无法通过分油器 | NULL | NULL | NULL | NULL | NULL | H3056 | H30 | 56 | NULL
3169 | 09K055 | 齿轮箱低速档存在异响 | NULL | NULL | NULL | NULL | NULL | C1010 | C10 | 10 | NULL
3170 | 09K055 | 铣头FAI套转动过载，且有异响，用程序执行抓取附件铣头在转动C轴时报警，目前用手动操作勉强可转动，但电流显示过大（百分之九十以上） | 把套筒顶块全部松开，问题解决并重新调整刚性盘精度 | NULL | NULL | NULL | 轴套套筒顶块预紧力过大导致 | J0012 | J00 | 12 | NULL
3171 | 09K055 | Z轴频繁报警，Z轴轮廓监控 | 调节平衡缸压力，预紧Z轴丝母螺丝 | NULL | NULL | NULL | 平衡缸压力太大，Z轴螺丝时间长后有一处松动 | F0073 | F00 | 73 | NULL
3172 | 09K055 | 程序模拟容易死机，速度慢 | NULL | NULL | NULL | NULL | NULL | E0066 | E00 | 66 | NULL
3173 | 09K055 | 横梁上高压油箱油冷机，油温过高会停止工作，系统未设置报警，油箱油表损坏。 | NULL | NULL | NULL | NULL | NULL | G2055 | G20 | 55 | NULL
3174 | 09K055 | 油泵出油精过滤器内无滤芯 | NULL | NULL | NULL | NULL | NULL | G0404 | G04 | 04 | NULL
3175 | 09K055 | 在典型件加工中，几何精度存在问题。 | 因Z轴压板松动导致重新紧固螺丝 | NULL | NULL | NULL | 因Z轴压板螺丝松动导致 | A0003 | A00 | 03 | NULL
3176 | 09K058 | Y轴左侧护罩脱节损坏 | NULL | NULL | NULL | NULL | NULL | L1018 | L10 | 18 | NULL
3177 | 09K058 | 两滑枕铣头的润滑油泵不出油 | NULL | NULL | NULL | NULL | 左滑枕油位过低，吸不上油。 | C7152 | C71 | 52 | NULL
3178 | 09K058 | 右滑枕油泵滤油网断裂 | 更换滤油网 | NULL | NULL | NULL | NULL | C7415 | C74 | 15 | NULL
3179 | 09K058 | 右铣头电机轴上方轴承研坏 | 更换轴承 | NULL | NULL | NULL | 缺乏润滑油 | C1414 | C14 | 14 | NULL
3180 | 09K058 | 左铣头齿轮研伤 | NULL | NULL | NULL | NULL | 缺乏润滑油 | C1614 | C16 | 14 | NULL
3181 | 09K058 | 横梁下导轨下沉，楔铁漏入导轨内 | NULL | NULL | NULL | NULL | NULL | B1319 | B13 | 19 | NULL
3182 | 09K058 | 液压站漏油 | NULL | NULL | NULL | NULL | NULL | G0007 | G00 | 07 | NULL
3183 | 09K058 | 左侧排屑器时而卡死。 | NULL | NULL | NULL | NULL | NULL | M1058 | M10 | 58 | NULL
3184 | 09K058 | X轴护罩运行噪音大。 | NULL | NULL | NULL | NULL | 滚轮高低不平，护罩质量差 | L1011 | L10 | 11 | NULL
3185 | 09K058 | 手轮急停短接 | 去掉短接线，重新接线 | NULL | NULL | NULL | 电工未处理 | E4072 | E40 | 72 | NULL
3186 | 09K058 | 右侧主轴箱噪音异常，振动 | 更换电机轴上的两轴承 | NULL | NULL | NULL | 减速箱润滑不足 | C1010 | C10 | 10 | NULL
3187 | 09K058 | 左侧排屑器滑轮无法转动 | 重新粘结链轮的胶板 | NULL | NULL | NULL | 胶板脱落 | M1058 | M10 | 58 | NULL
3188 | 09K058 | 左侧主轴箱噪音异常，振动 | 更换减速箱轴承齿轮倒角。 | NULL | NULL | NULL | 减速箱润滑不足 | C1010 | C10 | 10 | NULL
3189 | 09K058 | 排屑器链轮两侧的压紧盘粘结胶脱落。 | NULL | NULL | NULL | NULL | NULL | M1058 | M10 | 58 | NULL
3190 | 09K058 | 主轴润滑流量检测器坏 | NULL | NULL | NULL | NULL | NULL | C7215 | C72 | 15 | NULL
3191 | 09K058 | W轴电机温升过高 | NULL | NULL | NULL | NULL | NULL | D0109 | D01 | 09 | NULL
3192 | 09K058 | W轴移动异响，振动，W轴定位报警频繁 | 重新装配W轴传动松压板 | NULL | NULL | NULL | W轴反向间隙过大，压板紧 | D0010 | D00 | 10 | NULL
3193 | 09K058 | X轴工作台爬行，抖动 | NULL | NULL | NULL | NULL | NULL | B1136 | B11 | 36 | NULL
3194 | 09K058 | 电器柜内空调开关跳闸频繁 | 清理过滤网 | NULL | NULL | NULL | 滤网长期未清理 | F1263 | F12 | 63 | NULL
3195 | 09K058 | 电器柜内油冷机电源故障跳闸频繁，报警号：700224、700115、510110 | 清洗过滤网 | NULL | NULL | NULL | 滤网长期未清理 | G2063 | G20 | 63 | NULL
3196 | 09K058 | 副轴齿轮箱漏油 | 齿轮箱放油 | NULL | NULL | NULL | 油箱加油过多 | C1007 | C10 | 07 | NULL
3197 | 09K058 | 手轮转轮旋转过紧 | NULL | NULL | NULL | NULL | NULL | E4072 | E40 | 72 | NULL
3198 | 09K058 | 液压站漏油 | NULL | NULL | NULL | NULL | NULL | G0007 | G00 | 07 | NULL
3199 | 09K058 | 油冷机异响 | NULL | NULL | NULL | NULL | NULL | G2010 | G20 | 10 | NULL
3200 | 09K059 | 滑枕开箱后发现主轴齿轮箱油窗坏 | 更换油窗 | NULL | NULL | NULL | NULL | C7015 | C70 | 15 | NULL
3201 | 09K059 | 该机床液压站保不住压力，断电后压力自动下降 | NULL | NULL | NULL | NULL | NULL | G0050 | G00 | 50 | NULL
3202 | 09K059 | 主轴套无法夹紧，检测开关方孔漏油。 | 更换密封圈 | NULL | NULL | NULL | FAI油缸漏油造成。 | C0030 | C00 | 30 | NULL
3203 | 09K059 | FAI缸漏油 | NULL | NULL | NULL | NULL | 油缸上缸盖爆开，十二件螺丝断了十件，造成上缸盖与活塞体别一起，使FAI缸夹紧放松无动作。 | C2707 | C27 | 07 | NULL
3204 | 09K059 | 附件在放松时报警“主轴刀具未夹紧故障”，观察发现在附件放松时推刀缸有动作，接在缸上的管子打油，把刀具放松电磁阀上的线拆下后，仍有动作，仍报警。 | NULL | NULL | NULL | NULL | 阀体漏油，有窜油的地方 | J0030 | J00 | 30 | NULL
3205 | 09K059 | 如果天气温差大，X轴与Z轴垂直度最大变化0.05-0.12mm，并在重新调工作台与Y轴平行度时都是横梁下垂0.05-0.08mm。 | NULL | NULL | NULL | NULL | NULL | A0001 | A00 | 01 | NULL
3206 | 09K059 | NCU损坏 | NULL | NULL | NULL | NULL | NULL | E2016 | E20 | 16 | NULL
3207 | 09K059 | 主轴附件快接头处漏油比较严重 | NULL | NULL | NULL | NULL | NULL | J1307 | J13 | 07 | NULL
3208 | 09K059 | 铣头FAI缸上下均有漏油现象 | 活塞上下两处密封圈均需更换 | NULL | NULL | NULL | NULL | C2707 | C27 | 07 | NULL
3209 | 09K059 | 电柜上的空调不通电 | 更换空开 | NULL | NULL | NULL | 空开失灵 | F1360 | F13 | 60 | NULL
3210 | 09K059 | 直角铣头带附件加工时，每转一个角度会出现1mm误差（使用400mm长检棒） | NULL | NULL | NULL | NULL | NULL | J0001 | J00 | 01 | NULL
3211 | 09K059 | Z轴平衡缸漏油 | 更换平衡杆及密封圈 | NULL | NULL | NULL | 活塞杆划伤，密封圈损坏 | C4007 | C40 | 07 | NULL
3212 | 09K059 | 滑枕铣头平衡缸右侧漏油 | 更换：活塞杆1件，密封圈2件，导向环0.5m， | NULL | NULL | NULL | NULL | C4007 | C40 | 07 | NULL
3213 | 09K059 | 直角头快换接头损坏 | 更换快换接头3件 | NULL | NULL | NULL | NULL | J1314 | J13 | 14 | NULL
3214 | 09K060 | 机床液压站的保压阀保不住压，断电后压力自动下降 | NULL | NULL | NULL | NULL | NULL | G0050 | G00 | 50 | NULL
3215 | 09K060 | 分油套跟着主轴套滑转，经多次拆出检查未发现问题 | NULL | NULL | NULL | NULL | NULL | C2443 | C24 | 43 | NULL
3216 | 09K060 | 放松附件时会有报警“主轴刀具未夹紧故障”经检查发现阀体漏油 | 联系海门 | NULL | NULL | NULL | NULL | J0030 | J00 | 30 | NULL
3217 | 09K060 | 如果天气温差大，X轴与Y轴垂直度最大变化0.05-0.12mm,并在重新调工作台与Y轴平行度时都是横梁下垂0.05-0.08 | NULL | NULL | NULL | NULL | NULL | A0001 | A00 | 01 | NULL
3218 | 09K060 | X轴油位报警，判断应为流量继电器报警 | 1、请检查一下齿轮箱内的油位是否低2、润滑油标号应为32号润滑油3、如果以上两条正确，调一下流量继电器滑块就能消除报警了 | NULL | NULL | NULL | NULL | D7053 | D70 | 53 | NULL
3219 | 09K060 | 平衡缸右侧漏油严重 | 更换活塞杆和密封圈 | NULL | NULL | NULL | 活塞杆划伤，密封圈损坏 | C4007 | C40 | 07 | NULL
3220 | 09K062 | 在安装W轴同步轴时，发现其中一根轴轴端（装结合子端）于轴细端（于W轴减速箱连接端）加工反了。造成轴中间安装处不在支架上方，造成错位440mm,无法将轴承固定在支架上。 | NULL | NULL | NULL | NULL | NULL | D1504 | D15 | 04 | NULL
3221 | 09K062 | 静压站、液压站、所有过滤器 、滤芯频繁报警，清洗后只能正常运行1-2小时就再次报警。 | NULL | NULL | NULL | NULL | NULL | G0454 | G04 | 54 | NULL
3222 | 09K062 | 平旋盘定位小车无法使用，当平旋盘Z轴位置到位后，小车的三个定位顶尖顶在平旋盘上作为支撑，这是C轴需反转45度，主轴带动平旋盘一起转动，但这时平旋盘已顶在定位顶尖上，无法转动。 | NULL | NULL | NULL | NULL | NULL | J4046 | J40 | 46 | NULL
3223 | 09K062 | 万能附件在运转时有异响 | NULL | NULL | NULL | NULL | NULL | J0010 | J00 | 10 | NULL
3224 | 09K062 | W轴的系统压力往下掉，半月之前W轴报（静压误差监控，W轴构成警告极限）横梁右侧往下掉，发现系统压力下掉120公斤，但能往上调到200公斤调好后经半月又重复报警。 | NULL | NULL | NULL | NULL | NULL | G0050 | G00 | 50 | NULL
3225 | 09K062 | W轴不能快速开动，经检查右侧平衡比例阀损坏，造成Y轴在移动时压力不变化或变化很小。 | NULL | NULL | NULL | NULL | NULL | G0615 | G06 | 15 | NULL
3226 | 09K062 | 升降台电机空开跳闸，经检查发现电机报闸没打开。 | 拆电机端，检查内部线路 | NULL | NULL | NULL | 电机缺相至使空开跳闸 | M5163 | M51 | 63 | NULL
3227 | 09K062 | 机床关车后平衡缸内的压力保不住，经观察了三天发现左右两侧都会掉30-40公斤，一开车就报警，横梁往下掉，消除报警后就可以正常使用了。 | NULL | NULL | NULL | NULL | NULL | G0050 | G00 | 50 | NULL
3228 | 09K062 | W轴两侧向外渗油 | 改进导轨接油盒 | NULL | NULL | NULL | 接油盒不合适导致外溅 | B1107 | B11 | 07 | NULL
3229 | 09K062 | 直角铣头配变径套，现在变径套的斜面不能贴在直角铣头的内端面。 | 调整尺寸链 | NULL | NULL | NULL | 尺寸链出现误差 | J2004 | J20 | 04 | NULL
3230 | 09K062 | 升降台走台上升时升不动，检查齿轮箱没问题，当电机空转时，启动瞬间的电流为100A,运转起来时两根线的电流为18A和25A,在装上升降走台时，启动电流为104A,运行时两根线的电流为20A和27A,不能运行时的电流为104A.电机空转时的电流过大，空开的额定电流为25A. | NULL | NULL | NULL | NULL | NULL | M5038 | M50 | 38 | NULL
3231 | 09K062 | 附件自动分度不到位，无法夹紧 | 重新抓取附件定位，更改主轴定位角度。 | NULL | NULL | NULL | 主轴定位角度差0.5度 | J0028 | J00 | 28 | NULL
3232 | 09K062 | 第三块工作台面的地脚螺栓有多处松动，部分螺杆可以直接拿出。在第三块工作台面与第二块工作台面的接缝处可以明显看到前者高出后者1mm多。 | 做一个长的铁棍将丝锥连上重新过一遍丝，重新装好，工作台没有振动 | NULL | NULL | NULL | 由于地脚螺栓的丝不好，导致丝扣托开。 | B0117 | B01 | 17 | NULL
3233 | 09K062 | 左侧W轴的导轨镶板与机床连接部分被拉断。 | 将镶条拆下后，重新调整，打磨连接板重新装好 | NULL | NULL | NULL | 由于横梁倾斜导致侧镶条受力过大，螺丝被拉断。 | B2514 | B25 | 14 | NULL
3234 | 09K062 | 附件头鼠牙盘不能完全放松到位（夹紧可以到位），导致不能更换附件头。 | 将附件重新定位，重新定位一下附件可以正常更换分度。 | NULL | NULL | NULL | 由于主轴位置变动了一点，致使附件不能放松，在这过程中由于油温过高报警，导致要重回参考点，致使主轴位置转乱。 | J1130 | J11 | 30 | NULL
3235 | 09K062 | 横梁平衡缸压力经常为0，导致开机时经常发生一侧横梁倾斜的现象。 | 横梁左侧系统压力下降，把压力调至正常状态，横梁没有出现倾斜一切正常。 | NULL | NULL | NULL | 横梁左侧溢流阀出现问题导致系统压力下降。 | G0050 | G00 | 50 | NULL
3236 | 09K062 | 油温过高（油冷机和循环泵都正常工作） | 液压泵的泵单开，判断出是溢流阀出现问题。 | NULL | NULL | NULL | 溢流阀坏，导致溢流不好，使油温上升 | G0009 | G00 | 09 | NULL
3237 | 09K062 | 不能正常走进给轴，报警号20056. | NULL | NULL | NULL | NULL | NULL | D0038 | D00 | 38 | NULL
3238 | 09K062 | 横梁左侧下落 | 将横梁找正，发现左侧系统压力油温一高，压力就会下掉，联系海门人员。 | NULL | NULL | NULL | 由于液压站W轴左侧泵损坏导致压力下掉，横梁下掉 | B1344 | B13 | 44 | NULL
3239 | 09K062 | 电源模块超温报警频繁，电柜空调制冷故障 | 清洗电源模块、换风扇，清理空调散热片。 | NULL | NULL | NULL | 由于长时间没有清理灰尘，导致换风扇、散热片堵塞。 | F1360 | F13 | 60 | NULL
3240 | 09K062 | 横梁侧镶条，镶板与铜板分开 | 将铁板眼重打，清洗干净用A、B胶重新粘好，重新配一个连接板。 | NULL | NULL | NULL | 由于液压站左侧泵损坏压力下掉，横梁下掉，镶条挤坏。 | B2518 | B25 | 18 | NULL
3241 | 09K062 | 静压站X轴右侧辅助压力故障 | 检查压力下掉到30公斤调不上去，发现溢流阀坏。联系海门发溢流阀 | NULL | NULL | NULL | 由于溢流阀坏导致掉压、报警。 | G0051 | G00 | 51 | NULL
3242 | 09K062 | 龙门铣床运行时出现Z轴抖动现象，Z轴停止运行时电流偏大。 | NULL | NULL | NULL | NULL | Z轴间歇大，达到35mm,丝杠总会窜动6mm，经检查丝杠底座，向外旋发现内部滚珠处挤坏，滚珠有一部分没在正常轨道上。 | D0037 | D00 | 37 | NULL
3243 | 09K062 | 直角铣头运行时内部有异响。 | NULL | NULL | NULL | NULL | NULL | J0010 | J00 | 10 | NULL
3244 | 09K062 | 松刀时变径套上的拉爪掉了下来，拉丁已断和弹簧与变径套内部研伤。 | NULL | NULL | NULL | NULL | NULL | C2514 | C25 | 14 | NULL
3245 | 09K062 | Z轴平衡缸油路的油压过低，机床报警。检查系统油压为20bar,清洗后油压仍维持在20bar,同时液压站系统的油温过高达55度，现在怀疑Z轴平衡缸油路的油泵已坏。 | NULL | NULL | NULL | NULL | NULL | G0051 | G00 | 51 | NULL
3246 | 09K062 | X轴左侧静压辅助报警，经检查系统压力为0，清洗后压力仍为0，现认为静压系统的油泵已坏。 | NULL | NULL | NULL | NULL | NULL | G0051 | G00 | 51 | NULL
3247 | 09K062 | 更换加长铣头时出现鼠牙盘夹紧故障 | NULL | NULL | NULL | NULL | NULL | J1130 | J11 | 30 | NULL
3248 | 09K062 | 机床X轴无法回参考点，出现报警20004. | NULL | NULL | NULL | NULL | NULL | D3048 | D30 | 48 | NULL
3249 | 09K062 | 左右横梁油泵工作压力没有，机床报警 | NULL | NULL | NULL | NULL | NULL | G0251 | G02 | 51 | NULL
3250 | 09K063 | 滑枕右上方滚动导轨块有一块损坏 | 更换配件 | NULL | NULL | NULL | NULL | B2314 | B23 | 14 | NULL
3251 | 09K063 | 主轴套筒漏油 | 更换密封圈 | NULL | NULL | NULL | 密封圈损坏 | C2107 | C21 | 07 | NULL
3252 | 09K063 | 手轮正转时脉冲发生器过于灵敏，转动不足一格行程便发生变化，易引起撞刀危险 | 更换手轮 | NULL | NULL | NULL | NULL | E4072 | E40 | 72 | NULL
3253 | 09K063 | 加工斜面时X轴、Z轴不同步，进给开始、停止或变换倍率时Z轴下沉 | NULL | NULL | NULL | NULL | NULL | D0035 | D00 | 35 | NULL
3254 | 09K063 | 空调跳闸 | 清洗过滤网 | NULL | NULL | NULL | 过滤网堵塞 | F1363 | F13 | 63 | NULL
3255 | 09K063 | 在加工过程中变换倍率时，Z轴下移 | 调整Z轴液压系统压力，补偿反向间隙 | NULL | NULL | NULL | 系统压力不合适 | C0044 | C00 | 44 | NULL
3256 | 09K063 | 主轴油冷机故障 | NULL | NULL | NULL | NULL | 风机已坏 | G2055 | G20 | 55 | NULL
3257 | 09K063 | 附件识别开关坏 | 更换开关 | NULL | NULL | NULL | NULL | J0714 | J07 | 14 | NULL
3258 | 09K063 | 横梁升降不同步 | NULL | NULL | NULL | NULL | NULL | D0035 | D00 | 35 | NULL
3259 | 09K063 | 机床所配万能铣头使用两头，两头均掉刀盘，有一次拉杆也掉出 | NULL | NULL | NULL | NULL | NULL | J0624 | J06 | 24 | NULL
3260 | 09K063 | 推刀缸活塞上推刀轴承研坏 | 更换推刀轴承 | NULL | NULL | NULL | 螺帽松动将轴承顶坏 | C1414 | C14 | 14 | NULL
3261 | 09K063 | 主轴推刀杆掉出 | 重新装配 | NULL | NULL | NULL | 压碟簧的螺帽松动 | C2518 | C25 | 18 | NULL
3262 | 09K063 | 直角铣头使用过程之中两块卡爪断裂，刀盘掉落 | NULL | NULL | NULL | NULL | NULL | J0614 | J06 | 14 | NULL
3263 | 09K063 | 附件精度误差 | 调整附件精度 | NULL | NULL | NULL | 主轴拆下、附件精度变化 | J0001 | J00 | 01 | NULL
3264 | 09K063 | 无法自动换附件 | 修主轴套，更换挡圈 | NULL | NULL | NULL | 主轴套研伤 | J0030 | J00 | 30 | NULL
3265 | 09K063 | 主轴套筒定位键与附件上键槽对不上，故障显示套筒检测开关0°故障，现在各附件均无法抓取 | NULL | NULL | NULL | NULL | NULL | J0030 | J00 | 30 | NULL
3266 | 09K063 | 主轴套研伤，主轴套冷却的密封圈和挡圈损坏 | NULL | NULL | NULL | NULL | NULL | C2915 | C29 | 15 | NULL
3267 | 09K063 | 不能正常更换附件铣头，原因为主轴套筒随分油套非正常转动，拆开检查发现主轴套与分油套研伤严重，共两处研伤。分油套研伤约深0.5mm，沿全长都有研痕，主轴套研伤约绿豆粒大小两处 | 1.将研伤的主轴套高点车掉2.分油套用电磨头在现场抛光处理，高点已去除，但仍有研痕（已低于工作面）可能存在套筒油冷漏油隐患。（若总装完成后出现漏油，暂时可将套筒油冷冷却机关掉，在1500转以下使用） | NULL | NULL | NULL | NULL | C2143 | C21 | 43 | NULL
3268 | 09K063 | 工作台无法开动，同步带打滑，工作台静压、导向和承运压力观察正常。报警：25020 X轴轮廓监控。510102 X轴导向压力故障，检查压力开关SP 6x1 I44. 25040 轴X静止误差监控。25080 轴X定位监控。 | NULL | NULL | NULL | NULL | NULL | B1138 | B11 | 38 | NULL
3269 | 09K064 | 刀库门打开后，滑枕开不进去 | NULL | NULL | NULL | NULL | NULL | K0025 | K00 | 25 | NULL
3270 | 09K064 | 左右刀库汽缸与Y轴接油盒干涉 | NULL | NULL | NULL | NULL | NULL | K0013 | K00 | 13 | NULL
3271 | 09K064 | 刀具拉钉与机床拉爪不匹配 | NULL | NULL | NULL | NULL | NULL | C0022 | C00 | 22 | NULL
3272 | 09K064 | 排屑器噪音大 | NULL | NULL | NULL | NULL | NULL | M1011 | M10 | 11 | NULL
3273 | 09K064 | 左主轴分度不准 | NULL | NULL | NULL | NULL | 编码器用联轴节损坏 | C2020 | C20 | 20 | NULL
3274 | 09K064 | 左主轴噪音大 | NULL | NULL | NULL | NULL | NULL | C2011 | C20 | 11 | NULL
3275 | 09K064 | 左主轴自动换档不到位 | NULL | NULL | NULL | NULL | NULL | C3621 | C36 | 21 | NULL
3276 | 09K064 | X轴低速下爬行 | 检查齿条间隙，左右拖板浮起量、反向间隙均正常，更换X轴所有节流阀，检查两边同步带，松开横梁与立柱连接螺钉，根据电流调整X与X1位置，然后紧死螺钉，爬行现象消失，但使用2-3天后，重复出现 | NULL | NULL | NULL | NULL | D0036 | D00 | 36 | NULL
3277 | 09K064 | 机床每次断电后，需要重启2-3次才能进入系统 | 联系SIEMENS | NULL | NULL | NULL | NULL | E1066 | E10 | 66 | NULL
3278 | 09K064 | 机床加工工件后，松刀时刀柄与主轴锥孔咬死，无法脱开，需要用锤子敲下来 | 增大打刀量，提高松刀压力均无法松刀 | NULL | NULL | NULL | NULL | C2524 | C25 | 24 | NULL
3279 | 09K064 | 液压站底部接头焊缝处漏油 | NULL | NULL | NULL | NULL | NULL | G0007 | G00 | 07 | NULL
3280 | 09K064 | 液压站压力表损坏一块 | NULL | NULL | NULL | NULL | NULL | G0815 | G08 | 15 | NULL
3281 | 09K064 | 静压表有23块指示为零 | 更换压力表、节流阀、滤芯 | NULL | NULL | NULL | NULL | G0851 | G08 | 51 | NULL
3282 | 09K064 | 液压站减压阀损坏一块 | NULL | NULL | NULL | NULL | NULL | G0615 | G06 | 15 | NULL
3283 | 09K064 | PLC空开频繁跳闸 | 更换继电器 | NULL | NULL | NULL | NULL | F1263 | F12 | 63 | NULL
3284 | 09K064 | 左侧刀库不回零 | 更换检测开关 | NULL | NULL | NULL | NULL | K0025 | K00 | 25 | NULL
3285 | 09K064 | X轴静压向下压力故障 | 更换电机与泵之间联轴节 | NULL | NULL | NULL | 联轴节研坏 | G0051 | G00 | 51 | NULL
3286 | 09K064 | Z2轴轮廓监控故障 | 清洗并重装减压阀 | NULL | NULL | NULL | 右侧滑枕平衡缸压力仅有1MPa | F4073 | F40 | 73 | NULL
3287 | 09K064 | 液压夹具喷油 | 校正进油嘴并更换密封圈 | NULL | NULL | NULL | 进油嘴被顶弯 | G0007 | G00 | 07 | NULL
3288 | 09K064 | 液压站多处漏油 | 更换密封圈 | NULL | NULL | NULL | NULL | G0007 | G00 | 07 | NULL
3289 | 09K064 | 右侧集中润滑流量不正常 | 清洗油路并更换部分定量注油器 | NULL | NULL | NULL | NULL | H3056 | H30 | 56 | NULL
3290 | 09K064 | 主轴刀具夹紧后，仍显示刀具处于放松状态 | 更换检测开关 | NULL | NULL | NULL | 松刀检测开关被卡死 | C2524 | C25 | 24 | NULL
3291 | 09K064 | 左拖板三根管子损坏造成漏油 | NULL | NULL | NULL | NULL | 有两根管子因为管接头未扣好，一根因为太长被齿条挂断 | G3007 | G30 | 07 | NULL
3292 | 09K064 | X轴拖板外侧压板静压分油块损坏 | NULL | NULL | NULL | NULL | NULL | G0515 | G05 | 15 | NULL
3293 | 09K064 | 铣头松夹刀检查开关损坏 | NULL | NULL | NULL | NULL | NULL | C2514 | C25 | 14 | NULL
3294 | 09K064 | 顺铣时横梁抖动，且X轴左电机负荷明显大于右边，逆铣时基本不抖动，左电机负荷明显大于右边 | NULL | NULL | NULL | NULL | NULL | B1337 | B13 | 37 | NULL
3295 | 09K064 | 排屑器弹簧振动板断裂，导致振动时声音大 | NULL | NULL | NULL | NULL | NULL | M1014 | M10 | 14 | NULL
3296 | 09K064 | 左铣头主轴编码器联轴器断裂造成主轴不能定位 | NULL | NULL | NULL | NULL | 左铣头编码器齿轮箱输入轴与支架定位止口不同轴 | C1614 | C16 | 14 | NULL
3297 | 09K065 | X轴传动坏，无法传动 | 更换X轴变速箱（西门子） | NULL | NULL | NULL | NULL | D0014 | D00 | 14 | NULL
3298 | 09K065 | 西门子直流调速装置坏 | 更换集成线路 | NULL | NULL | NULL | 内部有接触不良处 | F6016 | F60 | 16 | NULL
3299 | 09K065 | 显示屏损坏 | 更换显示屏 | NULL | NULL | NULL | 质量不好 | E3016 | E30 | 16 | NULL
3300 | 09K066 | 机床灯管破裂 |  | 0 | 1899-12-31 | 1899-12-31 |  | F6116 | F61 | 16 | NULL
3301 | 09K066 | 高低档检测开关损坏 | NULL | NULL | NULL | NULL | NULL | C2814 | C28 | 14 | NULL
3302 | 09K066 | 主轴齿轮箱流量检测经反复调试未有反应 | 更换配件 | NULL | NULL | NULL | NULL | C7256 | C72 | 56 | NULL
3303 | 09K066 | 手轮故障，在手轮Y轴位置摇动转轮，实际动作是反向的，且不正常，时动时停， | NULL | NULL | NULL | NULL | NULL | E4072 | E40 | 72 | NULL
3304 | 09K066 | 开机启动后，显示器上出现信号中断，无法连接，显示“？” | NULL | NULL | NULL | NULL | NULL | E3066 | E30 | 66 | NULL
3305 | 09K066 | X轴静压漏油 | NULL | NULL | NULL | NULL | NULL | B2107 | B21 | 07 | NULL
3306 | 09K066 | 经常发生通信设备报警120201 | NULL | NULL | NULL | NULL | NULL | E0067 | E00 | 67 | NULL
3307 | 09K066 | 拖链与防护罩摩擦严重 | NULL | NULL | NULL | NULL | NULL | M3013 | M30 | 13 | NULL
3308 | 09K066 | 主轴齿轮箱润滑流量故障报警700113 | 更换电机 | NULL | NULL | NULL | 机床放时间太长 | C7256 | C72 | 56 | NULL
3309 | 09K066 | 工作台爬行 | 清洗更换贝斯阀 | NULL | NULL | NULL | 贝斯阀坏，油脂不太好 | B1136 | B11 | 36 | NULL
3310 | 09K066 | 主轴齿轮润滑电机坏 | 更换电机 | NULL | NULL | NULL | NULL | C7115 | C71 | 15 | NULL
3311 | 09K066 | Y轴防护罩两侧漏油，接油盒无作用 | NULL | NULL | NULL | NULL | NULL | L1007 | L10 | 07 | NULL
3312 | 09K066 | 静压站回油管连接处存在严重漏油问题 | NULL | NULL | NULL | NULL | NULL | G3007 | G30 | 07 | NULL
3313 | 09K066 | 分油器三通油嘴漏油 | 更换配件 | NULL | NULL | NULL | 紧固力太大造成丝扣损坏，产生漏油 | H3907 | H39 | 07 | NULL
3314 | 09K066 | 报警：25010 轴X1 伺服故障；300608 轴X1驱动5速度输出被限制 | NULL | NULL | NULL | NULL | NULL | F0073 | F00 | 73 | NULL
3315 | 09K066 | 报警：700010 电源模块准备故障 | NULL | NULL | NULL | NULL | NULL | F3064 | F30 | 64 | NULL
3316 | 09K066 | X轴伺服故障 | 床身精度重新进行调平 | NULL | NULL | NULL | 时间长，床身精度变化 | F0073 | F00 | 73 | NULL
3317 | 09K068 | W轴电流过大 | 调整制动器 | NULL | NULL | NULL | 制动器未全部松开 | D0012 | D00 | 12 | NULL
3318 | 09K068 | 附件冷却泵，经反复调试仍不出水。 | NULL | NULL | NULL | NULL | NULL | H2052 | H20 | 52 | NULL
3319 | 09K068 | 在万能附件头松夹刀动作过程中，发现两个快速接头（公）损坏 | NULL | NULL | NULL | NULL | 万能附件头上半体与下半体接错误，发生180度旋转，两个快速接头公与母位置不符，导致两快速接头损坏。 | J1314 | J13 | 14 | NULL
3320 | 09K068 | 主铣头档位，主铣头和附件头松夹刀动作过程中经常掉档，发生频率频繁 | NULL | NULL | NULL | NULL | NULL | C3621 | C36 | 21 | NULL
3321 | 09K068 | 液压站的双联变量泵与泵源底板块上的电磁溢流阀之间的高压软管一段的压缩接头处有漏油 | NULL | NULL | NULL | NULL | NULL | G3007 | G30 | 07 | NULL
3322 | 09K068 | 万能铣头在铣削加工冷却液开启的时候，万能铣头下部分三个工艺孔（或加工孔）喷射冷却液出来，上部分一个工艺孔漏油。 | 更换密封圈 | NULL | NULL | NULL | 密封圈损坏 | J0007 | J00 | 07 | NULL
3323 | 09K068 | 加长附件漏水 | 连接体下加上密封圈 | NULL | NULL | NULL | 连接体下密封圈损坏 | J0007 | J00 | 07 | NULL
3324 | 09K068 | 鼠牙盘漏水 | 堵紧工艺孔 | NULL | NULL | NULL | 工艺孔未堵紧 | J1107 | J11 | 07 | NULL
3325 | 09K068 | 直角铣头漏水 | 更换密封圈 | NULL | NULL | NULL | 密封圈损坏 | J0007 | J00 | 07 | NULL
3326 | 09K068 | 附件无法放下更换，报警信息66036，主轴旋转45度未到位或FAI开关损坏 | NULL | NULL | NULL | NULL | NULL | J0030 | J00 | 30 | NULL
3327 | 09K068 | 联轴节损坏 | 更换联轴节 | NULL | NULL | NULL | NULL | C1314 | C13 | 14 | NULL
3328 | 09K068 | 25030 轴Z实际速度误差报警，（吃刀5mm，S400-500，进给200-400） | NULL | NULL | NULL | NULL | NULL | D0039 | D00 | 39 | NULL
3329 | 09K068 | S：300-500 机床主轴共振严重 | NULL | NULL | NULL | NULL | NULL | C2037 | C20 | 37 | NULL
3330 | 09K068 | C轴实际速度误差报警 | NULL | NULL | NULL | NULL | NULL | C2039 | C20 | 39 | NULL
3331 | 09K068 | C轴静止误差 | NULL | NULL | NULL | NULL | 主铣头大联轴节（带弹簧的）上半部分滑移，确定大联轴节弹簧断裂 | F0073 | F00 | 73 | NULL
3332 | 09K068 | FAI 45度报警 | 找出FAI45度位置，I39.6=0 将数值偏置34090 | NULL | NULL | NULL | 由于主轴编码器的拆装，导致主轴位置变化，FAI45度改变。 | C2020 | C20 | 20 | NULL
3333 | 09K068 | 联轴节损坏，轴C轮廓监控报警 | 更换联轴节 | NULL | NULL | NULL | 编码器下联轴节损坏 | C1314 | C13 | 14 | NULL
3334 | 09K068 | 机床主轴振动 | NULL | NULL | NULL | NULL | NULL | C2037 | C20 | 37 | NULL
3335 | 09K068 | 主轴齿轮档位故障 | NULL | NULL | NULL | NULL | NULL | C3621 | C36 | 21 | NULL
3336 | 09K068 | 主轴与附件接触不好，换附件时，附件抖动，功率条过大 | NULL | NULL | NULL | NULL | NULL | J0030 | J00 | 30 | NULL
3337 | 09K068 | 万能铣研伤严重 | 配研、修研伤高点，配置间隙 | NULL | NULL | NULL | NULL | J0014 | J00 | 14 | NULL
3338 | 09K068 | 主轴进油 | 拆卸清洗重新涂上润滑脂 | NULL | NULL | NULL | 用户加油太多 | C2007 | C20 | 07 | NULL
3339 | 09K068 | W轴光栅尺读数头电器元件损坏 | 更换读数头 | NULL | NULL | NULL | 读数头接触不良 | D3116 | D31 | 16 | NULL
3340 | 09K068 | 工作台加工工件凹心 | 重新调整机床床身 | NULL | NULL | NULL | 用户确认机床有问题造成 | A0003 | A00 | 03 | NULL
3341 | 09K068 | 横梁对工作台平行超差 | 调整零点偏置 | NULL | NULL | NULL | NULL | B1301 | B13 | 01 | NULL
3342 | 09K068 | 空气电磁阀损坏 | 更换新电磁阀 | NULL | NULL | NULL | 电气阀损坏 | H1115 | H11 | 15 | NULL
3343 | 09K069 | 主轴不能夹刀，松刀压力正常 | NULL | NULL | NULL | NULL | NULL | C2524 | C25 | 24 | NULL
3344 | 09K069 | 平衡缸漏油 | NULL | NULL | NULL | NULL | 密封圈及防尘圈损坏 | C4007 | C40 | 07 | NULL
3345 | 09K069 | 平衡缸漏油 | NULL | NULL | NULL | NULL | 活塞杆有明显划痕，已两次更换密封圈 | C4007 | C40 | 07 | NULL
3346 | 09K069 | 右平衡缸漏油 | NULL | NULL | NULL | NULL | NULL | C4007 | C40 | 07 | NULL
3347 | 09K070 | 溜板在Z轴丝杠安装孔处有裂纹 | NULL | NULL | NULL | NULL | NULL | B1214 | B12 | 14 | NULL
3348 | 09K070 | 开机启动，显示器黑屏 | 更换硬盘 | NULL | NULL | NULL | NULL | E1066 | E10 | 66 | NULL
3349 | 09K070 | 冷却泵打不出水 | NULL | NULL | NULL | NULL | NULL | H2152 | H21 | 52 | NULL
3350 | 09K070 | 主轴不能夹刀，松刀压力正常 | NULL | NULL | NULL | NULL | NULL | C2524 | C25 | 24 | NULL
3351 | 09K070 | 模拟程序时报警:15185 | 联系SIEMENS解决 | NULL | NULL | NULL | 程序错误 | E1068 | E10 | 68 | NULL
3352 | 09K071 | 主轴套油冷机内铜管破裂 | NULL | NULL | NULL | NULL | NULL | G2015 | G20 | 15 | NULL
3353 | 09K071 | 窄直角铣头心轴远端0.12mm | NULL | NULL | NULL | NULL | NULL | J0001 | J00 | 01 | NULL
3354 | 09K071 | 直角铣头小车高度不够，需加高130mm | NULL | NULL | NULL | NULL | NULL | J4046 | J40 | 46 | NULL
3355 | 09K071 | 油冷机内部变压器烧坏 | NULL | NULL | NULL | NULL | NULL | G2015 | G20 | 15 | NULL
3356 | 09K071 | 附件识别开关撞坏一个 | NULL | NULL | NULL | NULL | NULL | J0714 | J07 | 14 | NULL
3357 | 09K071 | 使用过程中，Y轴突然停止，再开不动。检查发现丝杠右侧整套轴承研坏 | NULL | NULL | NULL | NULL | NULL | D1214 | D12 | 14 | NULL
3358 | 09K071 | 显示器直角弯头转不动 | NULL | NULL | NULL | NULL | NULL | E3076 | E30 | 76 | NULL
3359 | 09K071 | 液压站上压力表损坏一块 | NULL | NULL | NULL | NULL | NULL | G0815 | G08 | 15 | NULL
3360 | 09K071 | 油冷机经常跳闸 | NULL | NULL | NULL | NULL | NULL | G2063 | G20 | 63 | NULL
3361 | 09K071 | 窄直角铣头小车不能旋转 | 更换 | NULL | NULL | NULL | 设计错误 | J4046 | J40 | 46 | NULL
3362 | 09K071 | Y轴读数头侧面、底座、玻璃出现划痕 | 换读数头 | NULL | NULL | NULL | 装配问题 | D3114 | D31 | 14 | NULL
3363 | 09K072 | 滑枕主轴进油 | NULL | NULL | NULL | NULL | NULL | C1007 | C10 | 07 | NULL
3364 | 09K072 | 加长铣头抓取错误 | NULL | NULL | NULL | NULL | 附件检测开关位置不对 | J0030 | J00 | 30 | NULL
3365 | 09K072 | 小车定位台渗油 | NULL | NULL | NULL | NULL | NULL | J6007 | J60 | 07 | NULL
3366 | 09K072 | 主轴油冷机低温报警 | NULL | NULL | NULL | NULL | 参数设定错误 | G2055 | G20 | 55 | NULL
3367 | 09K072 | Z轴主动编码器硬件故障 | 清洗读数头及光栅尺 | NULL | NULL | NULL | 光栅尺脏 | D3048 | D30 | 48 | NULL
3368 | 09K072 | 程序模拟时死机 | NULL | NULL | NULL | NULL | NULL | E1066 | E10 | 66 | NULL
3369 | 09K073 | 加长铣头小车与铣头锥孔定位处偏心，致使加长铣头无法定位 | NULL | NULL | NULL | NULL | NULL | J4046 | J40 | 46 | NULL
3370 | 09K073 | 齿轮箱润滑油进入主轴，滑枕后端溢流孔冒烟 | NULL | NULL | NULL | NULL | NULL | C1007 | C10 | 07 | NULL
3371 | 09K073 | X轴变频出错，检查后发现电机编码器线坏 | NULL | NULL | NULL | NULL | NULL | F5016 | F50 | 16 | NULL
3372 | 09K073 | 手轮上的F3键不能用 | NULL | NULL | NULL | NULL | NULL | E4072 | E40 | 72 | NULL
3373 | 09K073 | X轴齿轮箱润滑流量故障 | 清理油箱，重新密封护罩 | NULL | NULL | NULL | 护罩进水 | D7056 | D70 | 56 | NULL
3374 | 09K074 | 防震压力表漏油，指针反向。 | NULL | NULL | NULL | NULL | NULL | G0815 | G08 | 15 | NULL
3375 | 09K074 | 工作台运动时爬行 | NULL | NULL | NULL | NULL | NULL | B1136 | B11 | 36 | NULL
3376 | 09K074 | 液压站的冷却器风扇电机故障 | NULL | NULL | NULL | NULL | NULL | G2055 | G20 | 55 | NULL
3377 | 09K077 | 变径套松刀不到位 | NULL | NULL | NULL | NULL | NULL | J2024 | J20 | 24 | NULL
3378 | 09K077 | 机床静压站回油电机电流在空载状态下4.2A，已超过额定电流，致使空开跳闸，经检查三相电阻平衡，电压也正常 | NULL | NULL | NULL | NULL | NULL | G0163 | G01 | 63 | NULL
3379 | 09K077 | X轴手轮无动作，无法使用X轴 | 更换手轮 | NULL | NULL | NULL | NULL | E4072 | E40 | 72 | NULL
3380 | 09K077 | 主轴驱动故障，X轴位置轮廓报警驱动故障 | NULL | NULL | NULL | NULL | NULL | F0073 | F00 | 73 | NULL
3381 | 09K077 | 第一次启动时出现死机现象，重新断电后上电才可启动 | NULL | NULL | NULL | NULL | NULL | E0066 | E00 | 66 | NULL
3382 | 09K077 | X轴静压漏油 | NULL | NULL | NULL | NULL | NULL | B2107 | B21 | 07 | NULL
3383 | 09K077 | 刚启动报Z轴伺服故障 | NULL | NULL | NULL | NULL | NULL | F0073 | F00 | 73 | NULL
3384 | 09K077 | 工作台爬行现象严重，目前已无法使用 | NULL | NULL | NULL | NULL | NULL | B1136 | B11 | 36 | NULL
3385 | 09K077 | 滑枕漏油严重，回油管有一处漏油 | NULL | NULL | NULL | NULL | NULL | G3007 | G30 | 07 | NULL
3386 | 09K077 | 拖链与防护罩摩擦严重 | NULL | NULL | NULL | NULL | NULL | M3013 | M30 | 13 | NULL
3387 | 09K077 | 工作台抖动 | 清洗静压站阀体，清洗贝斯阀，静压站增加过滤器 | NULL | NULL | NULL | 无过滤器 | B1137 | B11 | 37 | NULL
3388 | 09K077 | 报警：25201 X1伺服故障；200016 主轴驱动故障；700010 电源模块故障；300608 X1驱动5控制输出被限制 | NULL | NULL | NULL | NULL | 齿轮箱故障 | F0073 | F00 | 73 | NULL
3389 | 09K077 | Y轴防护罩两侧漏油，接油盒无作用 | NULL | NULL | NULL | NULL | NULL | L1007 | L10 | 07 | NULL
3390 | 09K077 | 分油器三通油嘴漏油 | 更换配件 | NULL | NULL | NULL | 紧固力太大造成丝扣损坏，产生漏油 | H3907 | H39 | 07 | NULL
3391 | 09K077 | 主轴箱顶漏油 | 加生胶带密封油管接头 | NULL | NULL | NULL | 未做好密封 | C0007 | C00 | 07 | NULL
3392 | 09K078 | X轴自动向负方向移动，无法对刀，经检查确定X轴电机上的齿轮箱损坏 | NULL | NULL | NULL | NULL | NULL | D2014 | D20 | 14 | NULL
3393 | 09K078 | 机床工作台无法建立起静压，出现“平向导轨压力不足”报警，工作台上的静压油表读数不稳定 | 静压液压站经现场试压调整，油路系统压力能达到4MPa,各分支油路分别通减压阀的压力为2MPa,3MPa，故静压站内不存在泄压故障，经检查有可能工作台轨道油路块存在泄压问题 | NULL | NULL | NULL | 分油块上的丝太浅，重新过丝冲洗调压阀，冲洗过滤器，重新装好，压力达到要求 | G0051 | G00 | 51 | NULL
3394 | 09K078 | X轴齿轮箱已更换，并将X轴两电机由原来的T6105的更换为T6102型，但在加工时出现不规则报警：25201、700010、300608这些报警都是在对刀（摇手轮）或在X轴启动停车时报警，加工吃刀过程中未出现报警 | NULL | NULL | NULL | NULL | NULL | F0073 | F00 | 73 | NULL
3395 | 09K078 | 出现集中润滑油箱压力故障，经检查是分油块上的定量注油器坏了 | 重新更换分油器型号，吹洗检查油管是否有堵塞现象，然后重新组装好 | NULL | NULL | NULL | NULL | H3215 | H32 | 15 | NULL
3396 | 09K078 | 静压油箱上的油冷机回油过滤器滤芯堵塞，无法修复 | 通知供货商 | NULL | NULL | NULL | NULL | G0454 | G04 | 54 | NULL
3397 | 09K078 | 主轴轴向窜动1mm | 将主轴拆下，重新杀紧螺母 | NULL | NULL | NULL | 螺母松动造成主轴窜动 | C2037 | C20 | 37 | NULL
3398 | 09K078 | 滑枕平衡缸一根活塞杆拉伤，造成油缸漏油 | NULL | NULL | NULL | NULL | NULL | C4014 | C40 | 14 | NULL
3399 | 09K078 | 静压油压一直存在问题，经我单位维修人员在维修过程中发现少数贝斯阀不能紧固在油路块上，原因是油路块上螺纹损坏，可能存在泄压，当把平向导轨进油路口堵住，只留侧向导轨油路进油，发现系统压力能达到5MPa以上，所已确定是平向导轨油路一定存在泄压 | NULL | NULL | NULL | NULL | NULL | G0507 | G05 | 07 | NULL
3400 | 09K078 | 由于我方操作者操作不当，控制面板上软键（数字9键）损坏，导致不能输入信号 | NULL | NULL | NULL | NULL | NULL | E3016 | E30 | 16 | NULL
3401 | 09K078 | 主轴漏油现象 | 齿轮箱加油太多，放出油到油标位置 | NULL | NULL | NULL | 油标线不清楚 | C2007 | C20 | 07 | NULL
3402 | 10K002 | 液压站大电机启动不起来，启动时跳闸，无法正常使用，经检查线路有问题 | NULL | NULL | NULL | NULL | NULL | G0161 | G01 | 61 | NULL
3403 | 10K002 | 直角铣头在调试过程中，发现当内冷水嘴位置正确时，鼠牙盘差2.5度，错偏一个牙 | NULL | NULL | NULL | NULL | NULL | J1119 | J11 | 19 | NULL
3404 | 10K002 | 刀库中的“摇摆缩回及平移刀库侧”的电磁阀坏了，刀库无法运转 | NULL | NULL | NULL | NULL | NULL | G0615 | G06 | 15 | NULL
3405 | 10K002 | 在刀库调试过程中，机械手臂没有回缩到位的情况下，Z轴上移 | 修改plc程序，如果执行刀库换刀，在面板的读禁止（带灯按钮）灯闪烁时，按下该按钮不再去掉“读禁止”，在每次复位时，将测试位清零 | NULL | NULL | NULL | 程序是大连用过的，分析程序发现在调试过程中将测试位强制为1以后，如果执行刀库换刀，在面板的读禁止（带灯按钮）灯闪烁时，按下该按钮将去掉“读禁止”就会造成故障 | K0068 | K00 | 68 | NULL
3406 | 10K002 | 调试刀库有刀检测开关时，无论有刀无刀都没有信号，检查发现开关已经损坏 | 联系刀库厂家 | NULL | NULL | NULL | 经咨询知道刀库在家时，刀套装反过，厂家可能没有调开关的距离导致 | K0025 | K00 | 25 | NULL
3407 | 10K002 | 刀库完毕后在使用过程中，发现刀库导向键（导向套）过松，当刀具较重时执行程序，机械手在主轴上抓起向刀库放时，有撞击声，虽然没有报警，但长时间使用会对刀库造成损坏 | NULL | NULL | NULL | NULL | NULL | K0025 | K00 | 25 | NULL
3408 | 10K002 | 刀库防护门开关损坏 | NULL | NULL | NULL | NULL | NULL | K0014 | K00 | 14 | NULL
3409 | 10K002 | 出现Z轴测量故障，检测开关及光栅尺设备运转正常，机械换刀无法正常动作故障 | NULL | NULL | NULL | NULL | NULL | D3048 | D30 | 48 | NULL
3410 | 10K002 | 工作台下面出现漏水现象 | NULL | NULL | NULL | NULL | NULL | B1107 | B11 | 07 | NULL
3411 | 10K002 | 液压起动时32安短路器频繁跳闸 | 联系供货商 | NULL | NULL | NULL | NULL | G0063 | G00 | 63 | NULL
3412 | 10K002 | 出现Y轴测量位置故障，检查开关及光栅尺设备运转正常，机械换刀无法正常动作 | NULL | NULL | NULL | NULL | NULL | D3048 | D30 | 48 | NULL
3413 | 10K002 | 出现报警25040 轴X静止误差监控 | NULL | NULL | NULL | NULL | NULL | F0073 | F00 | 73 | NULL
3414 | 10K002 | X轴爬行 | 重新拆装减速箱 | NULL | NULL | NULL | 机床减速箱 | B1136 | B11 | 36 | NULL
3415 | 10K002 | Z轴滑枕上的蓝色外罩里有液体溢出 | 所有漏油接头重新缠好胶带拧紧 | NULL | NULL | NULL | 接头松动 | C3007 | C30 | 07 | NULL
3416 | 10K002 | 出现700301报警（X轴齿轮润滑流量故障） | 清洗过滤网，调流量继电器，更换新的润滑油 | NULL | NULL | NULL | 由于用户车间在建，环境比较恶劣，车间地面尘土飞扬，润滑油比较浑浊造成的 | C7256 | C72 | 56 | NULL
3417 | 10K002 | 换挡缸漏油 | 更换密封圈 | NULL | NULL | NULL | 密封圈损坏 | C3607 | C36 | 07 | NULL
3418 | 10K002 | 润滑压力低报警 | 找出漏油的地方，更换计时流量器 | NULL | NULL | NULL | 计时流量器损坏 | H3056 | H30 | 56 | NULL
3419 | 10K002 | 主轴温度达58度，卸下刀柄时发现刀柄烫手 | 重新装配主轴 | NULL | NULL | NULL | 主轴丝圈过紧 | C2009 | C20 | 09 | NULL
3420 | 10K002 | 漏水 | 找出漏水的地方，打玻璃胶 | NULL | NULL | NULL | 原来打的玻璃胶有漏的地方 | H2007 | H20 | 07 | NULL
3421 | 10K002 | 主轴定位角度不对 | 重新主轴定位 | NULL | NULL | NULL | 由于拆装主轴，主轴定位角度与原来不一致 | C2020 | C20 | 20 | NULL
3422 | 10K002 | 刀库防护门气阀损坏，刀库防护门打不开 | NULL | NULL | NULL | NULL | NULL | H1115 | H11 | 15 | NULL
3423 | 10K002 | X轴抖动，拆开X轴减速箱发现，公共齿轮轴（碟黄端）上的小轴从根部断裂下来，无法消除间隙 | 更换损坏件，并调整各轴间隙 | NULL | NULL | NULL | 传动轴断裂及轴承损坏，传动轴法兰盘有过加工痕迹打不到预紧效果 | D2314 | D23 | 14 | NULL
3424 | 10K002 | 万能头与机床主轴定位时，相差一个角度，不能换上万能头 | 电话指导用户，把万能附件转一个角度 | NULL | NULL | NULL | NULL | J0030 | J00 | 30 | NULL
3425 | 10K002 | 直角铣头在旋转角度时，报I35.2=1,35.3=0,滑枕上的有刀无刀拉杆会上下移动（距离时大时小）移动距离大时，松刀开关脱开，出现报警 | 电话指导用户解决 | NULL | NULL | NULL | NULL | C2524 | C25 | 24 | NULL
3426 | 10K002 | Z轴换刀报检查测量系统故障 | 检查Z轴限位开关及制子 | NULL | NULL | NULL | 长时间碰撞，导致制子松动 | D3048 | D30 | 48 | NULL
3427 | 10K002 | 主轴套大面积漏油，经排查，FAI缸严重漏油 | 更换密封圈 | NULL | NULL | NULL | 密封圈损坏 | C2707 | C27 | 07 | NULL
3428 | 10K003 | Y轴附件铣头中心到达不了小车平台中心 | NULL | NULL | NULL | NULL | NULL | D0041 | D00 | 41 | NULL
3429 | 10K003 | 镗孔（Φ30）椭圆0.03-0.04 | NULL | NULL | NULL | NULL | NULL | A0003 | A00 | 03 | NULL
3430 | 10K003 | 机床使能加不上，报警：Z轴电机变频器出错；Z轴从动编码器硬件出错；Z轴伺服故障 | NULL | NULL | NULL | NULL | NULL | D0073 | D00 | 73 | NULL
3431 | 10K003 | 储能器下部漏油 | NULL | NULL | NULL | NULL | NULL | G1007 | G10 | 07 | NULL
3432 | 10K003 | 横梁与工作台平行，但滑枕上下500mm内偏差0.05，无法继续生产 | NULL | NULL | NULL | NULL | NULL | C3001 | C30 | 01 | NULL
3433 | 10K003 | 25001 轴Z从动编码器硬件出错 | NULL | NULL | NULL | NULL | NULL | D3048 | D30 | 48 | NULL
3434 | 10K003 | 报警：25201 轴Z伺服故障,300504 轴Z驱动电机变频器出错 | NULL | NULL | NULL | NULL | NULL | F0073 | F00 | 73 | NULL
3435 | 10K004 | 油冷机泵头漏油 | 无法修复，进行更换 | NULL | NULL | NULL | NULL | G2007 | G20 | 07 | NULL
3436 | 10K004 | 液压站上风机损坏 | 更换风机 | NULL | NULL | NULL | NULL | G0915 | G09 | 15 | NULL
3437 | 10K005 | 报警：轴X主动编码器硬件出错 | NULL | NULL | NULL | NULL | NULL | D3048 | D30 | 48 | NULL
3438 | 10K005 | 报警：集中润滑系统压力故障，检查管路是否泄漏。I32.2=1 正常。 | NULL | NULL | NULL | NULL | NULL | H3056 | H30 | 56 | NULL
3439 | 10K005 | 附件程序接线开关报警无法自动换附件 | 重接联接信号线，修改相关参数 | NULL | NULL | NULL | 线号不对，参数不匹配 | J0030 | J00 | 30 | NULL
3440 | 10K005 | 无法进行程序模拟 | 修改有关参数 | NULL | NULL | NULL | 参数不匹配 | E0068 | E00 | 68 | NULL
3441 | 10K005 | 工作台（X轴）无法正常运行，快速工作时，工作台颤抖剧烈（齿轮箱有异响） | 用户要求：1.更换减速箱内损伤的各部件，2.更换所有减速箱内轴承3.解决减速箱内进水问题 | NULL | NULL | NULL | 工作台下的X轴减速箱内声音异响，减速箱内一齿轮窜动位置，齿面严重损伤，减速箱内进水，润滑油全部乳化，箱体内壁和箱内各部件锈蚀，拆下损伤的齿轮和齿轮轴检查，轴承出现不同程度烧伤，轴承滚珠表面变色。 | B1137 | B11 | 37 | NULL
3442 | 10K005 | X轴减速箱两零件损坏：SJ24-035斜齿轮轴，SJ24-002左斜齿轮。 | NULL | NULL | NULL | NULL | NULL | D2114 | D21 | 14 | NULL
3443 | 10K005 | 在启动排屑器工作时，有异常声音，右侧排屑器输送带动作不正常，运行中颤动打滑。 | NULL | NULL | NULL | NULL | NULL | M1058 | M10 | 58 | NULL
3444 | 10K005 | 工作台（X轴）工作时动作不正常，当工作台工作时有一部位颤动剧烈，工作台下齿轮箱有异常声音。 | NULL | NULL | NULL | NULL | NULL | B1137 | B11 | 37 | NULL
3445 | 10K006 | 显示器连接用旋转接头损坏 | NULL | NULL | NULL | NULL | 试车过程中Z轴下落时碰坏 | E3116 | E31 | 16 | NULL
3446 | 10K006 | 集中润滑压力报警 | NULL | NULL | NULL | NULL | 定量分配器不保压 | H3056 | H30 | 56 | NULL
3447 | 10K006 | 拖链被护罩挤坏，X轴读数头线亦被挤坏 | NULL | NULL | NULL | NULL | NULL | M3014 | M30 | 14 | NULL
3448 | 10K006 | Z轴回参考点时报警，20004通道1轴Z轴缺少参考点标志 | 调整读数头位置变化 | NULL | NULL | NULL | 读数头位置变化 | D3048 | D30 | 48 | NULL
3449 | 10K006 | 液压站打不起压力，检查发现电机与泵连接结合子损坏 | NULL | NULL | NULL | NULL | NULL | G0315 | G03 | 15 | NULL
3450 | 10K007(611117) | 静压站电机口噪音太大，用户表示无法接触 | 通知供货商 | NULL | NULL | NULL | NULL | G0111 | G01 | 11 | NULL
3451 | 10K007(611117) | 静压泵运行很短时间就发热烫手 | 通知供货商 | NULL | NULL | NULL | NULL | G0209 | G02 | 09 | NULL
3452 | 10K007(611117) | 操作站显示器坏了 | 联系西门子 | NULL | NULL | NULL | NULL | E3016 | E30 | 16 | NULL
3453 | 10K007(611117) | 在现场调试过程中发现西门子迷你手轮，手轮脉冲开关走字不准 | 联系西门子 | NULL | NULL | NULL | NULL | E4072 | E40 | 72 | NULL
3454 | 10K007(611117) | 静压站滤芯堵塞，无法使用，已经清洗不出来 | NULL | NULL | NULL | NULL | NULL | G0454 | G04 | 54 | NULL
3455 | 10K007(611117) | 静压站Y轴静压电机油泵不定期的会出现异响，压力一切正常 | NULL | NULL | NULL | NULL | NULL | G0210 | G02 | 10 | NULL
3456 | 10K007(611117) | 液压站小车定位的两个阀，同时出油，怀疑阀有问题 | NULL | NULL | NULL | NULL | NULL | G0633 | G06 | 33 | NULL
3457 | 10K008 | X轴护罩，Y轴护罩有多处开焊现象，有二处干涉地方 | NULL | NULL | NULL | NULL | NULL | L1014 | L10 | 14 | NULL
3458 | 10K008 | 机床铣头命令，主轴换挡无动作 | NULL | NULL | NULL | NULL | NULL | C3621 | C36 | 21 | NULL
3459 | 10K008 | 液压站风机故障 | NULL | NULL | NULL | NULL | NULL | G0957 | G09 | 57 | NULL
3460 | 10K008 | 工作台东西两头漏油严重 | NULL | NULL | NULL | NULL | NULL | B1107 | B11 | 07 | NULL
3461 | 10K008 | 松夹刀系统安装按钮标识装反 |  | 0 | 1899-12-31 | 1899-12-31 |  | N7004 | N70 | 04 | NULL
3462 | 10K008 | 液压站、液压油箱漏油 | NULL | NULL | NULL | NULL | NULL | G0007 | G00 | 07 | NULL
3463 | 10K008 | 快换接头处漏水 | 更换快换接头 | NULL | NULL | NULL | 快换接头自身密封引起 | C3207 | C32 | 07 | NULL
3464 | 10K008 | Y轴护板上滴油 | NULL | NULL | NULL | NULL | NULL | L1007 | L10 | 07 | NULL
3465 | 10K008 | Z轴侧面表针很多表针不动 | 更换贝丝阀 | NULL | NULL | NULL | Z轴侧面表针（Y轴静压表）问题 | G0851 | G08 | 51 | NULL
3466 | 10K008 | 各铣头附件内有沙粒 | 拆开清洗 | NULL | NULL | NULL | NULL | J0004 | J00 | 04 | NULL
3467 | 10K008 | 静压站上Y轴电机打油泵出现异常响声，初步分析油泵可能有研的可能，而且油泵特别热 | NULL | NULL | NULL | NULL | NULL | G0210 | G02 | 10 | NULL
3468 | 10K008 | 机床在抓刚性盘时（现刚性盘已抓住），机床报警：700110主轴FAI夹紧故障，检查限位开关I39.0和压力开关SP224，I40.0 | NULL | NULL | NULL | NULL | NULL | C2330 | C23 | 30 | NULL
3469 | 10K008 | 机床静压站Y轴打油电机泵生热严重，最高达70°-80° | NULL | NULL | NULL | NULL | NULL | G0209 | G02 | 09 | NULL
3470 | 10K010 | 静压站液位继电器损坏，反复出现高低液位报警。 | NULL | NULL | NULL | NULL | NULL | G0715 | G07 | 15 | NULL
3471 | 10K010 | 在测X轴激光时发现床身右侧X轴电机齿轮箱与床身上齿条上端有干涉。 | NULL | NULL | NULL | NULL | NULL | D2013 | D20 | 13 | NULL
3472 | 10K010 | 电器柜中间空调漏水 | NULL | NULL | NULL | NULL | NULL | F1307 | F13 | 07 | NULL
3473 | 10K010 | 主轴水路漏水 | NULL | NULL | NULL | NULL | NULL | H2007 | H20 | 07 | NULL
3474 | 10K010 | 冷却泵不上水，经检查泵轴断裂 | NULL | NULL | NULL | NULL | NULL | H2115 | H21 | 15 | NULL
3475 | 10K010 | 11月15日发生X轴静压油管路断裂，造成导轨油大面积泄露。11月25日又一次发生，X轴另一根静压油管断裂，造成静压油箱导轨油全部外泄与机床周围。11月29日，静压油管第三次断裂。 | 更换为用户的软管，重新压住。 | NULL | NULL | NULL | 原软管质量不好或压扣压的不结实。 | G3015 | G30 | 15 | NULL
3476 | 10K010 | 静压站上有两个电机油泵（X平导向和X左侧导向）温度超高，而且压力不稳定。 | 与海门人员更换新油泵 | NULL | NULL | NULL | 油泵已磨损 | G0209 | G02 | 09 | NULL
3477 | 10K010 | 直角铣头漏油 | 调整快速接头下方的垫子 | NULL | NULL | NULL | 快速接头接触不好 | J0007 | J00 | 07 | NULL
3478 | 10K010 | 主轴齿轮箱润滑流量总是报警 | 往主轴齿轮箱加齿轮油 | NULL | NULL | NULL | 主轴齿轮箱缺油 | C7256 | C72 | 56 | NULL
3479 | 10K010 | 直角附件抓不起来 | 直角附件的角度发生变化，用深浅尺把附件键槽与主轴上的键调成一致 | NULL | NULL | NULL | 直角附件角度变化使主轴上的键与附件键槽对不起来，导致抓不起来 | J0030 | J00 | 30 | NULL
3480 | 10K010 | 主机静压油冷却装置（型号：YLD400B、厂家无锡沃尔得精密工业有限公司）管道橡胶柔性减震接头出现裂纹，造成油液泄露 | NULL | NULL | NULL | NULL | NULL | G2007 | G20 | 07 | NULL
3481 | 10K010 | X轴右边床身立柱后面副导轨的风琴护罩损坏 | NULL | NULL | NULL | NULL | NULL | L2014 | L20 | 14 | NULL
3482 | 10K010 | 送电报警：（1）W轴龙门位置偏差超出警告值（2）电源模块、监控模块未准备好（3）轴W2伺服故障（4）36KW电源模块故障（5）现横梁左右平衡缸无液压，龙门横梁左右偏差17mm,机床无法启动。 | （1、2）条的措施是检查输入输出信号，检查线路管路。（3、4）条的措施是检查压力清洗阀块 | NULL | NULL | NULL | 阀块堵塞 | G0050 | G00 | 50 | NULL
3483 | 10K010 | 报警：700133电源模块/监控模块未准备好（DB2、DBX192.1)；700010 36KW电源模块准备好故障。 | 检查比例阀板卸荷回路及线路电压，电流及电机抱闸回路，清洗比例阀及液控单向阀 | NULL | NULL | NULL | 24V抱闸未松开，24V电源模块处F00松动 | F3064 | F30 | 64 | NULL
3484 | 10K010 | W轴、Y轴回零，W轴静止电流达20-40%以下，W轴往上升18%往下开40%以上。怀疑比例阀不好 | NULL | NULL | NULL | NULL | NULL | D0012 | D00 | 12 | NULL
3485 | 10K010 | 滑枕滚动导轨块坏一根 | 更换导轨块 | NULL | NULL | NULL | 上次维修时拆卸不小心损坏 | B2314 | B23 | 14 | NULL
3486 | 10K010 | 轴C实际速度误差报警 | 紧固高低速档的信号检测质子 | NULL | NULL | NULL | 高低速档的信号检测质子松动 | C2039 | C20 | 39 | NULL
3487 | 10K010 | 手持盒经常乱码，序列号：6FX2007-1AC14 Ser-Nr.09120067 DC24V10VA Er2-stangA | NULL | NULL | NULL | NULL | NULL | E4072 | E40 | 72 | NULL
3488 | 10K010 | 钢护罩有一块裂开 | NULL | NULL | NULL | NULL | NULL | L1014 | L10 | 14 | NULL
3489 | 10K010 | 更换附件铣头有异常响声 | NULL | NULL | NULL | NULL | NULL | J0010 | J00 | 10 | NULL
3490 | 10K010 | 集中润滑经常报警 | NULL | NULL | NULL | NULL | NULL | H3056 | H30 | 56 | NULL
3491 | 10K010 | 油冷机经常不启动 | NULL | NULL | NULL | NULL | NULL | G2055 | G20 | 55 | NULL
3492 | 10K010 | 窄直角铣头工作时有异常响声 | NULL | NULL | NULL | NULL | NULL | J0010 | J00 | 10 | NULL
3493 | 10K010 | 附件松夹刀，主轴FAI缸放松夹紧电磁阀损坏，清洗后还是不能使用，用户要求更换 | NULL | NULL | NULL | NULL | NULL | G0615 | G06 | 15 | NULL
3494 | 10K012 | 滑枕上顶鼠牙盘的顶缸的管子破裂。 | 更换油管 | NULL | NULL | NULL | NULL | G3015 | G30 | 15 | NULL
3495 | 10K012 | 静压站回油电机泵转，不吸油 | NULL | NULL | NULL | NULL | NULL | G0252 | G02 | 52 | NULL
3496 | 10K012 | 油冷机无法工作，报警。 | NULL | NULL | NULL | NULL | NULL | G2055 | G20 | 55 | NULL
3497 | 10K012 | 主轴在松开状态下刀柄不能脱落，需敲击振动方可取下。 | NULL | NULL | NULL | NULL | NULL | C2524 | C25 | 24 | NULL
3498 | 10K012 | X轴防护罩异响。 | NULL | NULL | NULL | NULL | NULL | L1010 | L10 | 10 | NULL
3499 | 10K012 | 换刀时主轴减速器部分漏油。 | NULL | NULL | NULL | NULL | NULL | C1007 | C10 | 07 | NULL
3500 | 10K012 | C轴跟随误差报警 | 更换齿轮箱联轴节 | NULL | NULL | NULL | 联轴器无过紧固 | F0073 | F00 | 73 | NULL
3501 | 10K012 | Y轴丝杠有间隙 | 调整螺母修改参数 | NULL | NULL | NULL | 螺母松动 | D0002 | D00 | 02 | NULL
3502 | 10K012 | Z轴减速箱异响。 | 修理主轴齿轮箱齿轮 | NULL | NULL | NULL | 换档动作过快，压力大，齿轮局部有高点 | C1010 | C10 | 10 | NULL
3503 | 10K012 | 换档缸电磁阀故障 | 拆卸清洗 | NULL | NULL | NULL | NULL | G0633 | G06 | 33 | NULL
3504 | 10K012 | 加长铣头松刀及弹簧变形。 | 更换内部弹簧 | NULL | NULL | NULL | 弹簧变形 | J1014 | J10 | 14 | NULL
3505 | 10K012 | 70026间歇润滑系统压力问题。 | NULL | NULL | NULL | NULL | NULL | H3056 | H30 | 56 | NULL
3506 | 10K012 | Y轴监控频繁报警，Y轴对刀有误差。 | NULL | NULL | NULL | NULL | NULL | F0073 | F00 | 73 | NULL
3507 | 10K012 | 气动阀不通气，无法进行刀具吹风。 | 更换气动阀 | NULL | NULL | NULL | NULL | H1133 | H11 | 33 | NULL
3508 | 10K012 | 报警25040,轴C1静止误差监控，状况为主轴运转不连贯，功率不稳定10-30%。 | NULL | NULL | NULL | NULL | NULL | C2073 | C20 | 73 | NULL
3509 | 10K012 | X、Y、Z轴润滑管路铜管接头坏。 | 更换管接头 | NULL | NULL | NULL | NULL | H3915 | H39 | 15 | NULL
3510 | 10K012 | 加长铣头驱动锥弹簧损坏 | 更换弹簧 | NULL | NULL | NULL | 上次用户自行更换的弹簧过软 | J1014 | J10 | 14 | NULL
3511 | 10K012 | 铣头温度过高，出现尖锐响声，轴承研损。 | 更换轴承 | NULL | NULL | NULL | 切削液流入轴承 | C1414 | C14 | 14 | NULL
3512 | 10K012 | 直角铣头从滑枕上掉落，直角铣头三个快换接头损坏。 | 更换快换接头 | NULL | NULL | NULL | 程序错误 | J0018 | J00 | 18 | NULL
3513 | 10K012 | X轴防护罩异响。 | NULL | NULL | NULL | NULL | NULL | L1010 | L10 | 10 | NULL
3514 | 10K012 | 油温高温报警 | NULL | NULL | NULL | NULL | NULL | G0009 | G00 | 09 | NULL
3515 | 10K012 | 直角铣头旋转90度和270度时，主轴不同心 | NULL | NULL | NULL | NULL | NULL | J0001 | J00 | 01 | NULL
3516 | 10K012 | 转速超过300转，滑枕振动，噪音严重。 | NULL | NULL | NULL | NULL | NULL | C3037 | C30 | 37 | NULL
3517 | 10K012 | X轴和Z轴的垂直度精度超差 | 拆护板调整精度 | NULL | NULL | NULL | 地基变形 | A0001 | A00 | 01 | NULL
3518 | 10K012 | X轴齿轮润滑油箱漏油 | NULL | NULL | NULL | NULL | NULL | D7007 | D70 | 07 | NULL
3519 | 10K012 | Y轴上导轨面静压导轨进油管油管接头掉落。 | 更换油管 | NULL | NULL | NULL | 接头未压实或管子质量问题 | G3018 | G30 | 18 | NULL
3520 | 10K012 | Y轴防护罩异响，X轴防护罩移动过程中跳跃。 | NULL | NULL | NULL | NULL | NULL | L1010 | L10 | 10 | NULL
3521 | 10K012 | 主轴外圆有时滴油。 | NULL | NULL | NULL | NULL | NULL | C2007 | C20 | 07 | NULL
3522 | 10K012 | 直角铣头、加长铣头、万能铣头内部进水。 | 全部整铣 | NULL | NULL | NULL | 快速接头有问题 | J0007 | J00 | 07 | NULL
3523 | 10K012 | 加长铣头松刀时系统报警 | 清洗电磁阀 | NULL | NULL | NULL | 电磁阀内腔不干净 | J0624 | J06 | 24 | NULL
3524 | 10K012 | 直角附件主轴精度超差 | 重新调整轴承间隙 | NULL | NULL | NULL | 主轴轴承间隙大 | J0001 | J00 | 01 | NULL
3525 | 10K012 | 静压油箱滤芯堵塞 | NULL | NULL | NULL | NULL | NULL | G0454 | G04 | 54 | NULL
3526 | 10K012 | 静压油箱跑油，需时常补油 | NULL | NULL | NULL | NULL | NULL | G0007 | G00 | 07 | NULL
3527 | 10K012 | 主轴FAI夹紧故障，松夹刀时报警 | NULL | NULL | NULL | NULL | NULL | C2730 | C27 | 30 | NULL
3528 | 10K012 | Z轴滑枕漏油 | NULL | NULL | NULL | NULL | NULL | C3007 | C30 | 07 | NULL
3529 | 10K012 | 直角附件溢流孔漏油，经检查为快速接头处漏油 | NULL | NULL | NULL | NULL | NULL | J1307 | J13 | 07 | NULL
3530 | 10K012 | 小车定位油缸漏油 | 更换组合垫圈 | NULL | NULL | NULL | NULL | J6007 | J60 | 07 | NULL
3531 | 10K012 | 静压油箱Y轴前区压力报警，油泵卡死损坏，联轴节键槽根部崩掉。 | 更换油泵及联轴器 | NULL | NULL | NULL | NULL | G0215 | G02 | 15 | NULL
3532 | 10K013 | 静压站测压表、低压表已坏，测压表油管损伤漏油，无法测压力 | 通知供货商发货 | NULL | NULL | NULL | NULL | G3015 | G30 | 15 | NULL
3533 | 10K013 | 悬挂按钮站840D数控系统配套显示器技术协议中规定为OP015，现场实物为OP010 | OP015规格还没有到货，为避免影响调试进度临时用的OP010，到货及时更换 | NULL | NULL | NULL | NULL | E3078 | E30 | 78 | NULL
3534 | 10K013 | 主轴运转有异响，变速不正常 | NULL | NULL | NULL | NULL | NULL | C2010 | C20 | 10 | NULL
3535 | 10K013 | 滑枕齿轮箱滑移齿轮研伤，造成高低档无法更换 | 更换齿轮 | NULL | NULL | NULL | NULL | C1614 | C16 | 14 | NULL
3536 | 10K013 | 主轴旋转时大直角铣头不旋转，怀疑是里面弹簧坏了 | NULL | NULL | NULL | NULL | NULL | J0038 | J00 | 38 | NULL
3537 | 10K013 | 左右立柱防护罩漏油 | NULL | NULL | NULL | NULL | NULL | L1007 | L10 | 07 | NULL
3538 | 10K013 | 刚性盘无法自动抓取 | 重新校正主轴零度检测位置及附件角度位置 | NULL | NULL | NULL | 主轴变速油管爆裂，换附件程序中断，无法继续 | C2330 | C23 | 30 | NULL
3539 | 10K013 | 机床左右立柱两侧的斜铁均脱落，其中外侧斜铁铜板螺钉被切断，铜板被压弯，机床不能使用 | 更换静压板 | NULL | NULL | NULL | 液压站阀块漏油导致侧平衡失调 | B2518 | B25 | 18 | NULL
3540 | 10K013 | Y轴及W轴一侧漏油 | 更换压力表 | NULL | NULL | NULL | 静压板阀表坏漏油 | B1307 | B13 | 07 | NULL
3541 | 10K013 | 在机床放下窄直角铣头时，窄直角铣头掉落，机床不能使用 | 重新初始化 | NULL | NULL | NULL | 设初始化附件不认 | J0018 | J00 | 18 | NULL
3542 | 10K013 | 机床主轴鼠牙盘（FAI)放松检测开关坏了 | NULL | NULL | NULL | NULL | NULL | C2814 | C28 | 14 | NULL
3543 | 10K013 | 横梁与工作台不平行 | 横梁调平 | NULL | NULL | NULL | NULL | A0001 | A00 | 01 | NULL
3544 | 10K013 | 机床松拉附件头油缸漏油严重 | 更换密封圈 | NULL | NULL | NULL | 密封圈损坏 | C2707 | C27 | 07 | NULL
3545 | 10K013 | 直角铣头左右差1mm，用程序换附件顶齿 | 用角度微倾顶正，调整后0.01/200 | NULL | NULL | NULL | 因拆装上齿盘转动 | J0030 | J00 | 30 | NULL
3546 | 10K013 | 万能附件头松拉刀油缸漏油 | NULL | NULL | NULL | NULL | NULL | C2607 | C26 | 07 | NULL
3547 | 10K013 | 电柜空调不制冷 | 通知供货商 | NULL | NULL | NULL | NULL | F1360 | F13 | 60 | NULL
3548 | 10K013 | 当Y轴行驶到机床右侧时，机床出现报警为，Y轴轮廓监控，经检查发现Y轴电机同步带断裂 | NULL | NULL | NULL | NULL | NULL | D1414 | D14 | 14 | NULL
3549 | 10K013 | Y轴左侧拖链坏了，移动Y轴时拖链不跟着移动，使拖链夹断，现在不能移动Y轴，怕把电缆线拉断 | NULL | NULL | NULL | NULL | NULL | M3014 | M30 | 14 | NULL
3550 | 10K013 | 加长铣头定位块螺丝断裂导致传动花键脱开，花键碰伤 | 将断裂的螺丝取出更换新的，把碰伤的花键打磨好 | NULL | NULL | NULL | NULL | J1414 | J14 | 14 | NULL
3551 | 10K013 | 冷却液水管接头处漏水 | 涂密封胶，加密封垫 | NULL | NULL | NULL | NULL | H2907 | H29 | 07 | NULL
3552 | 10K013 | 直角铣头存在滑转问题，经检查发现主轴定位键在定位槽内只有3mm左右，进给量大时容易脱出，出现直角滑转 | NULL | NULL | NULL | NULL | NULL | J0043 | J00 | 43 | NULL
3553 | 10K013 | 滑枕主轴松抓刀故障，经检查发现，控制滑枕松抓刀的减压阀调整到最大105公斤，系统压力能达到120公斤，怀疑减压阀有问题 | 通知海门油威力 | NULL | NULL | NULL | NULL | C2524 | C25 | 24 | NULL
3554 | 10K013 | 滑枕平衡缸漏油 | NULL | NULL | NULL | NULL | NULL | C4007 | C40 | 07 | NULL
3555 | 10K013 | 工作台密封不好，机床油和冷却液混合在一起了 | NULL | NULL | NULL | NULL | NULL | B1108 | B11 | 08 | NULL
3556 | 10K014 | 机床通电后，滑枕平衡缸压力为10MPa,但关机后压力迅速降至0MPa,存在无法正常保压的安全隐患。 | NULL | NULL | NULL | NULL | NULL | G0050 | G00 | 50 | NULL
3557 | 10K014 | Y轴护罩在开动过程中有异常声音 | NULL | NULL | NULL | NULL | NULL | L1010 | L10 | 10 | NULL
3558 | 10K014 | X轴运行过程中有抖动现象 | NULL | NULL | NULL | NULL | NULL | B1137 | B11 | 37 | NULL
3559 | 10K014 | 内冷漏水严重 | 更换密封圈，清洗主轴轴承。 | NULL | NULL | NULL | 原密封圈磨损造成漏水，再有旋转接头漏水以及造成主轴轴承进水 | H2007 | H20 | 07 | NULL
3560 | 10K014 | Y轴辅助支撑问题，现场发现由液压站通向Y轴辅助支撑的油管无减压装置，所用压力均于系统压力140公斤 | NULL | NULL | NULL | NULL | 可能是由于辅助支撑在工作时由于压力过大，引起的振动过大，而造成辅助支撑故障 | D5045 | D50 | 45 | NULL
3561 | 10K014 | 出现显示器一启动西门子界面就返回重新启动，认为是PCU50.3损坏 | NULL | NULL | NULL | NULL | NULL | E0066 | E00 | 66 | NULL
3562 | 10K014 | 静压油站出油电磁阀发热、烫手 | 清洗阀芯，调流量 | NULL | NULL | NULL | 油脏 | G0609 | G06 | 09 | NULL
3563 | 10K014 | 静压油站接口漏油 | NULL | NULL | NULL | NULL | NULL | G0007 | G00 | 07 | NULL
3564 | 10K014 | 平衡缸漏油严重，活塞杆严重拉伤。 | 更换活塞杆及密封圈 | NULL | NULL | NULL | 活塞杆及密封圈损坏。 | C4014 | C40 | 14 | NULL
3565 | 10K014 | 油冷机进油口泄露 | 油冷机进出口接头处更换密封圈 | NULL | NULL | NULL | 接头座密封圈损坏 | G2007 | G20 | 07 | NULL
3566 | 10K014 | Z轴丝杠定位轴承损坏 | NULL | NULL | NULL | NULL | NULL | D1214 | D12 | 14 | NULL
3567 | 10K014 | 在使用中出现（700026）间歇润滑系统压力故障，检查压力管路是否泄漏I32.2;(DB2.DBX183.2)需要厂家协助处理这个故障。 | NULL | NULL | NULL | NULL | NULL | H3056 | H30 | 56 | NULL
3568 | 10K014 | 滑移齿轮被研死 |  | 0 | 1899-12-31 | 1899-12-31 | 压力大，换挡冲击较大，加持块不垂直。 | C1613 | C16 | 13
3569 | 10K014 | 主铣头漏油，初步怀疑主轴套筒冷却密封圈损坏。 |  | 0 | 1899-12-31 | 1899-12-31 |  | C0007 | C00 | 07
3570 | 10K016 | 主轴驱动模块损坏 | 更换模块 | NULL | NULL | NULL | NULL | F4016 | F40 | 16 | NULL
3571 | 10K016 | 左侧主轴温升很高 | NULL | NULL | NULL | NULL | NULL | C2009 | C20 | 09 | NULL
3572 | 10K016 | X轴静压分油块渗油 | 紧固各处接头 | NULL | NULL | NULL | NULL | G0507 | G05 | 07 | NULL
3573 | 10K016 | 在G18，G19平面调用攻丝循环时，屏幕显示“等待螺纹首切”，机床无运动。 | NULL | NULL | NULL | NULL | NULL | A0038 | A00 | 38 | NULL
3574 | 10K016 | 在从动轴单独运动且调用镗孔循环时，主动轴在做不应有的动作，而从动轴无动作。 | 拆下电机，检查滤油网，检查电机发现，检查各处接头 | NULL | NULL | NULL | 左滑枕齿轮箱流量故障 | C2069 | C20 | 69 | NULL
3575 | 10K016 | Y1/Z1、Y2/Z2集中润滑压力故障 | 更换定量注油器 | NULL | NULL | NULL | 定量注油器损坏 | H3056 | H30 | 56 | NULL
3576 | 10K016 | 静压站漏油 | 重缠生胶带，并上紧 | NULL | NULL | NULL | 生胶带老化，油路松动 | G0007 | G00 | 07 | NULL
3577 | 10K016 | X轴静压导轨漏油 | NULL | NULL | NULL | NULL | NULL | B2107 | B21 | 07 | NULL
3578 | 10K016 | 左侧主轴油冷机故障，油温报警 | NULL | NULL | NULL | NULL | NULL | G2055 | G20 | 55 | NULL
3579 | 10K016 | 回水浮子开关破裂 | NULL | NULL | NULL | NULL | NULL | H2215 | H22 | 15 | NULL
3580 | 10K016 | x轴一侧静压分油块油堵及分油块下连接管接头滴油。 | NULL | NULL | NULL | NULL | NULL | G0507 | G05 | 07 | NULL
3581 | 10K016 | X轴运行抖动。 | NULL | NULL | NULL | NULL | NULL | D0037 | D00 | 37 | NULL
3582 | 10K016 | 静压贝氏阀损坏 | 更换阀 | NULL | NULL | NULL | NULL | G3115 | G31 | 15 | NULL
3583 | 10K016 | X轴很多压力表损坏 | NULL | NULL | NULL | NULL | NULL | G0815 | G08 | 15 | NULL
3584 | 10K017 | 液晶手轮（返修过）通电后还是不能正常使用 | NULL | NULL | NULL | NULL | NULL | E4072 | E40 | 72 | NULL
3585 | 10K017 | 液压站出现故障，表现为平衡缸压力打不起来，将平衡缸阀组清洗，但故障仍然存在，怀疑液压站无氮气 | 调整供货商 | NULL | NULL | NULL | NULL | G0051 | G00 | 51 | NULL
3586 | 10K017 | 机床报警：700034主轴电源模块准备好故障；700010电源模块准备好故障 | NULL | NULL | NULL | NULL | NULL | F3064 | F30 | 64 | NULL
3587 | 10K017 | 机床出现系统面板黑屏故障（显示器有电源输入，即面板上power显示灯亮）也用万用表检测过 | NULL | NULL | NULL | NULL | NULL | E3066 | E30 | 66 | NULL
3588 | 10K017 | 变径套拉杆因材质和淬火原因，在工作中断成三节，使变径套锥柄接触面拉伤 | NULL | NULL | NULL | NULL | NULL | J2014 | J20 | 14 | NULL
3589 | 10K017 | 加长铣头刀具放松与夹紧存在问题，经现场多次调整，但始终无法抓取变径套，若垫片薄则松刀有信号但拉爪打不开；若垫片厚则拉爪打开但松刀无信号，报警主轴刀具放松故障 | NULL | NULL | NULL | NULL | NULL | J0624 | J06 | 24 | NULL
3590 | 10K017 | 附件库位置丢失无法自动抓取 | 重新寻找位置，更改程序，实现自动抓取 | NULL | NULL | NULL | 安装时未调整 | J7068 | J70 | 68 | NULL
3591 | 10K017 | 静压站油冷机风扇损坏 | 更换新的风扇 | NULL | NULL | NULL | 环境粉尘太多 | G2015 | G20 | 15 | NULL
3592 | 10K017 | 加长铣头装60转50变径套后，位置开关报警，经加长铣头弹簧夹头理论行程17mm，实为14mm，无法松开夹头 | 调铣头命令压力 | NULL | NULL | NULL | 压力太小 | J2024 | J20 | 24 | NULL
3593 | 10K017 | X轴运动中颤动 | 更换贝斯阀，调整X轴静压压力 | NULL | NULL | NULL | 贝斯阀堵塞 | D0037 | D00 | 37 | NULL
3594 | 10K017 | 机床漏油 | 换压力表 | NULL | NULL | NULL | 压力表坏了 | A0007 | A00 | 07 | NULL
3595 | 10K017 | 手脉故障，使用手脉时，手脉转动的脉冲数与机床实际移动的数值不符 | NULL | NULL | NULL | NULL | NULL | E4072 | E40 | 72 | NULL
3596 | 10K017 | 在加工过程中突然停电，导致数据丢失，重装以前备份文件时出现“NC/ACT/INITIAL.INI:canmunication error(#200#)”故障报警 | 通知西门子 | NULL | NULL | NULL | NULL | E0066 | E00 | 66 | NULL
3597 | 10K018 | 用户铣方圆试件时发现试件界面为梯形 | NULL | NULL | NULL | NULL | NULL | A0003 | A00 | 03 | NULL
3598 | 10K018 | 滑枕漏油，集中润滑油箱加满后10-20分钟漏完，机床报警，不能工作 | 更换注油器 | NULL | NULL | NULL | NULL | H3056 | H30 | 56 | NULL
3599 | 10K018 | 机床手持单元脉冲发生器阻力过大，有卡滞现象，不能正常工作 | NULL | NULL | NULL | NULL | NULL | E4072 | E40 | 72 | NULL
3600 | 10K018 | 压力开关损坏 | NULL | NULL | NULL | NULL | NULL | G0015 | G00 | 15 | NULL
3601 | 10K018 | 手持单元损坏 | NULL | NULL | NULL | NULL | NULL | E4016 | E40 | 16 | NULL
3602 | 10K018 | 报警冷却液高液位 | 将接线归正 | NULL | NULL | NULL | 线路接错 | H2053 | H20 | 53 | NULL
3603 | 10K018 | X轴静压过滤器检测报警 | NULL | NULL | NULL | NULL | 过滤器滤芯堵塞 | G0454 | G04 | 54 | NULL
3604 | 10K018 | 滑枕区域漏油，检查发现变速油缸严重漏油 | NULL | NULL | NULL | NULL | NULL | C3007 | C30 | 07 | NULL
3605 | 10K018 | 机床X轴、Y轴静压油压报警；X、Y轴油滤报警 | NULL | NULL | NULL | NULL | NULL | G0051 | G00 | 51 | NULL
3606 | 10K018 | 开机重复进入蓝屏、重启界面，不能进入系统 | NULL | NULL | NULL | NULL | NULL | E0066 | E00 | 66 | NULL
3607 | 10K018 | “66000”附件编码A/B/C信号错误报警，附件铣头从主轴上掉落，用M96恢复时，出现“66000”报警 | NULL | NULL | NULL | NULL | NULL | J0018 | J00 | 18 | NULL
3608 | 10K018 | 机床经常出现X、Y轴前后油区报警，主轴箱润滑流量报警 | NULL | NULL | NULL | NULL | NULL | C7256 | C72 | 56 | NULL
3609 | 10K018 | X轴常出现抖动 | 更换贝斯阀 | NULL | NULL | NULL | 静压浮起不够 | B1137 | B11 | 37 | NULL
3610 | 10K018 | 更换附件时有报警 | 重新调整附件更换程序 | NULL | NULL | NULL | 套筒旋转错误 | J0030 | J00 | 30 | NULL
3611 | 10K018 | PCU50在进入系统的时候出现报警，报警时对话框标题是STDisplay.dll，无法进入HMI系统，重新安装HMI后，情况无变化。 | NULL | NULL | NULL | NULL | NULL | E0066 | E00 | 66 | NULL
3612 | 10K018 | 承载1t工件工作台不能正常工作，爬行、抖动 | 调整预紧量，检测工作台浮起 | NULL | NULL | NULL | 时间长发生了变化 | B1136 | B11 | 36 | NULL
3613 | 10K018 | 铣头换档缸处漏油 | 用密封胶暂时处理，为彻底排除，需更换密封圈 | NULL | NULL | NULL | 时间长，密封圈有点磨损 | C3607 | C36 | 07 | NULL
3614 | 10K018 | 直角铣头不能转动 | NULL | NULL | NULL | NULL | NULL | J0038 | J00 | 38 | NULL
3615 | 10K018 | 工作台浮起四个角不一样 | 更换堵塞的贝斯阀 | NULL | NULL | NULL | NULL | B1131 | B11 | 31 | NULL
3616 | 10K018 | Y轴静压后油区过滤器检测频繁报警 | 更换滤芯 | NULL | NULL | NULL | NULL | G0454 | G04 | 54 | NULL
3617 | 10K018 | 主轴电机风机故障 | 维修或更换风机 | NULL | NULL | NULL | NULL | C1161 | C11 | 61 | NULL
3618 | 10K018 | Φ14组合密封圈损坏15件 | NULL | NULL | NULL | NULL | NULL | C2915 | C29 | 15 | NULL
3619 | 10K018 | 铣头快换接头损坏两件 | NULL | NULL | NULL | NULL | NULL | C3214 | C32 | 14 | NULL
3620 | 10K018 | 静压站油冷机不工作 | NULL | NULL | NULL | NULL | NULL | G2055 | G20 | 55 | NULL
3621 | 10K018 | 主轴箱转动时有异响，而且很严重 | NULL | NULL | NULL | NULL | NULL | C1010 | C10 | 10 | NULL
3622 | 10K019 | 液压油管爆裂一根 | NULL | NULL | NULL | NULL | NULL | G3015 | G30 | 15 | NULL
3623 | 10K019 | 换挡缸处漏油 | NULL | NULL | NULL | NULL | NULL | C3607 | C36 | 07 | NULL
3624 | 10K019 | Z轴快速不能高速运行，只有慢速移动，存在报警 | 调节压力 | NULL | NULL | NULL | 压力波动大，压力过低 | D0039 | D00 | 39 | NULL
3625 | 10K019 | 铣头平衡液压站平衡油缸油压较低经常报警，压力阀调节不起作用 | 清洗单向阀，油箱加油，调节压力 | NULL | NULL | NULL | 压力单向阀过脏 | G0051 | G00 | 51 | NULL
3626 | 10K019 | 主轴箱油冷机经常断电不工作存在报警 | NULL | NULL | NULL | NULL | NULL | G2055 | G20 | 55 | NULL
3627 | 10K019 | 鼠牙盘夹紧报警，主轴不能转动，不能更换铣头 | NULL | NULL | NULL | NULL | NULL | J1130 | J11 | 30 | NULL
3628 | 10K019 | 工作台承载能力达不到设计要求（承载30t时工作台严重爬行、颤动） | NULL | NULL | NULL | NULL | NULL | B1137 | B11 | 37 | NULL
3629 | 10K019 | 滑枕铣头齿轮箱、横梁漏油 | NULL | NULL | NULL | NULL | NULL | C1007 | C10 | 07 | NULL
3630 | 10K019 | 万能铣头在使用时无规律停止转动，其他铣头正常 | NULL | NULL | NULL | NULL | NULL | J0042 | J00 | 42 | NULL
3631 | 10K019 | PLC显示电源模块无使能输入（就绪），机床不能正常工作 | NULL | NULL | NULL | NULL | NULL | F3064 | F30 | 64 | NULL
3632 | 10K019 | 电柜异响，模块供电异常 | NULL | NULL | NULL | NULL | 滤波器损坏 | F1010 | F10 | 10 | NULL
3633 | 10K019 | 加油块漏油 | 清洗过滤网，排气 | NULL | NULL | NULL | 滤油网不干净 | C1007 | C10 | 07 | NULL
3634 | 10K019 | 滑枕铣头齿轮箱通过修复后仍严重漏油 | NULL | NULL | NULL | NULL | 换挡缸换挡油流入齿轮箱 | C1007 | C10 | 07 | NULL
3635 | 10K019 | 工作台承载能力达不到设计要求（承载30t时工作台严重爬行、颤动） | 1.工作台油路堵塞，更换新贝斯阀2.齿轮箱锁紧螺母松动 | NULL | NULL | NULL | 静压脏，堵住贝斯阀 | B1137 | B11 | 37 | NULL
3636 | 10K019 | 滑枕齿轮箱漏油 | 更换密封圈 | NULL | NULL | NULL | 换挡缸密封圈损坏，换挡油进入齿轮箱 | C1007 | C10 | 07 | NULL
3637 | 10K019 | 无法自动更换附件 | 套筒零度重新调整 | NULL | NULL | NULL | 无附件时旋转主轴 | J0030 | J00 | 30 | NULL
3638 | 10K019 | 直角附件换角度无法夹紧 | 夹紧分度参数重新调整 | NULL | NULL | NULL | 直角附件夹紧参数变化 | J0028 | J00 | 28 | NULL
3639 | 10K021 | 装在滑枕端面的定位块与附件C轴旋转时相干涉 | NULL | NULL | NULL | NULL | NULL | J0013 | J00 | 13 | NULL
3640 | 10K021 | Z轴平衡缸保不住压力 | NULL | NULL | NULL | NULL | 液压站阀块被击穿 | G0050 | G00 | 50 | NULL
3641 | 10K021 | 集中润滑定量注油器坏了4个 | NULL | NULL | NULL | NULL | NULL | H3215 | H32 | 15 | NULL
3642 | 10K021 | 溢流阀不起作用，内有铁屑 | NULL | NULL | NULL | NULL | NULL | G0633 | G06 | 33 | NULL
3643 | 10K021 | 辅助支承换向阀与分油块连接处漏油 | 更换分油块 | NULL | NULL | NULL | NULL | G0507 | G05 | 07 | NULL
3644 | 10K021 | 排屑器后端漏切削液 | NULL | NULL | NULL | NULL | NULL | M1007 | M10 | 07 | NULL
3645 | 10K021 | 电柜空调坏，报警E1 | NULL | NULL | NULL | NULL | NULL | F1316 | F13 | 16 | NULL
3646 | 10K021 | Y轴防护滴油 | 重新加密封胶密封 | NULL | NULL | NULL | Y轴下导轨接油槽密封不严导致滴油 | L1007 | L10 | 07 | NULL
3647 | 10K021 | Z轴滑枕一侧滴油严重 | NULL | NULL | NULL | NULL | NULL | C3007 | C30 | 07 | NULL
3648 | 10K021 | 横梁上液压站阀漏油防护滴油，并有一块表损坏 | NULL | NULL | NULL | NULL | NULL | G0815 | G08 | 15 | NULL
3649 | 10K021 | 卸附件头时往下带快速接头，损坏两个 | NULL | NULL | NULL | NULL | NULL | C3214 | C32 | 14 | NULL
3650 | 10K021 | 主轴下面有润滑脂渗出 | NULL | NULL | NULL | NULL | NULL | C2007 | C20 | 07 | NULL
3651 | 10K021 | 液压站漏油 | NULL | NULL | NULL | NULL | NULL | G0007 | G00 | 07 | NULL
3652 | 10K021 | 齿轮箱换档研损 | 更换花键轴小齿轮 | NULL | NULL | NULL | 小齿轮与大齿轮结合面尺寸0.16mm，导致小齿轮与大齿轮不垂直，造成研损 | C3614 | C36 | 14 | NULL
3653 | 10K021 | 窄直角附件主轴发热 | 拆解主轴，清洗涂油 | NULL | NULL | NULL | 因切削液漏进主轴造成生热 | J0009 | J00 | 09 | NULL
3654 | 10K021 | 直角附件漏水 | 更换快换接头 | NULL | NULL | NULL | 因附件快换接头未固定导致顶坏，造成漏水 | J0007 | J00 | 07 | NULL
3655 | 10K021 | 换档滑移齿轮轴研伤严重 | NULL | NULL | NULL | NULL | NULL | C1514 | C15 | 14 | NULL
3656 | 10K021 | 滑枕刚性支撑掉下来 | NULL | NULL | NULL | NULL | NULL | C2318 | C23 | 18 | NULL
3657 | 10K021 | 油箱油管接头损坏 | NULL | NULL | NULL | NULL | NULL | G3015 | G30 | 15 | NULL
3658 | 10K021 | 报警25001 轴C伺服故障,报警25201 轴C从动编码器硬件出错,报警21612 通道1：轴S1/C复位使能，原因4,报警700008 轴监控模块就绪故障，I33.4应该为1,报警300504 轴C驱动4电机变频器出错,经NCK复位后，在回参考点时没有出现上面问题，但在空转C轴又报警 | 重新固定接线 | NULL | NULL | NULL | C轴编码器接线盒内部连接线接触不良 | F0073 | F00 | 73 | NULL
3659 | 10K021 | X轴平导向压力故障 | 重新更换X轴平导向油泵 | NULL | NULL | NULL | X轴平导向油压压力达不到 | B2151 | B21 | 51 | NULL
3660 | 10K021 | 横梁压缩空气表坏 | 更换压缩空气表 | NULL | NULL | NULL | NULL | H1915 | H19 | 15 | NULL
3661 | 10K021 | 主铣头阀台滴油 | 重新紧固管接头 | NULL | NULL | NULL | 管接头没有锁死 | C0007 | C00 | 07 | NULL
3662 | 10K021 | 主轴齿轮箱润滑流量故障 | 更换调节流量检测开关 | NULL | NULL | NULL | 流量检测开关调节螺丝松动 | C7256 | C72 | 56 | NULL
3663 | 10K021 | 横梁铣头命令其中一根的管接头爆裂 | NULL | NULL | NULL | NULL | NULL | G3015 | G30 | 15 | NULL
3664 | 10K021 | X轴平导向静压泵故障，有异响 | NULL | NULL | NULL | NULL | NULL | G0210 | G02 | 10 | NULL
3665 | 10K021 | 主轴FAI夹紧故障 | 更换检测开关 | NULL | NULL | NULL | 主轴套筒0°检测开关EGT1-5000由于撞块松动导致检测开关撞坏 | C2730 | C27 | 30 | NULL
3666 | 10K021 | Z轴向正方向快速移动时报警“铣头平衡缸压力故障”检查后发现蓄能器损坏 | 更换蓄能器 | NULL | NULL | NULL | NULL | G1015 | G10 | 15 | NULL
3667 | 10K021 | 附件铣头抓不紧 | 更换减压阀 | NULL | NULL | NULL | 减压阀装错型号 | J0030 | J00 | 30 | NULL
3668 | 10K021 | 液压站油压消失，检查发现电机与油泵联接尼龙套损坏 | NULL | NULL | NULL | NULL | NULL | G0315 | G03 | 15 | NULL
3669 | 10K021 | 电柜空调有一个烧坏，空气开关合上就跳闸。 | NULL | NULL | NULL | NULL | NULL | F1316 | F13 | 16 | NULL
3670 | 10K021 | 主铣头松刀时，FAI夹紧压力检测信号报警，此信号为0，夹紧刀具后该压力信号又有了，此时为1,。并且在FAI放松时，此信号应该没有，但该信号一直为1，在FAI夹紧时，该信号有12秒的时间没有 | NULL | NULL | NULL | NULL | NULL | C2724 | C27 | 24 | NULL
3671 | 10K021 | 液压站油泵损坏 | NULL | NULL | NULL | NULL | NULL | G0215 | G02 | 15 | NULL
3672 | 10K022 | 开箱时发现电柜门空气开关把手碰坏 | NULL | NULL | NULL | NULL | 运输 | F2116 | F21 | 16 | NULL
3673 | 10K022 | 油冷机报警，“缺氟” | NULL | NULL | NULL | NULL | NULL | G2055 | G20 | 55 | NULL
3674 | 10K022 | 机床照明灯一个灯管烧坏 | NULL | NULL | NULL | NULL | NULL | F6016 | F60 | 16 | NULL
3675 | 10K022 | 显示器连接用旋转接头损坏 | NULL | NULL | NULL | NULL | 试车过程中Z轴下落时碰坏 | E3116 | E31 | 16 | NULL
3676 | 10K022 | 主轴润滑流量继电器调不出信号 | NULL | NULL | NULL | NULL | NULL | C7256 | C72 | 56 | NULL
3677 | 10K022 | 电源模块超温故障 | NULL | NULL | NULL | NULL | NULL | F3064 | F30 | 64 | NULL
3678 | 10K022 | 主轴齿轮箱异响 | NULL | NULL | NULL | NULL | NULL | C1010 | C10 | 10 | NULL
3679 | 10K022 | 齿轮档位故障 | 将电磁换档块拆下清洗，并调检测开关 | NULL | NULL | NULL | 检测开关接触不良 | C3621 | C36 | 21 | NULL
3680 | 10K022 | 开机时报Z轴编码器错误 | 清理读数头，重新配装读数头，风路放水 | NULL | NULL | NULL | Z轴读数头有油点，风路中有水珠 | D3048 | D30 | 48 | NULL
3681 | 10K023 | 刀库汽缸用换向阀由于运输损坏 | NULL | NULL | NULL | NULL | 运输原因 | K0015 | K00 | 15 | NULL
3682 | 10K023 | 主轴润滑流量继电器调不出信号 | NULL | NULL | NULL | NULL | NULL | C7256 | C72 | 56 | NULL
3683 | 10K023 | 集中润滑压力报警 | NULL | NULL | NULL | NULL | 定量分配器不保压 | H3056 | H30 | 56 | NULL
3684 | 10K023 | 齿轮档位故障 | 将电磁换档块拆下清洗，并调检测开关 | NULL | NULL | NULL | 检测开关接触不良 | C3621 | C36 | 21 | NULL
3685 | 10K023 | 系统经常死机 | 更换NCU板 | NULL | NULL | NULL | NULL | E1066 | E10 | 66 | NULL
3686 | 10K024 | 油冷机报警，“缺氟” | NULL | NULL | NULL | NULL | NULL | G2055 | G20 | 55 | NULL
3687 | 10K024 | 主轴润滑流量继电器调不出信号 | NULL | NULL | NULL | NULL | NULL | C7256 | C72 | 56 | NULL
3688 | 10K024 | 集中润滑压力报警 | NULL | NULL | NULL | NULL | 定量分配器不保压 | H3056 | H30 | 56 | NULL
3689 | 10K024 | 刀库无法换刀 | 重新装载程序 | NULL | NULL | NULL | 刀库程序被卸载 | K0025 | K00 | 25 | NULL
3690 | 10K024 | 操作站黑屏 | NULL | NULL | NULL | NULL | NULL | E1066 | E10 | 66 | NULL
3691 | 10K024 | 开机时报Z轴编码器错误 | 清理读数头，重新配装读数头，风路放水 | NULL | NULL | NULL | Z轴读数头有油点，风路中有水珠 | D3048 | D30 | 48 | NULL
3692 | 10K024 | 控制面板两个按钮出现故障 | NULL | NULL | NULL | NULL | NULL | E3075 | E30 | 75 | NULL
3693 | 10K025 | 开箱时发现电柜门脱落，铰链轴遗失 | NULL | NULL | NULL | NULL | 运输 | F2018 | F20 | 18 | NULL
3694 | 10K025 | 刀库汽缸用换向阀由于运输损坏 | NULL | NULL | NULL | NULL | 运输原因 | K0015 | K00 | 15 | NULL
3695 | 10K025 | 电主轴水冷管路接错，导致电主轴进水 | NULL | NULL | NULL | NULL | NULL | C8107 | C81 | 07 | NULL
3696 | 10K025 | 电源模块超温故障报警 | NULL | NULL | NULL | NULL | NULL | F3064 | F30 | 64 | NULL
3697 | 10K025 | 电主轴电机使能检测报警 | NULL | NULL | NULL | NULL | NULL | C8162 | C81 | 62 | NULL
3698 | 10K025 | 刀补补不进去 | 加M98指令 | NULL | NULL | NULL | 指令未加 | C0026 | C00 | 26 | NULL
3699 | 10K026 | 机床照明灯一个灯管烧坏 | NULL | NULL | NULL | NULL | NULL | F6016 | F60 | 16 | NULL
3700 | 10K026 | 主轴润滑流量继电器调不出信号 | NULL | NULL | NULL | NULL | NULL | C7256 | C72 | 56 | NULL
3701 | 10K026 | 左平衡缸漏油 | NULL | NULL | NULL | NULL | NULL | C4007 | C40 | 07 | NULL
3702 | 10K026 | 主轴电机编码器线损坏 | NULL | NULL | NULL | NULL | NULL | F5016 | F50 | 16 | NULL
3703 | 10K026 | 刀补补不进去 | 加M98指令 | NULL | NULL | NULL | 指令未加 | C0026 | C00 | 26 | NULL
3704 | 10K050 | 开箱后发现油冷机外壳上转换开关破损 | NULL | NULL | NULL | NULL | NULL | G2015 | G20 | 15 | NULL
3705 | 10K050 | 电柜空调报警，空调屏幕不显示数字，状态（无显示），但是吹风 | NULL | NULL | NULL | NULL | NULL | F1360 | F13 | 60 | NULL
3706 | 10K050 | 机床主轴漏油，主轴外壳缺少一颗螺丝 | NULL | NULL | NULL | NULL | NULL | C2007 | C20 | 07 | NULL
3707 | 10K050 | 700031报警 完全单元故障 主轴无法启动 | NULL | NULL | NULL | NULL | NULL | C2038 | C20 | 38 | NULL
3708 | 10K050 | 冷却水箱进水管深入水箱内仅80mm，而水箱总高480mm，加两桶冷却液仍够不到进口水管 | 更换较长的冷却进水管 | NULL | NULL | NULL | NULL | H2004 | H20 | 04 | NULL
3709 | 10K050 | 用户招标及我们投标文件均为附件自动装夹，现实际为手动装夹 | NULL | NULL | NULL | NULL | NULL | J0078 | J00 | 78 | NULL
3710 | 10K050 | 25040 X轴静止误差监控报警，X轴抖动 | NULL | NULL | NULL | NULL | NULL | B1137 | B11 | 37 | NULL
3711 | 10K050 | Z轴导轨接油盒底部螺丝未上，导轨润滑油泄漏到工作台上 | NULL | NULL | NULL | NULL | NULL | C3007 | C30 | 07 | NULL
3712 | 10K050 | 昨天上午十点将立柱上间歇润滑油箱注满油后（大约4升），今天下午3点已全部耗尽，出现70025低油位报警，在一天的加工过程中，频繁出现70026压力故障 | 更换定量注油器 | NULL | NULL | NULL | 定量注油器堵塞 | H3056 | H30 | 56 | NULL
3713 | 10K050 | 停机状态下主轴处出现漏油 | NULL | NULL | NULL | NULL | NULL | C2007 | C20 | 07 | NULL
3714 | 10K050 | 机床Z轴Y轴有多处漏油 | 更换定量注油器，将集中润滑管路重新紧固 | NULL | NULL | NULL | 定量注油器损坏，Y轴集中润滑管路有多处未紧实 | A0007 | A00 | 07 | NULL
3715 | 10K051 | 左右两个立柱靠近连接梁的三个地脚螺栓孔，与立柱的孔不对，无法安装。 | NULL | NULL | NULL | NULL | NULL | B0005 | B00 | 05 | NULL
3716 | 10K051 | 主轴松刀不吹风，风包上有一件两位三通电磁阀上电后无动作 | 更换电磁阀 | NULL | NULL | NULL | NULL | H1133 | H11 | 33 | NULL
3717 | 10K051 | 液压站多处存在漏渗油现象 | NULL | NULL | NULL | NULL | NULL | G0007 | G00 | 07 | NULL
3718 | 10K051 | 试切削过程中，连续出现“刀具夹紧未到位故障”并造成一次刀具掉落，刀片损坏 | NULL | NULL | NULL | NULL | NULL | C2524 | C25 | 24 | NULL
3719 | 10K051 | 手轮反应速度慢，需调整。 | NULL | NULL | NULL | NULL | NULL | E4072 | E40 | 72 | NULL
3720 | 10K051 | 机床打开DRF偏置后，手轮操作速度与机床控制面板显示速度不一致，且当手轮停止操作后，机床仍在继续运行。 | NULL | NULL | NULL | NULL | NULL | E4069 | E40 | 69 | NULL
3721 | 10K051 | 报警：700112，主轴齿轮箱润滑电机故障，检查KM921，I34.2=1时正常 | NULL | NULL | NULL | NULL | NULL | C7161 | C71 | 61 | NULL
3722 | 10K051 | 报警：70026，集中润滑系统压力故障，检查管路是否泄漏，I=32.2=1时正常。 | NULL | NULL | NULL | NULL | NULL | H3056 | H30 | 56 | NULL
3723 | 10K051 | X轴报警，300512，X轴驱动1合理性监控响应X轴伺服故障。 | NULL | NULL | NULL | NULL | NULL | F0073 | F00 | 73 | NULL
3724 | 10K051 | 报警：700023 主轴齿轮档位故障， I34.6和I35.0应有一个信号为1（DB2.DB×182.7）。此报警在机床加工过程中突然出现，并且（加工过程中）转速突然从720转变为30-120转，现在即使将转速设为2100转（高速档），该报警仍然出现，且转速也为30转至120转之间，按故障复位也无法清除 | 清洗油阀，重新调整压力 | NULL | NULL | NULL | 油液不干净，堵塞油阀，液压站压力没调好 | C3621 | C36 | 21 | NULL
3725 | 10K051 | 液压站漏油 | NULL | NULL | NULL | NULL | NULL | G0007 | G00 | 07 | NULL
3726 | 10K051 | 机床液压站打不起压力，上电后电机转动，但是5块压力表均没有压力显示，油管中也没有油。 | NULL | NULL | NULL | NULL | NULL | G0052 | G00 | 52 | NULL
3727 | 10K051 | 集中润滑泄漏 | 更换定量分配器 | NULL | NULL | NULL | 定量分配器损坏 | H3207 | H32 | 07 | NULL
3728 | 10K051 | 储气罐气动管路阀门关不死 | 更换阀门重新连接 | NULL | NULL | NULL | 阀门损坏 | H1133 | H11 | 33 | NULL
3729 | 10K051 | 集中润滑系统流量故障 | 清洗定量注油器，清洁管路 | NULL | NULL | NULL | 定量注油器脏，管路堵塞 | H3056 | H30 | 56 | NULL
3730 | 10K051 | 轴Y编码器硬件出错 | 校正光栅尺壳体，清洗读数头 | NULL | NULL | NULL | 壳体倾斜读数头污染 | D3048 | D30 | 48 | NULL
3731 | 10K051 | 轴Z缺少参考点标志 | NULL | NULL | NULL | NULL | NULL | D3048 | D30 | 48 | NULL
3732 | 10K051 | 集中润滑装置故障，报警频繁 | NULL | NULL | NULL | NULL | NULL | H3056 | H30 | 56 | NULL
3733 | 10K051 | 轴X、Y、Z缺少参考点标志，报警频繁 | NULL | NULL | NULL | NULL | NULL | D3048 | D30 | 48 | NULL
3734 | 10K051 | Z轴不能回参考点 | NULL | NULL | NULL | NULL | NULL | D3048 | D30 | 48 | NULL
3735 | 10K051 | 换挡缸漏油 | 更换组合密封圈及调整 | NULL | NULL | NULL | 正常磨损 | C3607 | C36 | 07 | NULL
3736 | 10K051 | 集中润滑管路泄漏 | NULL | NULL | NULL | NULL | NULL | H3907 | H39 | 07 | NULL
3737 | 10K051 | 开机时X、Y、Z归零不稳定 | NULL | NULL | NULL | NULL | NULL | D3048 | D30 | 48 | NULL
3738 | 10K056 | X轴在光栅尺状态下，出现抖动现象。 | NULL | NULL | NULL | NULL | NULL | D0037 | D00 | 37 | NULL
3739 | 10K056 | 机床在刀具夹紧时，夹紧缸不能及时到位，自行移动一会后才能到位 | NULL | NULL | NULL | NULL | NULL | C2524 | C25 | 24 | NULL
3740 | 10K056 | 执行断点返回无法执行 | NULL | NULL | NULL | NULL | 操作不正确 | E0069 | E00 | 69 | NULL
3741 | 10K056 | 滑枕齿轮箱管路漏油 | 将管路各接头处拆开后，涂密封胶后重新装上 | NULL | NULL | NULL | 管路接头松动 | C7307 | C73 | 07 | NULL
3742 | 10K056 | 滑枕齿轮箱换挡缸漏油 | 更换换挡缸密封圈 | NULL | NULL | NULL | 换挡缸密封圈磨损 | C3607 | C36 | 07 | NULL
3743 | 10K056 | 直角铣头内有异响 | 将驱动锥定位盘厚度车去2mm，外圆车去5mm | NULL | NULL | NULL | 驱动锥定位盘外圆碍事 | J0010 | J00 | 10 | NULL
3744 | 10K056 | X与Y垂直度超差 | 调整立柱 | NULL | NULL | NULL | 精度发生变化 | A0001 | A00 | 01 | NULL
3745 | 10K056 | 铣平面时平面不平，检验滑道发现滑道行程内偏差0.08mm | NULL | NULL | NULL | NULL | NULL | A0003 | A00 | 03 | NULL
3746 | 10K056 | X轴润滑油箱漏油，更换Y、Z轴分配器 | 更换丝头 | NULL | NULL | NULL | 丝头不合适，不匹配 | D7007 | D70 | 07 | NULL
3747 | 10K056 | 开机后出现700009报警，检查I32.5端口不亮，24V电源灯为黄灯，继电器K11未工作 | NULL | NULL | NULL | NULL | NULL | F3064 | F30 | 64 | NULL
3748 | 10K057 | 机床工作区照明灯在正常通电中，有一个照明灯不亮 | 更换镇流器 | 0 | 1899-12-31 | 1899-12-31 | 照明灯内镇流器损坏 | F6116 | F61 | 16 | NULL
3749 | 10K057 | 用Mastercam软件自动生成NC程序，用U盘传输到机床后，程序间产生空格，执行程序时报警，不能工作 | NULL | NULL | NULL | NULL | NULL | E0068 | E00 | 68 | NULL
3750 | 10K057 | 同步带STD1040-8M其中一根发生断裂 | NULL | NULL | NULL | NULL | NULL | D2414 | D24 | 14 | NULL
3751 | 10K057 | 机床出现黑色报警，代号700058，主轴未达到设定转速范围，禁止进给使能，随后停机 | NULL | NULL | NULL | NULL | NULL | C2042 | C20 | 42 | NULL
3752 | 10K057 | 从高速档换低速档时，发现换不上，同时又回到高速档，出现报警：22010主轴S1/C实际变速级与指定变速级不符。 | NULL | NULL | NULL | NULL | 高低档管路接反 | C3621 | C36 | 21 | NULL
3753 | 10K061 | Y、Z集中润滑系统压力故障 | Y、Z集中润滑系统油管漏油，定量注油器坏，更换定量注油器 | NULL | NULL | NULL | Y、Z集中润滑系统报警，油管损坏，漏油，定量注油器坏，形成不了压力 | H3056 | H30 | 56 | NULL
3754 | 10K061 | Y轴护罩运行时有异响 | 护罩导轨与护罩滚轮不平行，护罩厂家维修 | NULL | NULL | NULL | Y轴护罩与护罩滚轮不平行而出现异响 | L1010 | L10 | 10 | NULL
3755 | 10K061 | Z轴减速箱有异响 | 重新预紧电机与齿轮轴之间胀套，更换位置 | NULL | NULL | NULL | 胀套与齿轮轴之间产生磨擦出现异响，胀紧套重新预紧 | D0010 | D00 | 10 | NULL
3756 | 10K061 | 滑枕高低速换挡缸漏油 | 拆下换挡缸压盖，更换密封圈 | NULL | NULL | NULL | 换挡过程中，导致密封圈损坏外漏， | C3607 | C36 | 07 | NULL
3757 | 10K061 | 机床钻孔攻丝不合 | Z轴丝母螺丝松动，Z轴反向间隙大，重新紧Z轴丝母螺丝 | NULL | NULL | NULL | Z轴上下开动过程中，丝母螺丝松动，出现较大反向间隙，导致攻丝不合 | A0003 | A00 | 03 | NULL
3758 | 10K061 | 抓直角附件时，附件旋转至要求角度，无法夹紧，报警夹紧不到位。 | 重新调整附件角度，脱开后拉正附件，夹紧后，执行附件角度初始化 | NULL | NULL | NULL | 机床操作工执行程序错误 | J0030 | J00 | 30 | NULL
3759 | 10K061 | 攻M20的螺纹孔不合格 | NULL | NULL | NULL | NULL | NULL | A0003 | A00 | 03 | NULL
3760 | 10K061 | 液压站有大量切削液进入 | NULL | NULL | NULL | NULL | NULL | G0008 | G00 | 08 | NULL
3761 | 10K061 | 主轴齿轮箱顶部换挡漏油 | 拆密封圈重新固定 | NULL | NULL | NULL | 密封圈安装错误 | C3607 | C36 | 07 | NULL
3762 | 10K061 | Z轴减速箱有异响，与Z轴电机相连接的齿轮轴断裂 | NULL | NULL | NULL | NULL | NULL | D1514 | D15 | 14 | NULL
3763 | 10K061 | 换挡油缸漏油 | 更换油封 | NULL | NULL | NULL | 换挡油缸油封破裂 | C3607 | C36 | 07 | NULL
3764 | 10K061 | X轴、Y、Z轴润滑故障 | 更换分油器 | NULL | NULL | NULL | NULL | H3056 | H30 | 56 | NULL
3765 | 10K063 | 加长附件径跳0.035mm（超差），端跳0.015mm（在极限上），打检验棒转动四个方向，仅有一个方向合格，其余三个方向均在极限上或超差，近端0.015mm，远端0.038mm | NULL | NULL | NULL | NULL | NULL | J0001 | J00 | 01 | NULL
3766 | 10K063 | Y轴反向间隙不好，将Y轴丝杠传动一套全拆下后发现有一圆柱滚子推力轴承的保持架研了约1mm。 | NULL | NULL | NULL | NULL | NULL | D0002 | D00 | 02 | NULL
3767 | 10K063 | 机床Y、Z轴严重漏油、机床报警 | NULL | NULL | NULL | NULL | NULL | A0007 | A00 | 07 | NULL
3768 | 10K063 | 机床不能返回参考点，X、Y、Z按键无效 | NULL | NULL | NULL | NULL | NULL | D3048 | D30 | 48 | NULL
3769 | 10K063 | X、Y、Z三轴润滑反馈信息错误，无限制打油，系统显示为三轴润滑不足，导致机床出现“油雨”现象，系统不断报警停机。 | NULL | NULL | NULL | NULL | NULL | H3056 | H30 | 56 | NULL
3770 | 10K063 | X轴走刀超过3000mm/min会出现X1轴静止误差报警。且在3000mm/min走刀无负载情况下，机床在靠近附件头库约2M范围内运动抖动相当严重，降速到500mm/min无法消除此现象，无法达到使用精度。 | NULL | NULL | NULL | NULL | NULL | D0037 | D00 | 37 | NULL
3771 | 10K063 | Z轴反向间隙与交付时情况有误差，且在Z轴上升时油箱抖动，声音巨大 | NULL | NULL | NULL | NULL | NULL | D0010 | D00 | 10 | NULL
3772 | 10K063 | 系统手轮误差很大，无法精确使用，摇动0.01mm实际运动为0.1mm-0.15mm，其他档次也存在类似问题。 | NULL | NULL | NULL | NULL | NULL | E4072 | E40 | 72 | NULL
3773 | 10K063 | 系统夜班关机后，白班需多次启动系统方能回到0点。 | NULL | NULL | NULL | NULL | NULL | E0066 | E00 | 66 | NULL
3774 | 10K063 | X轴间歇润滑电机使能故障 | NULL | NULL | NULL | NULL | NULL | D7162 | D71 | 62 | NULL
3775 | 10K063 | X轴模块故障，后复位系统解除 | NULL | NULL | NULL | NULL | NULL | F4071 | F40 | 71 | NULL
3776 | 10K063 | Z轴初次启动时油箱异响渐渐加重 | NULL | NULL | NULL | NULL | NULL | G0010 | G00 | 10 | NULL
3777 | 10K063 | 多次铣圆过程中出现X轴不同步现象，导致X轴自调整，加工中断，且间歇出现X1轴静止误差报警。 | NULL | NULL | NULL | NULL | NULL | D0073 | D00 | 73 | NULL
3778 | 10K063 | 机床电器柜空调长期跳闸，一天平均5次 | NULL | NULL | NULL | NULL | NULL | F1363 | F13 | 63 | NULL
3779 | 10K063 | 拉松刀系统故障，每次松刀后均报警显示松刀不到位 | NULL | NULL | NULL | NULL | NULL | C2524 | C25 | 24 | NULL
3780 | 10K063 | 报警21612通道：轴s1/C复位使能，原因1，导致机床停止工作 | NULL | NULL | NULL | NULL | NULL | A0042 | A00 | 42 | NULL
3781 | 10K063 | 报警号700019，轴电源模块超温故障，检查32.4=1正常 | NULL | NULL | NULL | NULL | NULL | F3064 | F30 | 64 | NULL
3782 | 10K063 | 电器柜空调无法有效降温 | 清洗过滤网 | NULL | NULL | NULL | 没有定期清洗空调进气过滤网 | F1360 | F13 | 60 | NULL
3783 | 10K063 | X轴抖动 | 重新配右侧X轴减速箱调整垫 | NULL | NULL | NULL | 调整垫过厚，导致齿轮啮合间隙过大 | D0037 | D00 | 37 | NULL
3784 | 10K063 | X轴龙门的间隙润滑故障。润滑泵的过滤器向X轴左边和右边供油的三通分油块漏油 | 更换三通及分油块 | NULL | NULL | NULL | 三通及分油块漏油 | D7307 | D73 | 07 | NULL
3785 | 10K063 | 手轮信号线中有一根无法正常通讯 | NULL | NULL | NULL | NULL | NULL | E4072 | E40 | 72 | NULL
3786 | 10K063 | 定位精度不稳定，时好时坏 | NULL | NULL | NULL | NULL | NULL | D0002 | D00 | 02 | NULL
3787 | 10K063 | 手轮损坏 | NULL | NULL | NULL | NULL | NULL | E4016 | E40 | 16 | NULL
3788 | 10K063 | Y轴反向间隙大 | 更换Y轴丝杠 | NULL | NULL | NULL | NULL | D0002 | D00 | 02 | NULL
3789 | 10K063 | 直角铣头铣平面时有跳刀现象 | NULL | NULL | NULL | NULL | NULL | J0003 | J00 | 03 | NULL
3790 | 10K063 | X轴快速移动电机有异响且声音很大 | NULL | NULL | NULL | NULL | NULL | D0110 | D01 | 10 | NULL
3791 | 10K066 | 机床液压站出现“不保压”情况 | NULL | NULL | NULL | NULL | NULL | G0050 | G00 | 50 | NULL
3792 | 10K066 | 液压站压力表漏油 | NULL | NULL | NULL | NULL | NULL | G0807 | G08 | 07 | NULL
3793 | 10K066 | 机床拍了急停后，有报警“主轴齿轮箱润滑流量1故障，检查SP201，急停后I34.3=0正常”，此时主轴齿轮箱油冷机也停止工作。 | NULL | NULL | NULL | NULL | NULL | C7056 | C70 | 56 | NULL
3794 | 10K066 | “不保压”情况再次出现 | NULL | NULL | NULL | NULL | NULL | G0050 | G00 | 50 | NULL
3795 | 10K066 | 排屑器焊接处有“漏水”现象 | NULL | NULL | NULL | NULL | NULL | M1007 | M10 | 07 | NULL
3796 | 10K066 | 附件更换故障 | 更改程序及更换位置 | NULL | NULL | NULL | 位置发生变化 | J0030 | J00 | 30 | NULL
3797 | 10K066 | 集中润滑压力故障 | 更换定量分流量 | NULL | NULL | NULL | 定量分流量泄漏 | H3056 | H30 | 56 | NULL
3798 | 10K066 | 直角附件有噪音 | 更换轴承重新装配 | NULL | NULL | NULL | 轴承损坏 | J0010 | J00 | 10 | NULL
3799 | 10K066 | 主轴换档位故障 | 打磨换向轴 | NULL | NULL | NULL | 换向轴研伤 | C3621 | C36 | 21 | NULL
3800 | 10K066 | 主轴润滑箱流量故障 | 清洗齿轮泵 | NULL | NULL | NULL | 齿轮泵堵塞 | C7256 | C72 | 56 | NULL
3801 | 10K066 | 主轴小车定位故障 | 重组小车定位位置 | NULL | NULL | NULL | 小车定位螺丝松动 | J4046 | J40 | 46 | NULL
3802 | 10K066 | 报警700025 集中润滑油箱低液位,报警700026 集中润滑系统压力故障 | NULL | NULL | NULL | NULL | NULL | H3056 | H30 | 56 | NULL
3803 | 10K066 | 附件与支架结合时，定位螺柱两次出现撞歪现象 | NULL | NULL | NULL | NULL | 小车上的中心定位与主轴中心有偏差， | J4046 | J40 | 46 | NULL
3804 | 10K066 | RS232接口不能用 | 修改F盘参数 | NULL | NULL | NULL | NULL | E0067 | E00 | 67 | NULL
3805 | 10K066 | X轴快速、慢速运行时均出现异常声音 | NULL | NULL | NULL | NULL | NULL | D0010 | D00 | 10 | NULL
3806 | 10K066 | X轴伺服电机安装法兰盘处有两处断裂，运行时出现爬行 | NULL | NULL | NULL | NULL | NULL | D1714 | D17 | 14 | NULL
3807 | 10K066 | 附件托架顶芯行程不够 | NULL | NULL | NULL | NULL | NULL | J4046 | J40 | 46 | NULL
3808 | 10K066 | 间歇润滑泄漏报警，机床顶部分配定量注油器漏油 | NULL | NULL | NULL | NULL | NULL | H3207 | H32 | 07 | NULL
3809 | 10K066 | 定量导轨润滑系统中，0.2定量分配器5个损坏，铝三通器两个损坏，Y轴丝母润滑L型接嘴两只损坏。 | NULL | NULL | NULL | NULL | NULL | H3215 | H32 | 15 | NULL
3810 | 11F004 | 铣头上的油窗断了，缺个油窗 | NULL | NULL | NULL | NULL | NULL | C7015 | C70 | 15 | NULL
3811 | 11F004 | 试件过程中发现每次回参考点后，X、Y、Z的值发生变化，和上次参考点不一样 | NULL | NULL | NULL | NULL | NULL | D3048 | D30 | 48 | NULL
3812 | 11K001 | 开箱发现左侧Y轴护罩导轨变形弯曲 | NULL | NULL | NULL | NULL | NULL | B2514 | B25 | 14 | NULL
3813 | 11K001 | W轴侧导向板铜板开胶 | NULL | NULL | NULL | NULL | NULL | B2118 | B21 | 18 | NULL
3814 | 11K001 | 静压液压站油泵噪音大 | NULL | NULL | NULL | NULL | NULL | G0211 | G02 | 11 | NULL
3815 | 11K001 | 主轴减速箱油冷机叶片和箱体干涉 | NULL | NULL | NULL | NULL | NULL | C1013 | C10 | 13 | NULL
3816 | 11K001 | 窄直角附件小车与窄直角附件不符 | NULL | NULL | NULL | NULL | NULL | J4046 | J40 | 46 | NULL
3817 | 11K001 | Y轴静压油泵突然不出油，停机检查发现Y轴静压电机在机床断电后无法和其他电机一样迅速停转，而是慢慢自己停转 | NULL | NULL | NULL | NULL | NULL | G0161 | G01 | 61 | NULL
3818 | 11K001 | 万能铣头快速接头两个损坏，漏油 | NULL | NULL | NULL | NULL | NULL | J1314 | J13 | 14 | NULL
3819 | 11K001 | 右侧升降走台最左边轴承座损坏一个 | 更换轴承座 | NULL | NULL | NULL | NULL | M5014 | M50 | 14 | NULL
3820 | 11K001 | 机床横梁上面静压油冷机频繁报警“超温” | 怀疑油冷机制冷量不足或不制冷 | NULL | NULL | NULL | NULL | G2055 | G20 | 55 | NULL
3821 | 11K001 | 加长铣头接合面漏水 | NULL | NULL | NULL | NULL | NULL | J0007 | J00 | 07 | NULL
3822 | 11K001 | 铣头前倾、后倾功能未实现 | NULL | NULL | NULL | NULL | NULL | C0078 | C00 | 78 | NULL
3823 | 11K001 | 液压站油泵配件厂家与技术协议不符， | NULL | NULL | NULL | NULL | NULL | G0278 | G02 | 78 | NULL
3824 | 11K001 | 主铣头组合密封坏 | NULL | NULL | NULL | NULL | NULL | C2915 | C29 | 15 | NULL
3825 | 11K001 | 静压回油不畅 | NULL | NULL | NULL | NULL | 油管堵塞 | G3032 | G30 | 32 | NULL
3826 | 11K001 | 走圆插补X定位变化大 | NULL | NULL | NULL | NULL | NULL | A0002 | A00 | 02 | NULL
3827 | 11K001 | 横梁上面液压站油冷机频繁报警“E03” | NULL | NULL | NULL | NULL | 油冷机冷媒泄漏 | G2055 | G20 | 55 | NULL
3828 | 11K001 | Z轴平衡缸密封漏油，活塞研伤。 | 更换平衡缸组件 | NULL | NULL | NULL | NULL | C4014 | C40 | 14 | NULL
3829 | 11K001 | 主轴定位编码器联轴器损坏 | NULL | NULL | NULL | NULL | NULL | C1314 | C13 | 14 | NULL
3830 | 11K001 | Y轴光栅尺报警，读数头上油较多，读数头已损坏 | 更换读数头 | NULL | NULL | NULL | NULL | D3114 | D31 | 14 | NULL
3831 | 11K001 | 手持单元故障报警 | NULL | NULL | NULL | NULL | 手持单元故障 | E4072 | E40 | 72 | NULL
3832 | 11K001 | X轴拖板的静压不够 | 更换X轴拖板的分配器，进行调整 | NULL | NULL | NULL | X轴静压分配器堵塞 | B2131 | B21 | 31 | NULL
3833 | 11K001 | 加长铣头连接处漏油 | 加长铣头连接拆开，更换密封圈 | NULL | NULL | NULL | 加长铣头装配时被压断 | J0007 | J00 | 07 | NULL
3834 | 11K001 | 悬挂拖链经常向下掉 | 把悬挂顶断轮子重新修键槽 | NULL | NULL | NULL | 由于轮子的对称度不行，扣不住拖链 | M3018 | M30 | 18 | NULL
3835 | 11K001 | 右侧平衡缸底部漏油 | 更换平衡缸活塞 | NULL | NULL | NULL | 活塞里面被划伤 | C4007 | C40 | 07 | NULL
3836 | 11K001 | Y轴导轨静压间隙，要求下导轨承载间隙值总数为0.05mm，实际检测：左端0.15mm，右端0.08mm，前后压板面间隙，要求：0.06-0.08mm，实际0.12mm | NULL | NULL | NULL | NULL | NULL | B2131 | B21 | 31 | NULL
3837 | 11K001 | Y轴光栅尺壳体和读数头上油比较多，此机床Y轴传动为齿轮齿条传动、稀油润滑，润滑油顺着减速箱的部位能够滴漏到光栅尺壳体，再滴到读数头上 | NULL | NULL | NULL | NULL | NULL | D2007 | D20 | 07 | NULL
3838 | 11K001 | 安装X轴减速箱的托板方孔内被油灌满，电机部分泡在油中，经查是静压油顺着立柱的回油孔流到托板上，再流到方孔内（部分流出托板至床身上） | NULL | NULL | NULL | NULL | NULL | B1407 | B14 | 07 | NULL
3839 | 11K001 | 横梁下端的接油盒通过小隔套安装到横梁上，现场没有隔套、接油盒不能固定，造成油滴漏到W轴护罩上，渗漏到托板上。 | NULL | NULL | NULL | NULL | NULL | M1207 | M12 | 07 | NULL
3840 | 11K001 | 立柱与托板之间没有灌胶、附件铣头没有灌胶（连接体不定位） | NULL | NULL | NULL | NULL | NULL | A0004 | A00 | 04 | NULL
3841 | 11K001 | 油温与环境温差会造成X轴定位变化，该机床静压油冷机为固定温度制冷型，在30°开始制冷，而环境温度在10°左右，会出现近20°的油温与环境温度差值。经联系供货商，改为与环境温度同调型，但油冷机内部设置是环境温度低于16°就报警，报警号E03，由于环境温度在10°左右，低于油冷机设置的保护温度，油冷机不能正常工作。 | 需供货商处理或更换油冷机 | NULL | NULL | NULL | NULL | G2055 | G20 | 55 | NULL
3842 | 11K001 | Y轴静压浮不起来 | 把Y轴静压浮起量调起来 | NULL | NULL | NULL | Y轴静压浮不起来，静压板薄了 | B2131 | B21 | 31 | NULL
3843 | 11K001 | 立柱侧面走线槽漏油 | 把侧立柱的6根连接重新紧固，找到漏油点 | NULL | NULL | NULL | 连接有漏油点 | G3007 | G30 | 07 | NULL
3844 | 11K001 | Z反向间隙太大 | Z轴丝杠重新紧固丝杠丝帽 | NULL | NULL | NULL | Z轴丝杠丝帽松了 | D0002 | D00 | 02 | NULL
3845 | 11K001 | 悬挂横向移动时停时走 | 把带有齿轮的电机下面的面配研去2mm | NULL | NULL | NULL | 带齿轮的电机与链接触少 | M4039 | M40 | 39 | NULL
3846 | 11K001 | 滑枕铣头在高速档转动，声音异常，在6000r/min时，操作站屏幕显示转速波动50转左右 | NULL | NULL | NULL | NULL | NULL | C0010 | C00 | 10 | NULL
3847 | 11K001 | 液压站声音大，W轴左平衡缸压力波动20bar | NULL | NULL | NULL | NULL | NULL | G0051 | G00 | 51 | NULL
3848 | 11K001 | 执行程序时，主轴在低档位300转时，主轴箱声音异常，程序运行一段时间后，主轴报警（700404，主轴电机实际输出扭矩超出限制值）且显示部分主轴功率显示条为100%，报警后，液压系统切断，横梁向下掉落3mm，X轴龙门轴框架不同步，X1轴与X2轴数显示上相差0.28mm，故障复位后，再次执行程序时，运行一段时间后，出现同样故障 | NULL | NULL | NULL | NULL | NULL | C2012 | C20 | 12 | NULL
3849 | 11K001 | X轴侧导向压力油泵及X轴下压板油泵均出现压力调不上来，泵体发烫。 | NULL | NULL | NULL | NULL | NULL | G0252 | G02 | 52 | NULL
3850 | 11K002 | 左立柱围栏（拐角处）开箱后，发现已被挤压严重变形 |  | 0 | 1899-12-31 | 1899-12-31 |  | N8014 | N80 | 14 | NULL
3851 | 11K002 | W轴平衡缸的大电机声音异常（能转），但不打油，W轴无压力，无法动车，现在就是电机带不动双连泵 | NULL | NULL | NULL | NULL | NULL | G0161 | G01 | 61 | NULL
3852 | 11K002 | 报警25201 轴Z伺服故障,510203 监控模块超温故障,300515 轴Z驱动3散热器温度超差 | NULL | NULL | NULL | NULL | NULL | F0073 | F00 | 73 | NULL
3853 | 11K004 | 机床出现如下故障：700010电源模块未就绪；25201轴X伺服故障；700008电源模块超温；300608轴X驱动1或5速度控制输出被限制；21612通道1轴X/X,复位使能，原因3；300607轴X驱动1电源控制输出被限制 | NULL | NULL | NULL | NULL | NULL | F0073 | F00 | 73 | NULL
3854 | 11K004 | 机床X轴无法开动，有报警伺服故障 | NULL | NULL | NULL | NULL | NULL | D0038 | D00 | 38 | NULL
3855 | 11K004 | 主轴齿轮档故障，无法转换至高速档或低速档，换挡油管无法修复，需更换油缸 | NULL | NULL | NULL | NULL | NULL | C3621 | C36 | 21 | NULL
3856 | 11K004 | 在主轴停止状态，操作者进行低转速变高转速操作时，系统报警，报警号700023主轴齿轮箱换挡故障 | NULL | NULL | NULL | NULL | NULL | C3621 | C36 | 21 | NULL
3857 | 11K005 | 地基变化大，地脚螺栓鲨紧后一段时间地脚螺栓松动，现在再压地脚螺栓用不上力 | NULL | NULL | NULL | NULL | NULL | B0117 | B01 | 17 | NULL
3858 | 11K005 | 垫铁质量问题，大部分垫铁在使用过程中受力垫铁下壳体就会断裂，现在垫铁使不上劲，导致床身水平变化太大 | NULL | NULL | NULL | NULL | NULL | B0214 | B02 | 14 | NULL
3859 | 11K005 | 液压站油冷机，电脑控制器报E01报警无码，油冷机电脑控制器控制面板发黑烧坏 | NULL | NULL | NULL | NULL | NULL | G2015 | G20 | 15 | NULL
3860 | 11K005 | 液压站泵出压力波动大，无法保证机床精度，旋转工作台液压站泵经常无压力 | NULL | NULL | NULL | NULL | NULL | G0051 | G00 | 51 | NULL
3861 | 11K005 | 报警为700124操纵站水平运动电机电源故障，经检查发现操纵站上滑道被卡住，无法正常移动 |  | 0 | 1899-12-31 | 1899-12-31 |  | N4361 | N43 | 61 | NULL
3862 | 11K005 | 报警为700152静压回油过滤器故障和报警700024静压回油电机故障，此故障在一天内出现三次，静压回油电机过热 | NULL | NULL | NULL | NULL | NULL | G0161 | G01 | 61 | NULL
3863 | 11K005 | 排屑器排不出铁屑 | NULL | NULL | NULL | NULL | NULL | M1058 | M10 | 58 | NULL
3864 | 11K005 | 静压油箱油泵电机噪音太大，测量为94分贝，超过规定的85分贝 | NULL | NULL | NULL | NULL | NULL | G0111 | G01 | 11 | NULL
3865 | 11K005 | 集中润滑定量分油器损坏，漏油严重，出现报警号510209间歇润滑系统压力故障 | NULL | NULL | NULL | NULL | NULL | H3215 | H32 | 15 | NULL
3866 | 11K005 | 刀库及机械手自动和手动都无法正常使用 | NULL | NULL | NULL | NULL | NULL | K0025 | K00 | 25 | NULL
3867 | 11K005 | 主轴进气部位漏气，导致气压过低，无法实现各部动作 | NULL | NULL | NULL | NULL | NULL | H1907 | H19 | 07 | NULL
3868 | 11K005 | 升降走台无法移动，经检查减速箱无异常，三相异步电动机接线盒内整流器（ZL-170）已烧坏；制动器线圈检查有异常 | NULL | NULL | NULL | NULL | NULL | M5114 | M51 | 14 | NULL
3869 | 11K005 | X轴风琴防护罩断裂 | 更换配件 | NULL | NULL | NULL | NULL | L2014 | L20 | 14 | NULL
3870 | 11K005 | 操作面板显示数据总是滞后实际加工数据，反应太慢 | NULL | NULL | NULL | NULL | NULL | E0066 | E00 | 66 | NULL
3871 | 11K005 | 在加工过程中突然出现蓝屏，然后又自动重启 | NULL | NULL | NULL | NULL | NULL | E3066 | E30 | 66 | NULL
3872 | 11K005 | 液压站油冷机报警 | NULL | NULL | NULL | NULL | 油冷机配泵总流量不够 | G2055 | G20 | 55 | NULL
3873 | 11K005 | 安装在横梁部位的压力表压力显示不一致并出现爆裂情况 | NULL | NULL | NULL | NULL | NULL | G0815 | G08 | 15 | NULL
3874 | 11K005 | 刀库刀链30-40号刀具无法定位 | NULL | NULL | NULL | NULL | 使用不熟练，更改参数错误 | K0025 | K00 | 25 | NULL
3875 | 11K005 | 几何精度X垂直Z500mm/0.035mm | 1.检查滑枕压板螺丝是有松动2.检查Y轴静压浮起量3.更换Y轴静压限流嘴 | NULL | NULL | NULL | 静压油变脏，将限流嘴内滤网堵塞造成浮起变小，精度变化 | A0001 | A00 | 01 | NULL
3876 | 11K007 | 冷却管路的快速接头漏水 | NULL | NULL | NULL | NULL | NULL | C3207 | C32 | 07 | NULL
3877 | 11K007 | 调试C轴时，突然C轴电流过载，无法转动 | NULL | NULL | NULL | NULL | NULL | C8312 | C83 | 12 | NULL
3878 | 11K007 | A轴压力检测开关坏 | 通知供货商发货 | NULL | NULL | NULL | NULL | C2814 | C28 | 14 | NULL
3879 | 11K007 | 机床万能铣头无法正常工作 | 运回德国公司重新调试 | NULL | NULL | NULL | 五轴头C轴和主轴坏 | C8027 | C80 | 27 | NULL
3880 | 11K007 | 五轴联动数控加工中心主轴故障无法运行，报警信息：25001轴SP1从动编码器硬件出错；25201轴SP1伺服故障；300504轴SP1驱动6电机变频器出错；700010电源模块1未就绪 | NULL | NULL | NULL | NULL | NULL | F0073 | F00 | 73 | NULL
3881 | 11K009 | 拆箱发现液压站油箱有4根焊接油管开焊，且W、Z轴油泵生锈严重 | NULL | NULL | NULL | NULL | NULL | G3015 | G30 | 15 | NULL
3882 | 11K009 | 操纵面板现无法使用，黑屏 | NULL | NULL | NULL | NULL | NULL | E3066 | E30 | 66 | NULL
3883 | 11K009 | 液压站加油后，油箱渗油 | NULL | NULL | NULL | NULL | NULL | G0007 | G00 | 07 | NULL
3884 | 11K009 | 液压站75KW电机损坏 | 更换电机 | NULL | NULL | NULL | NULL | G0115 | G01 | 15 | NULL
3885 | 11K009 | Y轴静压压力报警，双联齿轮泵联轴器已断，Y轴静压压力调不上去 | NULL | NULL | NULL | NULL | NULL | G0315 | G03 | 15 | NULL
3886 | 11K009 | Y轴静压泵损坏 | NULL | NULL | NULL | NULL | 连接电机与泵的法兰上下两面不平行，同时泵输出轴安装孔与上下两面不垂直，造成泵的输出轴弯曲以致疲劳断裂 | G0215 | G02 | 15 | NULL
3887 | 11K009 | Z轴快速移动向下开到5米/分没有问题，向上开至3.6米/分时系统报警，现场分析为泵的供油跟不上，同时观察压力波动由下改到向上时压力波动近60bar，松夹附件压力波动40bar左右 | NULL | NULL | NULL | NULL | NULL | G0051 | G00 | 51 | NULL
3888 | 11K009 | 现加长附件头切屑2个毫米，进给1200mm，功率达80%，并有发热现象，但无任何噪音，空转能达20%-30% | NULL | NULL | NULL | NULL | NULL | J0012 | J00 | 12 | NULL
3889 | 11K009 | Z轴右侧平衡缸的活塞杆前外侧自上向下有划伤，宽约25mm-30mm，深约0.2mm-0.3mm，现将压力继电器调小，先保证机床运转 | NULL | NULL | NULL | NULL | NULL | C4014 | C40 | 14 | NULL
3890 | 11K009 | 加长附件功率大，铣头漏水 | 将连接体重新找正 | NULL | NULL | NULL | 连接体与箱体偏心 | J0007 | J00 | 07 | NULL
3891 | 11K009 | 滑枕前端水冷接头处漏水 | 更换撞坏密封圈，加密封胶密封 | NULL | NULL | NULL | 接头处密封圈损坏 | C3207 | C32 | 07 | NULL
3892 | 11K009 | 滑枕右侧平衡缸漏油 | 更换活塞杆，修复缸体，更换密封元件 | NULL | NULL | NULL | 活塞杆及缸体损坏 | C4007 | C40 | 07 | NULL
3893 | 11K009 | 6#附件头（JF62-Z3专用直角铣）的拉刀螺杆断裂，无法使用 | NULL | NULL | NULL | NULL | NULL | J0614 | J06 | 14 | NULL
3894 | 11K009 | 排屑器在运行过程中电机发热跳空开，无法运行 | NULL | NULL | NULL | NULL | NULL | M1063 | M10 | 63 | NULL
3895 | 11K009 | XY轴垂直度误差0.07/1000,ZY轴垂直度误差0.08/1000 | NULL | NULL | NULL | NULL | NULL | A0001 | A00 | 01 | NULL
3896 | 11K009 | 床身水平中间凹20丝 | 重新调整床身水平 | NULL | NULL | NULL | 由车床载重集中在中间引起 | B1001 | B10 | 01 | NULL
3897 | 11K009 | 排屑器电机温度过高，经常跳闸，排屑器减速箱漏油严重 | NULL | NULL | NULL | NULL | NULL | M1007 | M10 | 07 | NULL
3898 | 11K017 | X轴电机在不带任何负载情况下，手动转动X轴电机可以正常转动，用系统控制X轴电机（不带负载）有时可以正常转动，有时忽然报警：25201 轴X轴伺服故障；300607 轴X驱动电流控制输出被限制；21612 通道1轴X/X复位使能原因3；21612 通道1轴X/X复位使能原因4；700010 电源模块准备好故障；25050 轴X轮廓监控;断电重新上电，转动X轴有时可以转动，有时报警，且X电流没有超过6 | NULL | NULL | NULL | NULL | NULL | D0038 | D00 | 38 | NULL
3899 | 11K017 | 电抗器损坏 | NULL | NULL | NULL | NULL | NULL | F6016 | F60 | 16 | NULL
3900 | 11K017 | 主轴2500转时异响，随即停车后，主轴锥孔处冒烟，推刀缸圆柱滚针轴承损坏。 | NULL | NULL | NULL | NULL | NULL | C1414 | C14 | 14 | NULL
3901 | 11K017 | X轴护罩密封条掉出 | 请护罩厂家派人维修 | NULL | NULL | NULL | NULL | L1018 | L10 | 18 | NULL
3902 | 11K017 | 主轴异常，主轴箱内异响，机床主轴在空运转时，负载已达58%，不能正常运行 | NULL | NULL | NULL | NULL | NULL | C2012 | C20 | 12 | NULL
3903 | 11K017 | Y轴护罩脱落 | NULL | NULL | NULL | NULL | NULL | L1018 | L10 | 18 | NULL
3904 | 11K017 | X轴丝杠有异响 | NULL | NULL | NULL | NULL | NULL | D1110 | D11 | 10 | NULL
3905 | 11K017 | Y轴定位监控报警 | NULL | NULL | NULL | NULL | NULL | F0073 | F00 | 73 | NULL
3906 | 11K017 | 主轴箱温度很高 | NULL | NULL | NULL | NULL | NULL | C0009 | C00 | 09 | NULL
3907 | 11K018 | 悬挂与滑枕相互干扰 | NULL | NULL | NULL | NULL | NULL | M4013 | M40 | 13 | NULL
3908 | 11K018 | Z轴平衡缸压力波动太大，使Z轴抖动 | 调节压力调节阀 | NULL | NULL | NULL | 压力调节阀损坏 | G0051 | G00 | 51 | NULL
3909 | 11K018 | 集中润滑漏油 | 查看何处漏油 | NULL | NULL | NULL | 油管没接好 | H3007 | H30 | 07 | NULL
3910 | 11K018 | 液压站出现平衡缸压力不保压问题，30分钟压力掉20公斤，氮气没问题 | NULL | NULL | NULL | NULL | 氮气过少，保压阀内进入脏东西 | G0050 | G00 | 50 | NULL
3911 | 11K018 | X轴轮廓报警 | X轴同步带松 | NULL | NULL | NULL | 螺栓松动 | F0073 | F00 | 73 | NULL
3912 | 11K018 | 水箱漏水 | 调节压力阀 | NULL | NULL | NULL | 压力阀内调节螺栓松动 | H2007 | H20 | 07 | NULL
3913 | 11K018 | X轴伺服电机发热有异响 | NULL | NULL | NULL | NULL | NULL | D0110 | D01 | 10 | NULL
3914 | 11K018 | Z轴右平衡杆下刀时有严重漏油现象 | NULL | NULL | NULL | NULL | NULL | C4007 | C40 | 07 | NULL
3915 | 11K020 | 报警：25201、25001、300504 | 更换A轴电机 | NULL | NULL | NULL | A轴电机编码器故障 | F0073 | F00 | 73 | NULL
3916 | 11K020 | 铣头压力自动卸荷 | NULL | NULL | NULL | NULL | NULL | G0050 | G00 | 50 | NULL
3917 | 11K020 | 机床在开机后液压站报警，电柜内空气开关跳闸 | 更换风机 | NULL | NULL | NULL | 液压站风机损坏 | G0063 | G00 | 63 | NULL
3918 | 11K020 | 刀库在换刀过程中有掉刀现象，刀库在自身换刀时，机械手在抓刀过程中有甩刀现象，不能与主轴换刀 | NULL | NULL | NULL | NULL | NULL | K0025 | K00 | 25 | NULL
3919 | 11K020 | 手轮单元故障，有明显裂痕 | NULL | NULL | NULL | NULL | NULL | E4072 | E40 | 72 | NULL
3920 | 11K043 | Z轴滚动导轨块损坏两块 | NULL | NULL | NULL | NULL | NULL | B2314 | B23 | 14 | NULL
3921 | 11K043 | 集中润滑系统中有一个分油器有裂纹，损坏漏油无法使用 | 更换分油器 | NULL | NULL | NULL | NULL | H3215 | H32 | 15 | NULL
3922 | 11K043 | 高低档位不能正常转换 | NULL | NULL | NULL | NULL | 换挡缸可能研住 | C3621 | C36 | 21 | NULL
3923 | 11K045 | 昨天开动Z轴时，液压压力为100，Z轴从最高处落到最低处，Z轴电流30%，往上开动500左右时，Z轴电流忽然增大导致Z轴报警 。 | NULL | NULL | NULL | NULL | 中间Z轴丝杠丝母处垫子未配， | D0012 | D00 | 12 | NULL
3924 | 11K045 | 水箱冷却低液位检测信号无 | NULL | NULL | NULL | NULL | NULL | H2053 | H20 | 53 | NULL
3925 | 11K045 | Z轴后镶条薄了两块 | 更换镶条 | NULL | NULL | NULL | NULL | B2504 | B25 | 04 | NULL
3926 | 11K045 | 主铣头空运转200转一个多小时，温度升高，用手摸有点烫手。 | NULL | NULL | NULL | NULL | NULL | C0009 | C00 | 09 | NULL
3927 | 11K045 | Z轴电机异响 | NULL | NULL | NULL | NULL | Z轴电机制动器问题 | D0110 | D01 | 10 | NULL
3928 | 11K045 | 11号下午松刀换附件时，松刀松不下来 | NULL | NULL | NULL | NULL | NULL | C2524 | C25 | 24 | NULL
3929 | 11K045 | 主轴套筒漏油 | 更换密封圈 | NULL | NULL | NULL | 密封圈损坏 | C2107 | C21 | 07 | NULL
3930 | 11K045 | 主轴在低速档运转时，250转以上时主轴开始出现“嗡嗡”异响，滑枕稍微震动，高速档无异常 | NULL | NULL | NULL | NULL | NULL | C2010 | C20 | 10 | NULL
3931 | 11K045 | 主轴旋转时，突然停止，报警主轴润滑压力低，复位后主轴旋转二分钟又停止 | 更换压力开关 | NULL | NULL | NULL | 压力开关损坏， | C2042 | C20 | 42 | NULL
3932 | 11K047 | 主轴齿轮箱油冷机电源无法正常开启，经确认油冷机内部变压器输入端两相短路 | 通知供货商 | NULL | NULL | NULL | NULL | G2055 | G20 | 55 | NULL
3933 | 11K047 | 700029主轴刀具夹紧未到位报警 | NULL | NULL | NULL | NULL | NULL | C2524 | C25 | 24 | NULL
3934 | 11K047 | 机床出现如下故障：510100主轴齿轮箱油冷机电源故障；510101主轴齿轮箱油冷机冷却报警 | NULL | NULL | NULL | NULL | NULL | G2055 | G20 | 55 | NULL
3935 | 11K047 | 加长铣头轴弹出 | NULL | NULL | NULL | NULL | NULL | J0817 | J08 | 17 | NULL
3936 | 11K048 | X轴拖链拉断，穿在拖链中的X轴位置反馈线和油管拉断。 | NULL | NULL | NULL | NULL | NULL | M3014 | M30 | 14 | NULL
3937 | 11K049 | W轴系统压力最大只能调至20bar，达不到设计要求。该部分的测压接头存在漏油现象 | 建议系统厂家更换或修理W轴静压泵和溢流阀 | NULL | NULL | NULL | NULL | G0051 | G00 | 51 | NULL
3938 | 11K049 | X轴润滑流量检测，调不出信号来。流量和压力都正常，调节后能在PLC状态下变“0”，“1”但开车和关车时无法根据流量来变换有无信号 | NULL | NULL | NULL | NULL | NULL | D7256 | D72 | 56 | NULL
3939 | 11K049 | 更换附件刀具时，当松刀的同时，主轴由低速档自动变为高速档,换附件时，当附件FAI脱开的同时，主轴由低速档变为高速档，导致不能正常进行附件更换 | NULL | NULL | NULL | NULL | NULL | C3621 | C36 | 21 | NULL
3940 | 11K050 | 排水槽和床身X轴护罩冲突 | 对排水槽进行了部分切割 | NULL | NULL | NULL | NULL | L1013 | L10 | 13 | NULL
3941 | 11K050 | X轴进给速度达到3000mm/min就开始抖动并且抖动的特别厉害 | 检查X轴减速箱，涨紧减速箱，调整X轴光栅尺读数头 | NULL | NULL | NULL | 读数头支架不好，减速箱胀套松 | B1137 | B11 | 37 | NULL
3942 | 11K050 | Y轴在光栅尺下反向间隙是0.05mm，去掉光栅尺，反向间隙是0.09mm | 检查丝杠轴向窜动，查看丝杆反应，调整轴光栅尺读数头 | NULL | NULL | NULL | 用户打表方法不对，导致数据不对 | D0002 | D00 | 02 | NULL
3943 | 11K050 | 机床主轴滑枕漏油，现在发现油是从主轴里面渗出来的，有可能是油冒过挡油套从齿轮箱里漫出来 | 经检查发现推刀缸和主轴套处均有漏油现象，更换密封圈 | NULL | NULL | NULL | NULL | C2007 | C20 | 07 | NULL
3944 | 11K050 | 三个附件进油 | 拆出内部轴承清洗，重新组装 | NULL | NULL | NULL | 主轴漏油导致附件进油 | J0007 | J00 | 07 | NULL
3945 | 11K050 | 照明灯不亮 | 检查线路 | 0 | 1899-12-31 | 1899-12-31 | 照明灯接线部位进水，短路 | F6116 | F61 | 16 | NULL
3946 | 11K050 | 机床滑枕会逐渐下降，下降最大有0.07mm | NULL | NULL | NULL | NULL | NULL | C3044 | C30 | 44 | NULL
3947 | 11K050 | 机床主轴冷却密封圈单边加了0.25mm，现在发现还是渗油 | NULL | NULL | NULL | NULL | NULL | C2007 | C20 | 07 | NULL
3948 | 11K053 | 液压站压力建立不起来，Z轴平衡缸正常开车时经常没有压力，将平衡电磁阀拆除后开车，分油块无油喷出。 | NULL | NULL | NULL | NULL | NULL | G0051 | G00 | 51 | NULL
3949 | 11K053 | X、Y轴电机加上使能后，无论处于何种状态下，都会发生啸叫现象。 | 更换控制板 | NULL | NULL | NULL | X1轴、Y轴的闭环控制板损坏 | D0110 | D01 | 10 | NULL
3950 | 11K053 | X轴齿轮箱润滑流量继电器信号始终为1，不可调 | NULL | NULL | NULL | NULL | NULL | D7256 | D72 | 56 | NULL
3951 | 11K053 | 主轴轴套油冷机报警时，轴套油冷机面板故障代码显示不出来，复位不起作用 | NULL | NULL | NULL | NULL | 怀疑油冷机内有问题 | G2055 | G20 | 55 | NULL
3952 | 11K053 | 大直角附件底部顶针孔距中心偏差较大，附件放于附件小车上旋转180度、270度后，由于顶针孔的偏差以致无法抓取附件 | NULL | NULL | NULL | NULL | NULL | J4046 | J40 | 46 | NULL
3953 | 11K053 | 窄直角附件小车无法旋转，而调试窄直角附件需360度旋转，以至窄直角附件无法放置 | NULL | NULL | NULL | NULL | NULL | J4046 | J40 | 46 | NULL
3954 | 11K053 | 加长附件、万能附件外六角定位螺丝与附件相干涉，不能使用，附件无法抓取。 | NULL | NULL | NULL | NULL | NULL | J0013 | J00 | 13 | NULL
3955 | 11K054 | 主轴转速100转时，主轴电机处有轻微声音，转速500声音较大 | NULL | NULL | NULL | NULL | 初步确定与齿轮箱无关，可能是电机本身异响， | C1110 | C11 | 10 | NULL
3956 | 11K054 | 齿轮箱润滑流量报警，调大流量后无报警，油泵本身响声太大 | NULL | NULL | NULL | NULL | NULL | C7056 | C70 | 56 | NULL
3957 | 11K054 | Y轴读数头那根黑线出现问题，回0不正常，报警“轴Y主动编码器故障” | 更换读数头线 | NULL | NULL | NULL | 读数头线故障 | F5016 | F50 | 16 | NULL
3958 | 11K054 | X轴导轨润滑打油时间和打油量过低 | 修改时间 | NULL | NULL | NULL | 间歇润滑打油时间，默认2小时，改为30分钟 | H3056 | H30 | 56 | NULL
3959 | 11K054 | X轴工作台G0速度下，进给速度过快报警（轮廓监控，误差出界） | NULL | NULL | NULL | NULL | NULL | B1139 | B11 | 39 | NULL
3960 | 11K054 | 床身齿轮箱润滑流量故障，报警代码700109 | 调流量继电器、清洗过滤网 | NULL | NULL | NULL | 齿轮箱回油较慢 | D7056 | D70 | 56 | NULL
3961 | 11K054 | 走刀速度为每分钟3000mm时，X轴工作台运行中抖动 | 齿轮箱预紧 | NULL | NULL | NULL | 工作台负重、预紧 | B1137 | B11 | 37 | NULL
3962 | 11K054 | X轴轮廓报警 | 更换皮带 | NULL | NULL | NULL | X轴电机皮带断裂 | F0073 | F00 | 73 | NULL
3963 | 11K061 | 机床液压站有时关车后不保压，多次清洗阀后还是不保压 | NULL | NULL | NULL | NULL | NULL | G0050 | G00 | 50 | NULL
3964 | 11K061 | 附件放松夹紧不正常，需将放松油管松开放油后，放松夹紧动作正常 | NULL | NULL | NULL | NULL | NULL | J0030 | J00 | 30 | NULL
3965 | 11K061 | X轴工作台爬行 | 重新调整X轴反向间隙， | NULL | NULL | NULL | X轴使用中间隙变大 | B1136 | B11 | 36 | NULL
3966 | 11K061 | 主轴箱润滑漏油 | 寻找漏油的管子接头 | NULL | NULL | NULL | 卡头有质量问题 | C7307 | C73 | 07 | NULL
3967 | 11K061 | X轴报警：电源模块未就绪 | NULL | NULL | NULL | NULL | NULL | F3064 | F30 | 64 | NULL
3968 | 11K061 | 机床报警：X轴定位监控误差 | X轴读数头进行调整，检测反向间隙， | NULL | NULL | NULL | 丝杠螺母紧度不够 | F0073 | F00 | 73 | NULL
3969 | 11K061 | 机床报警：X轴模块监控故障 | 两侧丝杠支座拆开，发现前端支座轴承损坏，防尘圈外圆车一刀，重新配防尘圈尺寸 | NULL | NULL | NULL | 防尘圈尺寸过大与支座摩擦，铁末进入轴承内，导致轴承损坏 | F0073 | F00 | 73 | NULL
3970 | 11K061 | 机床液压站油管爆裂 | 更换液压站油管接头 | NULL | NULL | NULL | 油管质量问题 | G3015 | G30 | 15 | NULL
3971 | 11K061 | 机床在高速档时，掉档 | 清洗液压站阀体，调整压力，拆换挡缸更换密封 | NULL | NULL | NULL | 换挡缸内漏 | C3621 | C36 | 21 | NULL
3972 | 11K061 | 直角附件防尘圈松动 | 防尘圈重新固定 | NULL | NULL | NULL | 顶丝定位孔不够深 | J1217 | J12 | 17 | NULL
3973 | 11K061 | X轴支座轴承研坏 | 更换轴承 | NULL | NULL | NULL | NULL | D1214 | D12 | 14 | NULL
3974 | 11K061 | 换挡缸内密封圈损坏 | 更换密封圈 | NULL | NULL | NULL | NULL | C2915 | C29 | 15 | NULL
3975 | 11K061 | 电力稳压器工作缺相（控制面板显示缺相） | NULL | NULL | NULL | NULL | 电力稳压器内的NEW SBW-2CONTROL BOARD电路板损坏 | F7079 | F70 | 79 | NULL
3976 | 11K061 | 有时报警：X轴静止误差监控 | NULL | NULL | NULL | NULL | NULL | F0073 | F00 | 73 | NULL
3977 | 11K061 | 储气罐上的安全阀损坏 | 更换安全阀 | NULL | NULL | NULL | NULL | H2315 | H23 | 15 | NULL
3978 | 11K061 | 有时掉档（报主轴齿轮档故障） | NULL | NULL | NULL | NULL | NULL | C3621 | C36 | 21 | NULL
3979 | 11K062 | 附件放松夹紧不正常，放松后再夹紧需3-4分钟 | NULL | NULL | NULL | NULL | NULL | J0030 | J00 | 30 | NULL
3980 | 11K062 | 抓刀故障，不能抓刀 | NULL | NULL | NULL | NULL | NULL | C2524 | C25 | 24 | NULL
3981 | 11K062 | 在使用时直角铣头脱落（主轴与套同时旋转） | NULL | NULL | NULL | NULL | NULL | J0018 | J00 | 18 | NULL
3982 | 11K062 | 附件不能正常更换，不能正常分度 | 液压站不能正常夹紧放松，更换减压阀，清洗电磁阀，重新调试附件分度 | NULL | NULL | NULL | 液压站不能正常动作造成，不能正常松夹，造成分度不准 | J0030 | J00 | 30 | NULL
3983 | 11K062 | 液压站有异常噪音 | NULL | NULL | NULL | NULL | NULL | G0010 | G00 | 10 | NULL
3984 | 11K062 | 卸刀卸不下来 | NULL | NULL | NULL | NULL | NULL | C2524 | C25 | 24 | NULL
3985 | 11K062 | 有时报警：Z轴静止误差监控 | NULL | NULL | NULL | NULL | NULL | F0073 | F00 | 73 | NULL
3986 | 11K062 | 换不上高速档，（报警：700017主轴换挡超时，检查档位开关） | NULL | NULL | NULL | NULL | NULL | C3621 | C36 | 21 | NULL
3987 | 11K062 | 稳压器故障，低压到310V，机床无法正常运行 | NULL | NULL | NULL | NULL | NULL | F7079 | F70 | 79 | NULL
3988 | 11K065 | 横梁接油盒压坏 | 更换接油盒 | NULL | NULL | NULL | NULL | B1114 | B11 | 14 | NULL
3989 | 11K066 | X轴读数头损坏 | NULL | NULL | NULL | NULL | NULL | D3114 | D31 | 14 | NULL
3990 | 11K066 | 直角附件、加长附件、万能附件分别夹紧在主轴上后，主轴都不能转动，电气一转就报警，手动去转转不动 | NULL | NULL | NULL | NULL | NULL | C2038 | C20 | 38 | NULL
3991 | 11K066 | 主轴夹刀时，铣头顶部推刀杆动作太慢，以至于检测夹紧的信号太慢，导致报“夹紧未到位故障”从夹住刀到检测到信号大约要等16秒时间 | NULL | NULL | NULL | NULL | NULL | C2524 | C25 | 24 | NULL
3992 | 11K066 | X轴突然报警停止，X轴丝杠前端座子中的轴承研坏 | NULL | NULL | NULL | NULL | NULL | D1214 | D12 | 14 | NULL
3993 | 11K067 | 液压油补充后还是很快漏光 | 检查泄漏点，找到后更换密封圈 | NULL | NULL | NULL | 密封圈老化裂开 | G0007 | G00 | 07 | NULL
3994 | 11K067 | 齿轮箱异响，拆下减速箱侧板后发现，电机轴下端温度很高，判定为电机轴下端轴承研伤 | NULL | NULL | NULL | NULL | NULL | C1010 | C10 | 10 | NULL
3995 | 11K067 | 9号机主轴跳动误差过大，造成工件所有孔径不圆故障 | NULL | NULL | NULL | NULL | NULL | C2001 | C20 | 01 | NULL
3996 | 05K014(610708) | 因小车和附件全部不符，现场安调人员将小车去掉一截，并且小车定位装置因地基问题和排屑器干涉返修。 | NULL | NULL | NULL | NULL | NULL | J4046 | J40 | 46 | NULL
3997 | 05K014(610708) | 工作台纵向慢速行进时有微抖动 | NULL | NULL | NULL | NULL | NULL | B1136 | B11 | 36 | NULL
3998 | 05K014(610708) | 主轴转数200-3000转时立柱、横梁有微抖动，当切削加工工件吃刀深度在2mm以上时，抖动无力，加工精度很难保证 | NULL | NULL | NULL | NULL | NULL | B1337 | B13 | 37 | NULL
3999 | 05K014(610708) | 报警：700022 主轴齿轮换挡故障，检查液压换向阀及档位开关，请求档位（DB2、DBX182.6） | NULL | NULL | NULL | NULL | NULL | C3621 | C36 | 21 | NULL
4000 | 05K014(610708) | X、Y、Z轴轮廓监控误差报警 | 调整机床参数 | NULL | NULL | NULL | NULL | F0073 | F00 | 73 | NULL
4001 | 05K014(610708) | 主轴档位信号故障 | 档位经过调整，信号已正常 | NULL | NULL | NULL | NULL | C3621 | C36 | 21 | NULL
4002 | 05K014(610708) | 加长铣头推不开刀 | 推刀杆上小杆无，装配之 | NULL | NULL | NULL | NULL | J0624 | J06 | 24 | NULL
4003 | 05K014(610708) | 主轴摆动过大,主轴窜动0.20mm | 配研调整垫,磨法兰盘 | NULL | NULL | NULL | NULL | C2001 | C20 | 01 | NULL
4004 | 05K014(610708) | Z轴Y轴反向间隙不好 | 重新调整 | NULL | NULL | NULL | NULL | D0002 | D00 | 02 | NULL
4005 | 05K014(610708) | 滑枕振动，有接刀痕 | 刮压板 | NULL | NULL | NULL | NULL | C3037 | C30 | 37 | NULL
4006 | 05K014(610708) | 铣头底面有明显温升，用手测试有烫手感觉，估计大约为50°C，并由此向上蔓延，光栅尺支座下端都有温升感，此时室温为18°C | 更换轴承 | NULL | NULL | NULL | 主轴承磨损 | C0009 | C00 | 09 | NULL
4007 | 05K014(610708) | 手轮微调X、Y、Z轴多失效 | NULL | NULL | NULL | NULL | NULL | E4072 | E40 | 72 | NULL
4008 | 05K014(610708) | 主轴齿轮档故障，I34.6 I25.0有一个信号为1 | NULL | NULL | NULL | NULL | NULL | C3621 | C36 | 21 | NULL
4009 | 05K014(610708) | 万能铣头里的23牙伞齿轮与8个牙花键轴之间损坏 | 更换伞齿轮与花键轴 | NULL | NULL | NULL | NULL | J0214 | J02 | 14 | NULL
4010 | 09K028(610950) | W轴伺服故障 | 1.先看横梁是否倾斜，放水平正常 2.Z轴及W轴电源模块在一起加势能电流-80%，急停，Z轴制动器未开 | NULL | NULL | NULL | 电气柜内电压太小，不能加开Z轴制动器，线没压好 | F0073 | F00 | 73 | NULL
4011 | 09K028(610950) | 大直角附件换60变径套时，夹紧不到位，锥度未贴合 | 把变径套拉钉拆下，车去6mm | NULL | NULL | NULL | 变径套上拉钉太长 | J2024 | J20 | 24 | NULL
4012 | 09K028(610950) | 用加长附件加工时，刀盘卸不下 | 用千斤顶把刀盘卸下，清除报警 | NULL | NULL | NULL | 加工时热变形，键熔掉 | J0624 | J06 | 24 | NULL
4013 | 09K028(610950) | 在自动抓取附件时，报刀具处于放松状态 | NULL | NULL | NULL | NULL | 程序错误，修改程序 | C2524 | C25 | 24 | NULL
4014 | 09K028(610950) | 主轴齿轮箱润滑油冷机故障，自动急停，影响加工，油冷机报液箱液位异常故障 | 先把油冷机防护罩拆下，弄去尘土，再检查油冷机无异常，齿箱顶部加入8L齿轮油，停电重启 | NULL | NULL | NULL | 齿轮箱顶部齿轮油太少太稠，加入少许之后正常 | G2055 | G20 | 55 | NULL
4015 | 09K028(610950) | 主轴定位错误，自动抓附件不能抓取 | 将主轴重新定位，先手动抓取直角附件，再将M89或M88初始化，放回附，重新定位 | NULL | NULL | NULL | 机床操作失误，导致主轴定位错误 | C2020 | C20 | 20 | NULL
4016 | 09K028(610950) | 万能齿轮损伤 | 将齿轮重新倒角后安装 | NULL | NULL | NULL | NULL | J0214 | J02 | 14 | NULL
4017 | 09K028(610950) | 万能铣头松刀油路漏油 | 更换新密封圈 | NULL | NULL | NULL | NULL | G3007 | G30 | 07 | NULL
4018 | 09K028(610950) | 万能附件环形槽处密封圈损坏 | 更换密封圈 | NULL | NULL | NULL | NULL | J1215 | J12 | 15 | NULL
4019 | 09K028(610950) | 液压站与阀台之间三根油管其中的一根因为管扣处没有压紧，漏油。 | 更换油管 | NULL | NULL | NULL | NULL | G3007 | G30 | 07 | NULL
4020 | 09K028(610950) | 报警：轴W1伺服6跟随耦合被认出,报警：轴W伺服4跟随耦合被认出,报警：轴W1伺服故障 | NULL | NULL | NULL | NULL | NULL | F0073 | F00 | 73 | NULL
4021 | 09K028(610950) | 报警：主轴电源模块就绪故障 | NULL | NULL | NULL | NULL | NULL | F3064 | F30 | 64 | NULL
4022 | 09K028(610950) | W轴的一根小的高压控制管接头处爆裂，还有一根控制右面油缸的高压控制管接头处有裂缝，随时有爆裂危险 | NULL | NULL | NULL | NULL | NULL | G3015 | G30 | 15 | NULL
4023 | 09K028(610950) | 主机液压系统中PARKER双联泵前泵有间歇性的异常振动，导致操控横梁平衡部分的操作台压力不稳定，压力表指针不停抖动，影响机床加工精度 | NULL | NULL | NULL | NULL | NULL | G0252 | G02 | 52 | NULL
4024 | 09K028(610950) | 滑枕上Z轴的一个平衡缸的活塞杆表面有很多拉毛的凹槽，已出现漏油迹象 | NULL | NULL | NULL | NULL | NULL | C4014 | C40 | 14 | NULL
4025 | 09K028(610950) | 滑枕上Z轴的另外一个平衡缸的活塞杆表面也出现很多拉毛的凹槽，漏油严重 | NULL | NULL | NULL | NULL | NULL | C4014 | C40 | 14 | NULL
4026 | 09K028(610950) | X轴齿轮箱润滑流量故障 | 将X轴润滑站、流量继电器调大点 | NULL | NULL | NULL | 当时加入的油太稠，流速太慢 | D7256 | D72 | 56 | NULL
4027 | 09K028(610950) | 主轴附件刀具放松未到位故障 | 将刀具放松限位开关重新调整 | NULL | NULL | NULL | 限位开关压倾斜，重新打正 | C2524 | C25 | 24 | NULL
4028 | 09K028(610950) | 左立柱W轴接油盒断裂 | 将发过来的接油盒重新打眼安装好 | NULL | NULL | NULL | 镶条掉下来之后，将接油盒撞斜，导致W轴行进过程中开裂 | M1214 | M12 | 14 | NULL
4029 | 09K028(610950) | 左立柱主导轨侧面镶条掉下一块，螺丝脱落 | 先将横梁撑起，再将镶条和主导轨打磨一下，弄掉高点，重新镶条螺丝眼打深，再将镶条塞进 | NULL | NULL | NULL | 镶条上的螺丝孔打得不深，螺丝在振动中脱落，镶条出来一块 | B2518 | B25 | 18 | NULL
4030 | 09K028(610950) | 操作升降台的电机减速机漏油 | NULL | NULL | NULL | NULL | NULL | M5307 | M53 | 07 | NULL
4031 | 09K028(610950) | 横梁静压部分漏油严重 | NULL | NULL | NULL | NULL | NULL | B1307 | B13 | 07 | NULL
4032 | 09K028(610950) | 报警：20005 通道1轴Y逼近参考点失败,25000 轴Y主动编码器硬件出错,Y轴光栅尺进油，回不了零点 | 拆下光栅尺，用酒精脱脂棉清洗，安装后光栅尺壳体接缝处在密封垫处加密封胶密封 | NULL | NULL | NULL | Y轴上接油盒有三个油堵未堵，使油溢出滴到光栅尺壳体接缝处，进入光栅尺 | D3048 | D30 | 48 | NULL
4033 | 07K032(610954) | 液压站风机出现频繁跳闸，经检查发现风机电机三相阻值不平衡 | NULL | NULL | NULL | NULL | NULL | G0963 | G09 | 63 | NULL
4034 | 07K032(610954) | 液压站风机故障，风机频繁跳闸 | NULL | NULL | NULL | NULL | 风机电机三相阻值不平衡 | G0963 | G09 | 63 | NULL
4035 | 07K032(610954) | 窄直角铣头在使用时无法更换方向 | NULL | NULL | NULL | NULL | NULL | J0028 | J00 | 28 | NULL
4036 | 07K032(610954) | Z轴在调试时发现进给量不对，进给量少一半，经检查发现参数设置的螺距是20mm，丝杠实际螺距是10mm，图纸上是20mm | NULL | NULL | NULL | NULL | NULL | D0004 | D00 | 04 | NULL
4037 | 07K032(610954) | 气动系统一只安全阀漏气严重 | 更换安全阀 | NULL | NULL | NULL | NULL | H1107 | H11 | 07 | NULL
4038 | 07K032(610954) | 窄直角内部只有两个键槽，只能做180度旋转，不能90度旋转，用户要求能实现90度旋转 | NULL | NULL | NULL | NULL | NULL | J0028 | J00 | 28 | NULL
4039 | 07K032(610954) | 主轴轴套油冷机异常 | NULL | NULL | NULL | NULL | NULL | G2055 | G20 | 55 | NULL
4040 | 07K032(610954) | 故障代码：700113主轴齿轮箱润滑油流量故障 | 更换流量继电器 | NULL | NULL | NULL | 流量继电器损坏 | C7256 | C72 | 56 | NULL
4041 | 07K032(610954) | 液压泵站漏油严重 | NULL | NULL | NULL | NULL | NULL | G0007 | G00 | 07 | NULL
4042 | 07K032(610954) | 故障：700113 主轴齿轮箱润滑油流量故障 | 更换流量继电器 | NULL | NULL | NULL | 流量继电器损坏 | C7256 | C72 | 56 | NULL
4043 | 07K032(610954) | 液压泵严重漏油 | NULL | NULL | NULL | NULL | NULL | G0007 | G00 | 07 | NULL
4044 | 07K032(610954) | 机床电气柜内温度较高，经常出现故障报警 | NULL | NULL | NULL | NULL | NULL | F1360 | F13 | 60 | NULL
4045 | 07K032(610954) | 部分几何精度超差 | 重新调整精度 | NULL | NULL | NULL | 机床使用至今精度从未调整过 | A0001 | A00 | 01 | NULL
4046 | 07K032(610954) | 部分几何精度超差,直角铣头精度超差 | 重新调整精度 | NULL | NULL | NULL | 机床自使用至今精度从未调整过 | A0001 | A00 | 01 | NULL
4047 | 07K032(610954) | 直角铣头精度超差 | 调整精度 | 0 | 1899-12-31 | 1899-12-31 | 机床使用至今精度从未调整过 | J0001 | J00 | 01
4048 | 09K075(611003) | 加长铣头使用24小时后温升过高，用户反映出现冒烟现象 | 更换轴承 | NULL | NULL | NULL | 由于进稀油导致轴承烧坏 | J0009 | J00 | 09 | NULL
4049 | 09K075(611003) | 伸缩走台开不动 | 拆走台减速箱修理，加油 | 0 | 1899-12-31 | 1899-12-31 | 减速箱因经常使用，润滑脂少，活动不灵活 | N6038 | N60 | 38 | NULL
4050 | 09K075(611003) | 加长铣头主轴轴承由于进油而损坏 | 换轴承，配调整垫 | NULL | NULL | NULL | 总装未调试好，推刀杆垫厚3.5mm导致研坏 | J0314 | J03 | 14 | NULL
4051 | 09K075(611003) | 左侧排屑器无法工作，经检查发现由于客户加工钢件，铁屑过长，在排屑过程中，铁屑挤成一团，在排屑口处越挤越紧，导致排屑器履带卡死，链条传动的从动轮摩擦片挤碎 | NULL | NULL | NULL | NULL | NULL | M1058 | M10 | 58 | NULL
4052 | 09K075(611003) | 液晶手轮掉到排屑器上摔坏，机床报警“NC与PLC通讯故障” | NULL | NULL | NULL | NULL | NULL | E4016 | E40 | 16 | NULL
4053 | 09K075(611003) | 平衡缸研伤 | 更换活塞杆，调整活塞杆与滑枕的平行 | NULL | NULL | NULL | 总装未调好，平衡缸打表差0.25mm，导致平衡缸研坏 | C4014 | C40 | 14 | NULL
4054 | 09K075(611003) | 出现Y轴辅助支撑缩回到位故障 | 量块塞数，磨铜垫子 | NULL | NULL | NULL | 垫子太厚，油缸动作快，支撑卡主，无法缩回 | D5045 | D50 | 45 | NULL
4055 | 09K075(611003) | 切屑液压力不足 | 从水箱起看压力，顺管路看是否有弯折处，接口处堵塞 | NULL | NULL | NULL | 接口处管路堵塞 | H2051 | H20 | 51 | NULL
4056 | 09K075(611003) | 换挡不到位故障，捅阀后恢复正常，基本上一周发生一次，微量漏油 | 机床停止运行时，档位在低速时，一段时间后，换挡缸活塞杆自行下落。清洗阀组 | NULL | NULL | NULL | NULL | C3621 | C36 | 21 | NULL
4057 | 09K075(611003) | 换挡缸漏油 | 更换密封圈 | NULL | NULL | NULL | NULL | C3607 | C36 | 07 | NULL
4058 | 09K075(611003) | 主轴异响，拆开后发现主轴双向推力轴承损坏 | NULL | NULL | NULL | NULL | NULL | C2214 | C22 | 14 | NULL
4059 | 09K075(611003) | 操作面板无法移动故障报警 | 检查操作面板移动电机无异常 | NULL | NULL | NULL | 由于操作工踩踏，导致立柱接线盒接线端松动 | E3075 | E30 | 75 | NULL
4060 | 09K075(611003) | 点动润滑系统1、2压力检测故障报警 | 检查润滑系统无异常 | NULL | NULL | NULL | 由于操作工踩踏，导致立柱接线盒接线端松动 | H3056 | H30 | 56 | NULL
4061 | 09K075(611003) | 直角铣头同轴度，轴线垂直度调好后，主轴心轴径跳0.15mm无法使用，并且直角安装最后10mm必须用长套管才能紧住 | 附件重新配垫 | NULL | NULL | NULL | 配键式附件精度保持性差 | J0001 | J00 | 01 | NULL
4062 | 09K075(611003) | 主轴套油冷机油泵电机坏 | NULL | NULL | NULL | NULL | NULL | G2015 | G20 | 15 | NULL
4063 | 09K075(611003) | 铣机壳孔时振动较大，滑枕掉挡，影响使用 | 将液压站换挡三位四通电磁阀换成二位四通换向阀 | NULL | NULL | NULL | 掉挡 | C3621 | C36 | 21 | NULL
4064 | 09K075(611003) | 窄直角小车高度不对，附件无法放下 | NULL | NULL | NULL | NULL | NULL | J4046 | J40 | 46 | NULL
4065 | 09K075(611003) | 主轴高低速换挡接近开关碰坏，无法使用 | NULL | NULL | NULL | NULL | NULL | C2814 | C28 | 14 | NULL
4066 | 09K075(611003) | 操作工在吊运加工件时，钢丝绳断裂砸在机床的床身上，造成两侧护罩损坏已无法使用,直线导轨损坏 | NULL | NULL | NULL | NULL | NULL | L1014 | L10 | 14 | NULL
4067 | 09K075(611003) | Y轴接刀痕明显 | 调节主轴精度 | NULL | NULL | NULL | 长期使用，主轴套筒连接螺丝略微松动 | A0003 | A00 | 03 | NULL
4068 | 09K075(611003) | 机床出现报警：Z轴硬件编码器出错，经用无水酒精清洗后，再试故障仍出现，判断是读数头坏 | NULL | NULL | NULL | NULL | NULL | D3048 | D30 | 48 | NULL
4069 | 09K075(611003) | 主轴异响，温度高，已停车 | 拆开主轴后发现双向推力轴承研坏，主轴套外圈密封圈切坏 | NULL | NULL | NULL | 轴向进给过大（15mm），转速过高1000rpm(主轴限速1000rpm) | C2010 | C20 | 10 | NULL
4070 | 09K075(611003) | 主轴套漏油 | 更换密封圈 | NULL | NULL | NULL | 密封圈损坏 | C2107 | C21 | 07 | NULL
4071 | 09K075(611003) | 加长铣头下端严重发热，且有异响 | NULL | NULL | NULL | NULL | NULL | J0009 | J00 | 09 | NULL
4072 | 09K075(611003) | 手轮无法使用，检查后发现15号线断 | NULL | NULL | NULL | NULL | NULL | F5016 | F50 | 16 | NULL
4073 | 09K075(611003) | 滑枕主轴进油 | 拆出轴承，清洗干净重新组装，并更换换挡缸密封圈 | NULL | NULL | NULL | 换挡缸密封圈损坏 | C2007 | C20 | 07 | NULL
4074 | 09K075(611003) | 出现报警：25000轴X1主动编码器硬件出错 | NULL | NULL | NULL | NULL | NULL | D3048 | D30 | 48 | NULL
4075 | 09K075(611003) | Z轴主动编码硬件故障 | NULL | NULL | NULL | NULL | 读数头坏，读数头连接黑线接触不良 | D3048 | D30 | 48 | NULL
4076 | 09K075(611003) | 排屑器的连接片和滚子掉了许多，已无法使用 | NULL | NULL | NULL | NULL | NULL | M1014 | M10 | 14 | NULL
4077 | 09K035(611018) | 水泵电机正常运转，电磁阀不吸合，PLC的上下水位报警灯亮 | NULL | NULL | NULL | NULL | NULL | H2053 | H20 | 53 | NULL
4078 | 09K035(611018) | 水槽往外渗水 | NULL | NULL | NULL | NULL | NULL | M1107 | M11 | 07 | NULL
4079 | 09K035(611018) | 液压站油管接头渗油需更换接头 | NULL | NULL | NULL | NULL | NULL | G3007 | G30 | 07 | NULL
4080 | 09K035(611018) | 水箱高低水位报警 | 装程序，检修 | NULL | NULL | NULL | 装载检修 | H2053 | H20 | 53 | NULL
4081 | 09K035(611018) | 切削液泄露很严重，都流到地基里，泄露原因不明 | 邵麓去现场服务 | NULL | NULL | NULL | NULL | H2007 | H20 | 07 | NULL
4082 | 09K046(611019) | 直角铣头驱动锥破裂 | 更换新驱动锥 | NULL | NULL | NULL | NULL | J0914 | J09 | 14 | NULL
4083 | 09K046(611019) | 25050 “X轴轮廓监控”报警 | 重新发货 | NULL | NULL | NULL | X轴减速箱SJ00-00041/01与SJ00-00041/02冷热装配轴发生滑转 | F0073 | F00 | 73 | NULL
4084 | 09K046(611019) | 油冷机无法工作，电机烧坏 | 油冷机整体更换 | NULL | NULL | NULL | NULL | G2015 | G20 | 15 | NULL
4085 | 09K046(611019) | 报警25050，轴X轮廓监控,25080，轴X定位监控,25040，轴X静止误差监控,开机后，X轴回不到参考点，显示报警信号：20005 通道X轴逼近参考点失败 | NULL | NULL | NULL | NULL | NULL | F0073 | F00 | 73 | NULL
4086 | 09K046(611019) | X轴齿轮箱输入轴断裂 | NULL | NULL | NULL | NULL | NULL | D2314 | D23 | 14 | NULL
4087 | 07K042(611063) | 万能铣头使用换刀程序时机床报警（6600附件编码器A/B/C信息错误） | NULL | NULL | NULL | NULL | NULL | J0024 | J00 | 24 | NULL
4088 | 07K042(611063) | 右侧立柱自动润滑加油装置不工作 | NULL | NULL | NULL | NULL | NULL | H3056 | H30 | 56 | NULL
4089 | 07K042(611063) | 电气柜用空调器不制冷，报警号：700000电柜空调故障I32.0=1正常CDB2.DB×180.0，空调器数显E1 | 电话指导解决 | NULL | NULL | NULL | NULL | F1360 | F13 | 60 | NULL
4090 | 07K042(611063) | 液压站上的电机出现故障，液压站停运，经检查油冷机内部线烧断导致 | 通知供货商 | NULL | NULL | NULL | NULL | G2055 | G20 | 55 | NULL
4091 | 07K042(611063) | 出现X轴向工作台爬行，数控系统出现报警（报警号25040轴X1静止误差监控） | 将X轴护罩拆下，将减速箱斜齿轮胀套进行预紧后，在轻载时，X轴无爬行现象，当放大吨位工作时，X轴依然存在爬行，将减速箱碟簧处的调整垫磨去0.2mm增加碟簧的预紧力，在开动机床，运转正常 | NULL | NULL | NULL | 预紧力不够 | B1136 | B11 | 36 | NULL
4092 | 07K042(611063) | 机床出现报警：报警号400260机床控制面板1有故障 | 经多次检查其它故障排除后，做NC回装后，机床正常运行故障消除 | NULL | NULL | NULL | 用户突然断电导致611D驱动模块报警 | E3075 | E30 | 75 | NULL
4093 | 07K042(611063) | 机床所配液压泵站上联轴器损坏 | NULL | NULL | NULL | NULL | NULL | G0315 | G03 | 15 | NULL
4094 | 07K042(611063) | 油冷却风机损坏 | NULL | NULL | NULL | NULL | NULL | G0815 | G08 | 15 | NULL
4095 | 07K042(611063) | 立柱上安装的南京贝奇尔集中间歇润滑油泵坏（压力开关失灵） | NULL | NULL | NULL | NULL | NULL | H3056 | H30 | 56 | NULL
4096 | 07K042(611063) | 在铣削端面时出现有0.05-0.1mm的接刀痕，使用刀盘Φ125铣5刀每次都出现这种情况 | 重新恢复框架精度检查床身精度 | NULL | NULL | NULL | 框架精度变形 | A0003 | A00 | 03 | NULL
4097 | 07K042(611063) | 主轴齿轮箱润滑报警，经检查齿轮泵损坏 | 通知供货商 | NULL | NULL | NULL | NULL | C7115 | C71 | 15 | NULL
4098 | 07K042(611063) | 床身润滑故障报警，经检查是浙江流通机械润滑有限公司08-G0.5泵组损坏 | NULL | NULL | NULL | NULL | NULL | D7115 | D71 | 15 | NULL
4099 | 07K042(611063) | 机床手轮故障 | NULL | NULL | NULL | NULL | NULL | E4072 | E40 | 72 | NULL
4100 | 09K038(611083) | 120202等待NC/PLC的连接报警，电柜内电源模块、伺服单元上的指示灯全部不亮 | NULL | NULL | NULL | NULL | NULL | E0067 | E00 | 67 | NULL
4101 | 09K038(611083) | 25000，主动编码器硬件出错 | NULL | NULL | NULL | NULL | 主轴编码器进水，用电吹风吹干无效 | D3048 | D30 | 48 | NULL
4102 | 09K038(611083) | 25201，伺服故障报警 | NULL | NULL | NULL | NULL | NULL | F0073 | F00 | 73 | NULL
4103 | 09K038(611083) | 300504，驱动4电机变频器出错； | NULL | NULL | NULL | NULL | NULL | D0161 | D01 | 61 | NULL
4104 | 09K038(611083) | 700010，电源模块故障； | NULL | NULL | NULL | NULL | NULL | F3064 | F30 | 64 | NULL
4105 | 09K038(611083) | Y轴回零位置相差5-60mm不等；X轴回零位置相差近一个毫米 | NULL | NULL | NULL | NULL | NULL | D3048 | D30 | 48 | NULL
4106 | 09K038(611083) | Y向与X向不垂直 | NULL | NULL | NULL | NULL | NULL | A0001 | A00 | 01 | NULL
4107 | 09K038(611083) | Z向主轴漏油严重 | NULL | NULL | NULL | NULL | NULL | C2007 | C20 | 07 | NULL
4108 | 09K038(611083) | 海德汉编码器，型号：ERN138.062-2048ID495489-07（西门子840D系统主轴编码器）故障 | 建议更换 | NULL | NULL | NULL | NULL | D3048 | D30 | 48 | NULL
4109 | 09K038(611083) | 手轮不正常，中英文显示紊乱，有时操作无动作或机床报警， | NULL | NULL | NULL | NULL | NULL | E4072 | E40 | 72 | NULL
4110 | 09K038(611083) | 铣削圆孔误差大，Φ100不圆度误差0.07 | NULL | NULL | NULL | NULL | NULL | A0003 | A00 | 03 | NULL
4111 | 09K038(611083) | 主轴定向有时不准 | NULL | NULL | NULL | NULL | NULL | C2020 | C20 | 20 | NULL
4112 | 10K064(611105) | Z轴松夹刀吹风电磁阀通电有吸合声，阀芯无动作，认为电磁阀损坏 | NULL | NULL | NULL | NULL | NULL | H1133 | H11 | 33 | NULL
4113 | 10K064(611105) | 三轴在编码器下反向间隙分别为X轴0.05mm，Y轴0.08mm，Z轴0.10mm | NULL | NULL | NULL | NULL | NULL | D0002 | D00 | 02 | NULL
4114 | 10K064(611105) | 集中润滑分油器的定量分油器爆裂，漏油严重，已排出15只定量注油器，勉强用于溜板一侧各润滑点 | NULL | NULL | NULL | NULL | NULL | H3215 | H32 | 15 | NULL
4115 | 10K064(611105) | 刀库程序有问题，换不了刀 | NULL | NULL | NULL | NULL | NULL | K0025 | K00 | 25 | NULL
4116 | 10K064(611105) | 手轮故障 | NULL | NULL | NULL | NULL | NULL | E4072 | E40 | 72 | NULL
4117 | 10K064(611105) | Z轴反向时抖动 | 重新调整侧镶条 | NULL | NULL | NULL | 侧镶条松动 | D0037 | D00 | 37 | NULL
4118 | 10K064(611105) | X、Y轴间隙大，铣圆后在水平和垂直方向有突出棱线 | NULL | NULL | NULL | NULL | NULL | A0003 | A00 | 03 | NULL
4119 | 10K064(611105) | 刀库在程序收紧方式下不能换刀 | 优化程序 | NULL | NULL | NULL | 缺少换刀结束清除 | K0025 | K00 | 25 | NULL
4120 | 10K064(611105) | 攻丝后，零点丢失 | 重新释放标准程序 | NULL | NULL | NULL | 标准程序有错误 | E0068 | E00 | 68 | NULL
4121 | 10K064(611105) | 手轮只F3有效 | 更换新手轮 | NULL | NULL | NULL | NULL | E4072 | E40 | 72 | NULL
4122 | 10K064(611105) | 主轴上下跳动0.10mm | NULL | NULL | NULL | NULL | NULL | C2037 | C20 | 37 | NULL
4123 | 10K064(611105) | 液压泵站有异响，升温 | 调整液压泵 | NULL | NULL | NULL | 电磁阀质量问题 | G0010 | G00 | 10 | NULL
4124 | 10K064(611105) | A轴（转盘）气阀因质量问题导致锁紧松开不通畅， | 更换新气阀 | NULL | NULL | NULL | NULL | H1133 | H11 | 33 | NULL
4125 | 10K064(611105) | A轴电磁阀烧坏 | 更换A轴电磁阀 | NULL | NULL | NULL | A轴电磁阀渗入切削液造成电磁阀烧坏 | G0615 | G06 | 15 | NULL
4126 | 10K064(611105) | Z轴读数头偏 | 重新配读数头，对光栅尺外壳拉表 | NULL | NULL | NULL | 时间长，螺丝松动，外壳偏差大 | D3119 | D31 | 19 | NULL
4127 | 10K064(611105) | 机床Y轴反向间隙过大 | 检查机床Y轴电机皮带松动，Y轴反向间隙参数补偿，Y轴光栅尺支架 | NULL | NULL | NULL | 机床Y轴光栅尺支架调动 | D0002 | D00 | 02 | NULL
4128 | 10K064(611105) | 机床防护渗漏切削液 | 机床防护门注玻璃胶 | NULL | NULL | NULL | 机床防护密封不严 | L3007 | L30 | 07 | NULL
4129 | 10K064(611105) | Y轴不回零 | 用酒精擦拭读数头和光栅尺 | NULL | NULL | NULL | 读数头太脏，由于风吹的气太潮湿 | D3048 | D30 | 48 | NULL
4130 | 10K064(611105) | Z轴负载过大 | 调铣头平衡压力，松紧滑枕压板及平衡缸的前后左右位置 | NULL | NULL | NULL | 铣头平衡压力不稳定，及平衡缸的精度有所变化 | D0012 | D00 | 12 | NULL
4131 | 10K064(611105) | 刀库门打开不到位 | 刀库门检测开关不灵敏，线接触不好 | NULL | NULL | NULL | 刀库门检测开关线路接触不好，重新接线路 | K0025 | K00 | 25 | NULL
4132 | 10K064(611105) | 手轮不动 | 查看手轮有无输入输出信号，有信号说明手轮损坏，更换手轮 | NULL | NULL | NULL | 手轮有损坏痕迹，可能操作工损坏 | E4072 | E40 | 72 | NULL
4133 | 10K064(611105) | 液压站冷却风机坏掉 | 更换液压站冷却风机 | NULL | NULL | NULL | 可能与设计要求不符合，引起电流过大而烧掉 | G0915 | G09 | 15 | NULL
4134 | 10K064(611105) | 手轮故障，无论手轮怎么转动，X、Y、Z轴都不动，有输入输出信号，可能手轮坏 | NULL | NULL | NULL | NULL | NULL | E4072 | E40 | 72 | NULL
4135 | 10K052(611119) | X轴抖动 | 修改参数 | NULL | NULL | NULL | 负重引起抖动 | B1137 | B11 | 37 | NULL
4136 | 10K052(611119) | 集中润滑供油时间间隔较短 | 重新设定供油时间 | NULL | NULL | NULL | 原设定时间较短 | H3056 | H30 | 56 | NULL
4137 | 10K052(611119) | 加工零件在X、Y向垂直度超差0.20mm | 调整X与Y向垂直度使之达到合格要求 | NULL | NULL | NULL | X与Y向垂直度误差大 | A0001 | A00 | 01 | NULL
4138 | 10K052(611119) | 手轮时好时坏，已经不能正常使用 | NULL | NULL | NULL | NULL | NULL | E4072 | E40 | 72 | NULL
4139 | 10K052(611119) | 横梁与立柱不垂直 | 松开横梁连接螺栓，重新调整垂直度 | NULL | NULL | NULL | 在加工时撞车所致 | A0001 | A00 | 01 | NULL
4140 | 10K052(611119) | Y轴与X轴偏差0.4mm，不能正常工作 | 进行横梁调整 | NULL | NULL | NULL | NULL | A0001 | A00 | 01 | NULL
4141 | 10K052(611119) | 直角铣头铣平面误差0.2-0.3mm，发现直角铣头轴向窜动0.30mm，已不能正常工作，并有异响 | 电话解决 | NULL | NULL | NULL | NULL | J0010 | J00 | 10 | NULL
4142 | 10K052(611119) | 主轴齿轮箱油冷机温度过低报警 | 电话解决 | NULL | NULL | NULL | NULL | G2055 | G20 | 55 | NULL
4143 | 10K053(611140) | 机床每次打开急停按钮刚“机床使能”后总会有油冷机报警“主轴齿轮箱油冷机故障，检查过滤网”和“主轴轴套油冷机故障”但清洗过滤网后仍然报警，油冷机面板上没有显示，油冷机不能启动 | 通知供货商 | NULL | NULL | NULL | NULL | G2055 | G20 | 55 | NULL
4144 | 10K053(611140) | Z轴导轨润滑油漏油严重 | NULL | NULL | NULL | NULL | NULL | C3007 | C30 | 07 | NULL
4145 | 10K053(611140) | Z轴平衡油缸经常报警 | 更换密封圈 | NULL | NULL | NULL | 密封圈损坏 | C4051 | C40 | 51 | NULL
4146 | 10K053(611140) | Z轴丝杠漏油严重 | NULL | NULL | NULL | NULL | NULL | D0007 | D00 | 07 | NULL
4147 | 10K053(611140) | 主轴箱内液压油缺失，补充液压油后也很快漏光了 | NULL | NULL | NULL | NULL | NULL | C1007 | C10 | 07 | NULL
4148 | 10K053(611140) | 主轴轴承进油 | 将主轴拆开后，把轴承清洗干净，重新组装 | NULL | NULL | NULL | 齿轮箱油量太多，流进主轴 | C2007 | C20 | 07 | NULL
4149 | 10K053(611140) | 主轴锥孔研伤，拉爪损伤 | 修磨主轴锥孔，更换拉爪 | NULL | NULL | NULL | 机床在加工时撞刀 | C2014 | C20 | 14 | NULL
4150 | 10K053(611140) | 西门子系统无法运行宏程式 | NULL | NULL | NULL | NULL | NULL | E0066 | E00 | 66 | NULL
4151 | 10K053(611140) | 型面粗加工有过切现象 | NULL | NULL | NULL | NULL | NULL | A0003 | A00 | 03 | NULL
4153 | 11k061 xk2414x40 | 用主轴铣平面时不平，据观察主轴没有锁定，上下有串动。 | 拆主轴紧固螺母。 | 0 | 1899-12-31 | 1899-12-31 | 主轴螺母松动。 | C2001 | C20 | 01 | NULL
4154 | 03K011 | 镗杆和静压轴承研伤造成静压套错位 | 更换静压轴承，修复主轴镗杆精度，恢复静压要求，满足了机床加工要求 | 0 | NULL | NULL |  | M3214 | M32 | 14 | NULL
4155 | 03K011 | 机床主轴拉伤 |  | 0 | NULL | NULL |  | M2014 | M20 | 14 | NULL
4156 | 03K011 | 镗杆上有磨损的痕迹 |  | 0 | NULL | NULL |  | M2014 | M20 | 14 | NULL
4157 | 03K011 | 直角铣头内油缸轴与传动轴之间发生严重摩擦，导致两轴间有严重损伤 |  | 0 | NULL | NULL |  | J0814 | J08 | 14 | NULL
4158 | 03K011 | 机床在使用过程中Y轴护罩破裂 | 通知供货商 | 0 | NULL | NULL |  | L1018 | L10 | 18 | NULL
4159 | 03K011 | 万能铣头漏油 |  | 0 | NULL | NULL |  | J0007 | J00 | 07 | NULL
4160 | 03K011 | 直角铣头漏油 |  | 0 | NULL | NULL |  | J0007 | J00 | 07 | NULL
4161 | 03K011 | Y轴数显光栅尺回零参考点找不准，且出现25000号编码器报警 | 清洗读数头 | 0 | NULL | NULL | 光栅尺脏 | D3048 | D30 | 48 | NULL
4162 | 03K011 | 冷却箱的阀总是漏水 |  | 0 | NULL | NULL |  | H2307 | H23 | 07 | NULL
4163 | 03K011 | 使用镗杆主轴镗孔波纹较大，光洁度差 |  | 0 | NULL | NULL |  | A0003 | A00 | 03 | NULL
4164 | 03K011 | 机床主轴箱油冷机报警 | 更换油冷机进口检测开关 | 0 | NULL | NULL | 油冷机进口检测开关损坏 | G2055 | G20 | 55 | NULL
4165 | 03K011 | 该机床镗杆轴瓦烧坏 |  | 0 | NULL | NULL |  | M3214 | M32 | 14 | NULL
4166 | 03K011 | 机床出现主轴在任意转速时有异常响声 |  | 0 | NULL | NULL |  | M2010 | M20 | 10 | NULL
4167 | 03K011 | B轴圆光栅电缆与西门子电缆接头处，被Y轴丝杠缠绕而被扯断，现圆光栅与西门子电缆均无法使用 |  | 0 | NULL | NULL |  | F5016 | F50 | 16 | NULL
4168 | 03K011 | X轴报警：报编码器硬件出错 | 把V轴的读数头换到X轴上 | 0 | NULL | NULL | 在排屑过程中，没有及时清理，是铁屑把光栅尺密封条刮掉，读数头在铁屑处摩擦 | D3048 | D30 | 48 | NULL
4169 | 03K011 | B轴产生爬行现象 |  | 0 | NULL | NULL |  | B1136 | B11 | 36 | NULL
4170 | 03K011 | 附件松夹刀和冷却快速接头漏油，漏水严重 |  | 0 | NULL | NULL |  | J1307 | J13 | 07 | NULL
4171 | 03K011 | 主轴内内冷封闭不严的问题，且现内冷失效 |  | 0 | NULL | NULL |  | M2007 | M20 | 07 | NULL
4172 | 03K011 | 主轴静压轴承又研坏 |  | 0 | NULL | NULL |  | M3214 | M32 | 14 | NULL
4173 | 03K011 | 主轴松夹刀丝杠丝母及防转键损坏 |  | 0 | NULL | NULL |  | M3014 | M30 | 14 | NULL
4174 | 03K011 | 试转电机，发现风机有异常响声，将风机断开电机转时，负载变化很大 | 通知西门子 | 0 | NULL | NULL |  | M1110 | M11 | 10 | NULL
4175 | 03K011 | 突然停电后，重新启动后发现大缸比例阀出口压力为零，报大缸平衡压力故障 | 通知海门 | 0 | NULL | NULL |  | G0051 | G00 | 51 | NULL
4176 | 03K011 | 工作台的圆光栅尺在某一点报硬件故障 | 通知供货商 | 0 | NULL | NULL |  | D3348 | D33 | 48 | NULL
4177 | 03K011 | 排屑器提升段链板脱落6处，尾部卡死已不能正常使用 |  | 0 | NULL | NULL |  | N1058 | N10 | 58 | NULL
4178 | 03K011 | 滑枕前快速接头密封圈已坏，急需更换 |  | 0 | NULL | NULL |  | M2914 | M29 | 14 | NULL
4179 | 03K011 | 控制附件松夹刀的电磁阀坏了一件 |  | 0 | NULL | NULL |  | G0615 | G06 | 15 | NULL
4180 | 03K011 | 主轴60转50的过渡锥套磨损严重 |  | 0 | NULL | NULL |  | J2014 | J20 | 14 | NULL
4181 | 03K011 | 主轴在低速（200-300转以下）和高转速（900转以上）时振动严重 |  | 0 | NULL | NULL |  | M2037 | M20 | 37 | NULL
4182 | 03K011 | 地坑冷却泵已坏，无动作 |  | 0 | NULL | NULL |  | H2115 | H21 | 15 | NULL
4183 | 03K011 | 机床主轴及立柱导轨漏油 |  | 0 | NULL | NULL |  | G0007 | G00 | 07 | NULL
4184 | 03K011 | 操作面板轴使能灯不亮，轴使能没有 |  | 0 | NULL | NULL |  | E3062 | E30 | 62 | NULL
4185 | 03K018 | B轴润滑泵无法使用 |  | 0 | NULL | NULL |  | D7152 | D71 | 52 | NULL
4186 | 03K018 | 主液压站油冷机温升高 |  | 0 | NULL | NULL |  | G2055 | G20 | 55 | NULL
4187 | 03K018 | 比例阀声音大 |  | 0 | NULL | NULL |  | G0610 | G06 | 10 | NULL
4188 | 03K018 | 主轴箱内主轴编码器在加工过程中报“25000主轴主动编码器硬件出错”故障，由于出现故障的间隔很长（约12小时）怀疑编码器进油，希望换一新的编码器 |  | 0 | NULL | NULL |  | M1248 | M12 | 48 | NULL
4189 | 03K018 | 直角铣头发生故障，松刀行程不够，经检查活塞与缸体均有研伤深约1.5-2mm的沟，致使油压卸荷打不开刀 |  | 0 | NULL | NULL |  | J0024 | J00 | 24 | NULL
4190 | 03K018 | 主液压站油泵的故障，现在机床只能正常运行1小时油温就达到报警设定值 | 通知海门 | 0 | NULL | NULL |  | G0009 | G00 | 09 | NULL
4191 | 03K018 | 直角附件专用螺母和拉刀杆损坏 |  | 0 | NULL | NULL |  | J0614 | J06 | 14 | NULL
4192 | 03K018 | 平衡缸出现压力波动，波动范围在20公斤左右，比例阀控制板黄灯不停的闪烁，出现此问题造成加工件镗孔时孔上下光洁度差、左右光洁度正常 |  | 0 | NULL | NULL |  | G4051 | G40 | 51 | NULL
4193 | 03K018 | 编码器报硬件故障，确定是编码器损坏，连锁致使自动换附件和刀库功能无法实现 |  | 0 | NULL | NULL | 编码器长期工作在油雾状态下，导致编码器进油 | M1214 | M12 | 14 | NULL
4194 | 03K018 | 附件水冷快速接头漏水，需更换 |  | 0 | NULL | NULL |  | J1307 | J13 | 07 | NULL
4195 | 03K018 | 滑枕铣头主轴套研伤（套上端冷却密封处周圆80mm宽）；滑枕铣头分油套与油套研伤（两套上端第二道组合密封圈处） | 进行了滑枕铣头主轴套、油套、分油套部件的修整，调配垫子，达到用户要求 | 0 | NULL | NULL |  | M3214 | M32 | 14 | NULL
4196 | 03K018 | 读数头损坏1件 |  | 0 | NULL | NULL |  | D3114 | D31 | 14 | NULL
4197 | 03K018 | 损坏电缆线如下：液压站主电机线（电柜-主液压站两根）；KVVR37*1平方（主轴箱接线合1-X3BP1，电柜-主轴箱顶）；KVVR37*1.5平方（主轴接线合1-X3BP3，电柜-主轴箱顶） |  | 0 | NULL | NULL |  | F5016 | F50 | 16 | NULL
4198 | 03K018 | 机床在运行过程中主轴前端铜套粘在主轴上，随主轴一起进出 |  | 0 | NULL | NULL |  | M3218 | M32 | 18 | NULL
4199 | 03K018 | 机床有一件接近开关损坏了 |  | 0 | NULL | NULL |  | M2614 | M26 | 14 | NULL
4200 | 03K018 | 镗杆前端约30mm长度的距离有磕碰、研伤、主轴外端铜质封油圈脱出并研伤 |  | 0 | NULL | NULL |  | M3218 | M32 | 18 | NULL
4201 | 03K018 | 主轴箱后端拉刀杆支撑螺栓断裂，支撑脱落 |  | 0 | NULL | NULL |  | M3414 | M34 | 14 | NULL
4202 | 03K018 | Z轴零位开关撞坏 |  | 0 | NULL | NULL |  | D4016 | D40 | 16 | NULL
4203 | 03K018 | 机床前静压套内贝斯阀损坏 |  | 0 | NULL | NULL |  | G3115 | G31 | 15 | NULL
4204 | 03K018 | X轴光栅尺读数头损坏 |  | 0 | NULL | NULL |  | D3116 | D31 | 16 | NULL
4205 | 03K018 | 25000轴W主动编码器硬件出错；300504轴W伺服4电机变频器出错；轴W伺服故障 |  | 0 | NULL | NULL |  | F0073 | F00 | 73 | NULL
4206 | 03K018 | 机床精度超差，先后三次使用激光干涉仪对机床进行定位精度、重复定位精度、反向间隙进行检测、补偿，每次检查的数值均不同，判定机床的裸机精度不好，需要对机床的齿条、滚珠丝杠传动副进行调整解决 |  | 0 | NULL | NULL |  | A0002 | A00 | 02 | NULL
4207 | 03K018 | Z轴传动花键杠的轴承损坏 |  | 0 | NULL | NULL |  | D1214 | D12 | 14 | NULL
4208 | 03K018 | 磁离合器出现打滑现象，使离合器再次损坏 |  | 0 | NULL | NULL |  | M3314 | M33 | 14 | NULL
4209 | 03K018 | 机床出现刀具自动脱落现象 |  | 0 | NULL | NULL |  | M0118 | M01 | 18 | NULL
4210 | 03K033 | 机床在使用中突然停机，经我单位人员诊断为主轴电源模块损坏 | 通知西门子 | 0 | NULL | NULL |  | F3016 | F30 | 16 | NULL
4211 | 03K033 | X轴运行，局部出现振动现象 |  | 0 | NULL | NULL |  | D0037 | D00 | 37 | NULL
4212 | 03K033 | V轴在光栅尺上有振动现象 |  | 0 | NULL | NULL |  | B1137 | B11 | 37 | NULL
4213 | 03K033 | 电柜上空开坏了 |  | 0 | NULL | NULL |  | F1216 | F12 | 16 | NULL
4214 | 03K033 | 主轴编码器报C轴硬件故障 |  | 0 | NULL | NULL |  | M1248 | M12 | 48 | NULL
4215 | 03K033 | 回转工作台齿轮箱润滑油泵研坏 |  | 0 | NULL | NULL |  | D7115 | D71 | 15 | NULL
4216 | 03K033 | 机床主轴冷却控制装置开机后一直处于制冷状态，制冷温度达到制冷下限仍然不停 | 通知供货商 | 0 | NULL | NULL |  | G2055 | G20 | 55 | NULL
4217 | 03K033 | 机床在使用过程中出现主轴油冷机报警 |  | 0 | NULL | NULL |  | G2055 | G20 | 55 | NULL
4218 | 03K033 | 主轴换挡不到位，经常出现主轴不在正确档位的报警 |  | 0 | NULL | NULL |  | M4021 | M40 | 21 | NULL
4219 | 03K033 | 近期机床精镗孔振动，现该机床供Z、W轴静压泵组损坏 |  | 0 | NULL | NULL |  | G0215 | G02 | 15 | NULL
4220 | 03K033 | X轴快速定位报警，反向间隙过大 |  | 0 | NULL | NULL |  | A0002 | A00 | 02 | NULL
4221 | 03K033 | 漏油严重，地基地面上全是油 |  | 0 | NULL | NULL |  | A0007 | A00 | 07 | NULL
4222 | 03K033 | 精镗孔振动 |  | 0 | NULL | NULL |  | M2037 | M20 | 37 | NULL
4223 | 03K033 | 主轴拉刀经常出现故障 |  | 0 | NULL | NULL |  | M3024 | M30 | 24 | NULL
4224 | 03K033 | Y轴上下差0.12mm,X轴上下差0.06mm |  | 0 | NULL | NULL |  | A0001 | A00 | 01 | NULL
4225 | 03K033 | 数控伺服轴的进线电抗器烧坏 |  | 0 | NULL | NULL |  | F6016 | F60 | 16 | NULL
4226 | 03K033 | 电箱壁挂式制冷空调损坏 |  | 0 | NULL | NULL |  | F1316 | F13 | 16 | NULL
4227 | 03K033 | 主轴箱循环油泵漏油，经检查发现油泵O型密封圈坏 |  | 0 | NULL | NULL |  | M5107 | M51 | 07 | NULL
4228 | 03K033 | 滑枕前漏油 |  | 0 | NULL | NULL |  | M2207 | M22 | 07 | NULL
4229 | 03K033 | 液压站油温过高 |  | 0 | NULL | NULL |  | G0009 | G00 | 09 | NULL
4230 | 03K033 | 拉刀器断裂 |  | 0 | NULL | NULL |  | M3014 | M30 | 14 | NULL
4231 | 03K033 | B轴夹紧故障（放松后转B轴，自动夹紧） |  | 0 | NULL | NULL |  | B1123 | B11 | 23 | NULL
4232 | 03K033 | X轴故障（X轴反向间隙过大） |  | 0 | NULL | NULL |  | A0002 | A00 | 02 | NULL
4233 | 03K033 | W轴故障（W轴进给时，突然快速进给） |  | 0 | NULL | NULL |  | D0039 | D00 | 39 | NULL
4234 | 03K033 | 主轴电机有异响 |  | 0 | NULL | NULL |  | M1110 | M11 | 10 | NULL
4235 | 03K033 | Y轴防护罩断裂 |  | 0 | NULL | NULL |  | L1018 | L10 | 18 | NULL
4236 | 03K033 | 辅助刀具夹紧放松故障（夹松刀具程序在某段停止） |  | 0 | NULL | NULL |  | M3024 | M30 | 24 | NULL
4237 | 04K009 | X轴护罩出现故障，第一节与第二节脱开，现无法使用 |  | 0 | NULL | NULL |  | L1018 | L10 | 18 | NULL
4238 | 04K009 | 当平旋盘U轴转到上方时，往下掉2mm，转到下方时，U轴往下掉2mm |  | 0 | NULL | NULL |  | J3044 | J30 | 44 | NULL
4239 | 04K009 | 机床有一个报警消不掉（液压站主过滤器堵塞故障I43.3/DB2.DB×187.4)经把过滤器滤芯更换新的后，也无法消除报警，最后把过滤器检测开关短起来后，报警消除，怀疑是主过滤器的发讯开关坏了，需要更换新的 |  | 0 | NULL | NULL |  | G0454 | G04 | 54 | NULL
4240 | 04K009 | 机床出现排屑器报警，经检查发现其轴和轴承损坏 | 通知供货商 | 0 | NULL | NULL |  | N1058 | N10 | 58 | NULL
4241 | 04K009 | 出现主轴油冷机故障报警（700045） |  | 0 | NULL | NULL |  | G2055 | G20 | 55 | NULL
4242 | 04K009 | 机床手轮故障：手摇脉冲器无信号 | 于2009-11-5更换新的，但装上后出现数字、指示灯一显一显的，无法使用 | 0 | NULL | NULL |  | E4072 | E40 | 72 | NULL
4243 | 04K009 | 主轴刀具无法夹紧故障 | 对松夹刀电磁阀进行清洗，把后方电磁离合器处轴承，前锥套丝母进行清理，在电气方面对夹刀高压阀多加5秒延时，弥补低压阀问题 | 0 | NULL | NULL | 由于松夹刀电磁阀卡住，低压阀有故障，造成松夹不到位 | M3024 | M30 | 24 | NULL
4244 | 04K009 | 电柜内接触器烧坏 | 更换接触器 | 0 | NULL | NULL | 液压站压力过大使电柜内液压站电机接触器烧坏 | F1016 | F10 | 16 | NULL
4245 | 04K009 | X轴光栅尺读数头无法回零 | 用酒精把读数头擦干净，现X轴光栅尺回零正常 | 0 | NULL | NULL | X轴光栅尺读数头上油污较多，无法读数 | D3048 | D30 | 48 | NULL
4246 | 04K009 | 液压站漏油 | 调溢流阀降低温度，清理液压站，油标从新固定，接紧油管 | 0 | NULL | NULL | 液压站长期使用后温度较高，振动较大，导致油标及部分油管漏油 | G0007 | G00 | 07 | NULL
4247 | 04K009 | 液压站系统压力打不起来 | 液压站油泵打不上压力，更换新的 | 0 | NULL | NULL | 液压站油泵出现问题 | G0051 | G00 | 51 | NULL
4248 | 04K009 | 回水泵不吸水 | 回水泵单向阀拆出清洗 | 0 | NULL | NULL | 回水泵单向阀被卡住无法吸水 | H2152 | H21 | 52 | NULL
4249 | 04K009 | 直角附件精度有变化 | 对直角附件鼠牙盘进行调整，重新固定 | 0 | NULL | NULL | 现场振动较大，造成附件架移动，附件精度出现问题 | J0001 | J00 | 01 | NULL
4250 | 04K009 | 机床出现故障：高低档位挂不上 |  | 0 | NULL | NULL |  | M4021 | M40 | 21 | NULL
4251 | 04K009 | 光栅尺读数头不计数，找不到“0”点位置 | 将读数头清洗并安装好 | 0 | NULL | NULL | 读数头脏 | D3048 | D30 | 48 | NULL
4252 | 04K009 | 水泵单向阀出现故障 |  | 0 | NULL | NULL |  | H2333 | H23 | 33 | NULL
4253 | 04K009 | X轴静压表损坏四块 | 更换静压表 | 0 | NULL | NULL | 静压表损坏 | G0815 | G08 | 15 | NULL
4254 | 04K009 | X轴读数头损坏 | 更换读数头 | 0 | NULL | NULL | 读数头镜片损坏 | D3114 | D31 | 14 | NULL
4255 | 04K009 | 附件松夹刀及液压换挡电磁阀出现问题 | 通知供货商 | 0 | NULL | NULL |  | G0633 | G06 | 33 | NULL
4256 | 04K009 | 主轴油冷机压缩机接地，油冷机无法启动，机床无法工作 | 通知供货商 | 0 | NULL | NULL |  | G2055 | G20 | 55 | NULL
4257 | 04K009 | 直角附件不能正常抓起 | 把镗杆上的两个定位键进行更换，把直角附件内的定位键槽清理 | 0 | NULL | NULL | 镗杆上两个定位键损坏 | J0030 | J00 | 30 | NULL
4258 | 04K009 | 主轴箱油温高报警 | 把主轴箱油冷机过滤网拆下清洗 | 0 | NULL | NULL | 过滤网灰尘太多 | G0009 | G00 | 09 | NULL
4259 | 04K009 | 机床报“主轴箱过滤器堵塞故障” | 把主轴箱上Z轴过滤器滤芯进行清洗 | 0 | NULL | NULL | Z轴过滤器滤芯堵塞 | G0454 | G04 | 54 | NULL
4260 | 04K009 | 机床漏油 | 先把床身及床身下的油污清理干净，把漏油的油管重新拧紧，床身接头用玻璃胶进行处理 | 0 | NULL | NULL | 机床在工作中振动较大造成油管接头松动 | A0007 | A00 | 07 | NULL
4261 | 04K009 | 回水箱液位开关损坏 |  | 0 | NULL | NULL |  | H2215 | H22 | 15 | NULL
4262 | 04K009 | 机床运行中经常报警25201轴C1伺服故障；300515轴C1伺服7散热器温度超差；700004监控模块未准备好；700008轴伺服放大器未准备好；报警无法复位消除，只能断电后重新上电才能消除 |  | 0 | NULL | NULL |  | F0073 | F00 | 73 | NULL
4263 | 04K009 | X轴传动减速箱输出齿轮轴处的唇形密封圈漏油，需更换 |  | 0 | NULL | NULL |  | D2007 | D20 | 07 | NULL
4264 | 04K009 | 直角铣头附件花键锥柄上的键研伤，需更换 | 更换新的 | 0 | NULL | NULL | 长时间使用导致键磨损 | J0814 | J08 | 14 | NULL
4265 | 04K009 | 万能附件松刀时，后端出油很多，需更换密封圈 |  | 0 | NULL | NULL |  | J0007 | J00 | 07 | NULL
4266 | 04K009 | 主轴掉档或换挡时误动作问题 | 更换花键轴 | 0 | NULL | NULL | 花键轴磨损造成精度降低 | M4021 | M40 | 21 | NULL
4267 | 04K009 | 直角铣头精度不稳 | 更换连接盘，重新调整 | 0 | NULL | NULL | 连接盘划长孔后力量不足 | J0001 | J00 | 01 | NULL
4268 | 04K009 | 主轴零点定位不稳定 | 更换新的定位减速盘 | 0 | NULL | NULL | 原定位减速盘精度超差 | M2020 | M20 | 20 | NULL
4269 | 04K009 | 主轴压力表损坏严重 | 更换大量程抗震压力表 | 0 | NULL | NULL | 压力表量程小 | G0815 | G08 | 15 | NULL
4270 | 04K009 | 冷却泵单向阀失效问题 | 更改泵的位置，改进吸水管 | 0 | NULL | NULL | 泵位置太高，抽空气 | H2333 | H23 | 33 | NULL
4271 | 04K009 | 液压站，松夹刀故障较多 | 重新清理液压站更换新油，清洗阀组 | 0 | NULL | NULL | 液压油不清洁，经常卡死阀芯，导致失灵 | G0024 | G00 | 24 | NULL
4272 | 04K009 | 主轴编码器联轴节损坏 | 更换新的联轴节 | 0 | NULL | NULL | 联轴节上螺钉脱落，导致弹簧片损坏 | M1314 | M13 | 14 | NULL
4273 | 04K009 | 回油管漏油 | 更换新的油管 | 0 | NULL | NULL | 油管局部渗油有缺陷 | G3007 | G30 | 07 | NULL
4274 | 04K009 | 主轴联轴节坏了 | 更换联轴器，重做法兰盘更换 | 0 | NULL | NULL | 法兰盘子口过大 | M1314 | M13 | 14 | NULL
4275 | 04K009 | 抓附件的小拉杆断裂 |  | 0 | NULL | NULL |  | J0614 | J06 | 14 | NULL
4276 | 04K009 | 主轴转速超过50转/分，就会出现“C轴主动编码器硬件出错”报警，经检查怀疑编码器出现故障 | 更换新的编码器 | 0 | NULL | NULL | 同轴度公差过大导致编码器损坏 | M1248 | M12 | 48 | NULL
4277 | 04K009 | C1伺服电机频繁报警 | 清洗风机过滤网 | 0 | NULL | NULL | 因风机过滤网过脏导致 | D0161 | D01 | 61 | NULL
4278 | 04K009 | 旋转工作台下润滑轴承坏了 |  | 0 | NULL | NULL |  | D1214 | D12 | 14 | NULL
4279 | 04K009 | 滑枕上四个拉爪，其中有一个拉爪坏了 | 更换新的 | 0 | NULL | NULL |  | M3014 | M30 | 14 | NULL
4280 | 04K009 | 镗杆端面键损坏 | 更换新的 | 0 | NULL | NULL | 键磨损严重 | M2414 | M24 | 14 | NULL
4281 | 04K009 | 立柱垂直偏差较大 | Y轴垂直补偿 | 0 | NULL | NULL | 长时间使用导致立柱精度出现偏差 | B1401 | B14 | 01 | NULL
4282 | 04K009 | 冷却回水泵无法抽水 | 清洗滤芯，液位继电器坏，改用开关控制 | 0 | NULL | NULL | 电机相线接错液位继电器烧坏 | H2152 | H21 | 52 | NULL
4283 | 04K009 | 旋转工作台静压电机使能故障 | 清洗比磁阀 | 0 | NULL | NULL | 电机过载跳开关 | G0162 | G01 | 62 | NULL
4284 | 04K009 | 镗杆内孔两静压套咬死后跟主轴跑出 |  | 0 | NULL | NULL |  | M3218 | M32 | 18 | NULL
4285 | 04K009 | X轴行走严重抖动，无法工作 | 重新调齿条 | 0 | NULL | NULL |  | B1437 | B14 | 37 | NULL
4286 | 04K009 | X轴静压点节流阀损坏 |  | 0 | NULL | NULL |  | G3115 | G31 | 15 | NULL
4287 | 04K009 | 主轴前静压套密封圈损坏 |  | 0 | NULL | NULL |  | M2714 | M27 | 14 | NULL
4288 | 04K009 | Z轴静压压力报警，主轴及Z轴无使能 |  | 0 | NULL | NULL |  | G0051 | G00 | 51 | NULL
4289 | 04K009 | 附件无法识别 | 检查附件识别开关线路及信号 | 0 | NULL | NULL | 附件开关线损坏 | J0029 | J00 | 29 | NULL
4290 | 04K009 | 直角铣头定位键螺丝断开 | 重新更换加强螺丝及附件定位螺丝 | 0 | NULL | NULL | 直角铣头固定螺丝由于振动位置变化 | J1414 | J14 | 14 | NULL
4291 | 04K009 | 直角铣头漏油 | 经检查发现密封圈脱落，把密封圈重新安装固定 | 0 | NULL | NULL | 在装卸铣头时密封圈脱落 | J0007 | J00 | 07 | NULL
4292 | 04K009 | 铣头动作时不到位，拆卸困难 | 拆开铣头，内有两键条磨损，经打磨，调整后重新安装 | 0 | NULL | NULL | 操作过度导致磨损 | J0028 | J00 | 28 | NULL
4293 | 04K009 | X轴读数头经多次处理后仍无法回零 |  | 0 | NULL | NULL |  | D3048 | D30 | 48 | NULL
4294 | 04K009 | 静压轴承与镗轴咬死，机床无法转动 | 厂家加工 | 0 | NULL | NULL | 维护不当 | M3213 | M32 | 13 | NULL
4295 | 06K059 | V轴光栅尺绿色线无法使用 |  | 0 | NULL | NULL |  | F5016 | F50 | 16 | NULL
4296 | 06K059 | B轴圆光栅绿色线无法使用 |  | 0 | NULL | NULL |  | F5016 | F50 | 16 | NULL
4297 | 06K059 | 在调试夹紧松刀油压时，达不到要求的120公斤，现今压力只能调到40公斤。 |  | 0 | NULL | NULL |  | G0051 | G00 | 51 | NULL
4298 | 06K059 | 在试运行过程中，Y轴下护罩运行中，张口脱开 | 供货商前去维修后，使用一段时间又出现问题，供货商直接换了新的，武进不同意，要改设计。 | 0 | NULL | NULL |  | L1018 | L10 | 18 | NULL
4299 | 06K059 | 落地镗床身下面漏油多 |  | 0 | NULL | NULL |  | B1007 | B10 | 07 | NULL
4300 | 06K059 | 16公斤油压表坏一只需更换 | 给用户办三包 | 0 | NULL | NULL |  | G0815 | G08 | 15 | NULL
4301 | 06K059 | W轴、Z轴不能转换 | 传真回复，当装上附件后，W轴不能参与圆插补，需要做轴转换 | 0 | NULL | NULL |  |  |  |  | NULL
4302 | 06K059 | 出现拉钉拉紧报警故障 | 将接近开关重新调整到位 | 0 | NULL | NULL | 开关螺帽未紧好 | M3024 | M30 | 24 | NULL
4303 | 06K059 | 机床出现重大故障，X轴走刀齿轮箱里面有冒烟现象 |  | 0 | NULL | NULL |  | D2009 | D20 | 09 | NULL
4304 | 06K059 | 机床出现故障，回转工作台在回转步行时有很大的抖动现象 | 调整回转工作台液压站压力，更换液压分油块内的贝斯阀 | 0 | NULL | NULL | 液压站太脏，将贝斯阀滤芯堵死 | B1137 | B11 | 37 | NULL
4305 | 06K059 | 操作站急停开关突然坏 |  | 0 | NULL | NULL |  | E3016 | E30 | 16 | NULL
4306 | 06K059 | X轴读数头不能读数，报警 |  | 0 | NULL | NULL |  | D3048 | D30 | 48 | NULL
4307 | 06K059 | 液压站回油箱油位报警，不停车，程序有问题 |  | 0 | NULL | NULL |  | G0053 | G00 | 53 | NULL
4308 | 06K059 | 液压站滤芯中间的磁性棒断了，须更换 |  | 0 | NULL | NULL |  | G0015 | G00 | 15 | NULL
4309 | 06K059 | 主轴油冷机下面高压油管破裂，油管承受压力不够，要调换（原油管管壁太薄） |  | 0 | NULL | NULL |  | G3015 | G30 | 15 | NULL
4310 | 06K059 | 变径套无法卸下来，无法更换刀具进行加工 |  | 0 | NULL | NULL |  | J2024 | J20 | 24 | NULL
4311 | 06K059 | 主轴松夹刀故障 | 调整松夹刀缸，液压压力，调整主轴拉爪位置 | 0 | NULL | NULL | 液压站上松夹刀泵压力有变化 | M3024 | M30 | 24 | NULL
4312 | 06K059 | Y轴不能回零 | 重新调整读数头位置，并将读数头清洗 | 0 | NULL | NULL | 读数头被污染且位置不合适 | D3048 | D30 | 48 | NULL
4313 | 06K059 | 主轴油冷机回油有问题，须不断加油。 |  | 0 | NULL | NULL |  | G2007 | G20 | 07 | NULL
4314 | 06K059 | V轴（回转台）渗油严重 |  | 0 | NULL | NULL |  | B1107 | B11 | 07 | NULL
4315 | 06K059 | 主轴冷却套漏油问题 | 设计二室重新设计前后冷却套 | 0 | NULL | NULL |  | M2307 | M23 | 07 | NULL
4316 | 06K059 | 因机床故障一直没排除而长期没有开机，现开机后出“超硬限位”或FU13，FU14，FU15两种报警 | 对应PLCE点找到超硬限位轴，短接限位，超程释放，检查限位连线是否损坏，检查各轴回零动作、软限位性能 | 0 | NULL | NULL | 机床未回零，软限位未起作用，Z轴正向软限位原设制未起作用。 | D4047 | D40 | 47 | NULL
4317 | 06K059 | 在进行X轴、Y轴光栅尺读数头清洗过程中发现两个读数头均损坏，需更换新的读数头。 |  | 0 | NULL | NULL |  | D3114 | D31 | 14 | NULL
4318 | 06K059 | W电机编码器线损坏，需更换 |  | 0 | NULL | NULL |  | F5016 | F50 | 16 | NULL
4319 | 06K059 | QF9X0：X轴齿轮箱润滑电机开关自动断开 | 拆掉润滑电机清洗过滤网，把油箱加满 | 0 | NULL | NULL | 过滤网堵塞，油箱液位低 | C7163 | C71 | 63 | NULL
4320 | 06K059 | 主轴的夹紧装置有问题，松刀不好 | 更换松夹刀活塞缸装置，重新配尺寸 | 0 | NULL | NULL | 松夹刀后端活塞缸部分尺寸错误导致行程不足 | M3024 | M30 | 24 | NULL
4321 | 06K059 | X轴靠近回转工作台时有爬行现象 | 拧紧胀套，修改伺服增益系数 | 0 | NULL | NULL | 伺服增益过大，胀套松了 | B1436 | B14 | 36 | NULL
4322 | 06K059 | 回转工作台V、B轴抖动现象 | V轴经过调整压力及限流嘴后问题解决；B轴应该是限流嘴型号需要重新调整 | 0 | NULL | NULL |  | B1137 | B11 | 37 | NULL
4323 | 06K059 | 松刀缸漏油问题，现象是在松刀主轴吹气时，许多液压油从锥孔内吹出，并且松刀没有打刀量，系统压力下降厉害 | 更换密封圈及松刀缸体 | 0 | NULL | NULL | 松刀缸内密封圈及松刀缸体损坏漏油造成的 | M3107 | M31 | 07 | NULL
4324 | 06K059 | 机床Y轴与V轴回转台面不垂直 | 调整回转工作台垫铁 | 0 | NULL | NULL | 回转工作台垫铁松动 | A0001 | A00 | 01 | NULL
4325 | 06K059 | 油冷机油温过高，液压站油管有点短。 | 调离液压站，散热效果不好，已更换油管 | 0 | NULL | NULL | 散热不好 | G2055 | G20 | 55 | NULL
4326 | 07K002(610776) | 旋转工作台在用户卸车时，由于钢丝绳断裂导致工作台滑落，挤裂小油缸油管，现在打油时发现喷油 |  | 0 | NULL | NULL |  | G3015 | G30 | 15 | NULL
4327 | 07K002(610776) | 旋转工作台静压电机工作5分钟，生热非常严重 |  | 0 | NULL | NULL |  | G0109 | G01 | 09 | NULL
4328 | 07K002(610776) | 旋转工作台卸车时，B轴减速箱润滑电机挤坏 |  | 0 | NULL | NULL |  | D7115 | D71 | 15 | NULL
4329 | 07K002(610776) | 液压站静压电机泵在使用过程中突然没有压力了，经检查认为电机泵有可能损坏，声音也不正常 | 通知供货商 | 0 | NULL | NULL |  | G0215 | G02 | 15 | NULL
4330 | 07K002(610776) | 加长附件无法松刀，加长系统压力达到135公斤仍松不开，主轴松刀正常，拆下附件有自制工装测试本附件松刀机构松刀稍微有动作，还是在加套管的情况下，力量非常大 |  | 0 | NULL | NULL |  | J0624 | J06 | 24 | NULL
4331 | 07K002(610776) | V轴光栅尺电缆线和Y轴电缆线更换后，Y轴也不能用，经检查确定电缆线坏，无损坏伤痕 |  | 0 | NULL | NULL |  | F5016 | F50 | 16 | NULL
4332 | 07K002(610776) | 回转工作台因包装不规范、重心不稳，在卸车时往一边倾斜造成回转工作台罩严重变形 |  | 0 | NULL | NULL |  | L1014 | L10 | 14 | NULL
4333 | 07K002(610776) | 机床在试机中出现主轴箱不能升降、报警显示丝杆润滑堵塞现象 |  | 0 | NULL | NULL |  | M0038 | M00 | 38 | NULL
4334 | 07K002(610776) | 机床在试机中报警显示丝杆（Y/V轴）润滑堵塞现象及每次开Y轴时显示屏都显示缺少轴使能的故障 |  | 0 | NULL | NULL |  | H3054 | H30 | 54 | NULL
4335 | 07K002(610776) | 回转工作台控制伺服电机1FT6108-8ACT1-1AG存在问题，可能是编码器故障 |  | 0 | NULL | NULL |  | D0161 | D01 | 61 | NULL
4336 | 07K002(610776) | 25201：轴WM伺服故障，轴LM伺服故障 | 传真回复 | 0 | NULL | NULL |  | F0073 | F00 | 73 | NULL
4337 | 07K002(610776) | 检查发现主轴箱后面W轴电机动力线被滑枕预紧，还有一根油管已折断 |  | 0 | NULL | NULL |  | G3015 | G30 | 15 | NULL
4338 | 07K002(610776) | 经试机，W轴不动；拆开W轴电机动力线，Z轴也不动 |  | 0 | NULL | NULL |  | D0038 | D00 | 38 | NULL
4339 | 07K002(610776) | 机床使用中出现报警25000主动编码器硬件出错 | 经检查是光栅尺读数头有问题，读数头已不准，25000报警已消失 | 0 | NULL | NULL | 读数头坏 | D3048 | D30 | 48 | NULL
4340 | 07K002(610776) | 镗杆没有润滑油且无法回零，在伸长时严重下垂 | 重新做一个限位开关制子，调整制子与限位开关的间隙 | 0 | NULL | NULL | 零限位开关撞击，制子与编码器损坏所致 | M2048 | M20 | 48 | NULL
4341 | 07K002(610776) | 手轮线断了 |  | 0 | NULL | NULL |  | F5016 | F50 | 16 | NULL
4342 | 07K002(610776) | 回转工作台静压油箱液面高低感应浮杆损坏 | 更换新的感应浮杆 | 0 | NULL | NULL | 易损件损坏 | G0715 | G07 | 15 | NULL
4343 | 07K002(610776) | 主轴箱箱体多处地方有漏油现象 |  | 0 | NULL | NULL |  | M0007 | M00 | 07 | NULL
4344 | 07K002(610776) | 因Z轴（镗杆）编码器线被挂住，不慎将编码器后端拉断，造成编码器损坏，通电后机床报“Z轴主动编码器硬件故障” | 更换新的编码器 | 0 | NULL | NULL | 外力撞挤损坏 | M1214 | M12 | 14 | NULL
4345 | 07K002(610776) | 松夹刀系统出现故障，松刀行程不够 | 调整松刀缸里的垫子厚度 | 0 | NULL | NULL | 调整垫的厚度过厚 | M3024 | M30 | 24 | NULL
4346 | 07K002(610776) | 回转工作台V轴运动哆嗦 | V轴光栅尺上读数头的调整垫重新调整 | 0 | NULL | NULL | 调整垫的厚度过厚 | B1137 | B11 | 37 | NULL
4347 | 07K002(610776) | 镗杆无油膜 | 在铣轴距端面570mm处，打一个Φ12的润滑孔，在孔上方接一润滑管路 | 0 | NULL | NULL | 老结构无润滑油膜 | M2056 | M20 | 56 | NULL
4348 | 07K002(610776) | 机床的排屑器被卡死，无法进行排屑 | 打磨掉碍事的连接屑 | 0 | NULL | NULL | 连接屑影响正常运转 | N1058 | N10 | 58 | NULL
4349 | 07K002(610776) | 机床控制面板出现故障，机床动不了，控制面板上的各个控制按钮功能都不起作用，现在机床已经不能开了 |  | 0 | NULL | NULL |  | E3075 | E30 | 75 | NULL
4350 | 07K002(610776) | 机床在使用中手轮控制器响，警灯一闪一闪的情况，故障显示为手持单元不正常，现手轮不能使用 | 查线连接情况完好，拨码正确，用其他同型号手轮替换亦不能正常使用，请电气工程师分析原因 | 0 | NULL | NULL |  | E4072 | E40 | 72 | NULL
4351 | 07K002(610776) | 平衡缸不起作用，滑枕无法补偿，经检查发现电磁阀上的线圈损坏 | 更换新的线圈 | 0 | NULL | NULL |  | G0615 | G06 | 15 | NULL
4352 | 07K002(610776) | 万能铣头内部螺丝松动掉出，导致里面一对齿轮挤坏、变形、损伤 |  | 0 | NULL | NULL |  | J0214 | J02 | 14 | NULL
4353 | 07K002(610776) | X轴读数头故障，X轴动不了 | 擦拭读数头、光栅尺，调整安排间隙 | 0 | NULL | NULL | 光栅尺脏，读数头倾斜，垫子间隙不对 | D3148 | D31 | 48 | NULL
4354 | 07K002(610776) | 主轴装上大铣头空转时，有时会停；装上小铣头，铣平面3毫米主轴就停止转动，故障显示为：CM驱动故障，轴CM驱动7速度控制输出被限制 |  | 0 | NULL | NULL |  | M2042 | M20 | 42 | NULL
4355 | 07K002(610776) | 花键轴前支座损坏 | 更换新支座 | 0 | NULL | NULL | 螺丝松动 | M3414 | M34 | 14 | NULL
4356 | 07K002(610776) | 110V电磁阀烧坏 | 110V电磁阀更换为24V电磁阀 | 0 | NULL | NULL |  | G0615 | G06 | 15 | NULL
4357 | 07K002(610776) | V轴漏油 | 挡油板处用密封胶重新连接 | 0 | NULL | NULL | 密封不严 | B1107 | B11 | 07 | NULL
4358 | 07K002(610776) | X轴光栅尺报警 | 调整读数头和垫子 | 0 | NULL | NULL | 读数头松动 | D3048 | D30 | 48 | NULL
4359 | 07K002(610776) | 主轴松夹刀缸失效 | 缸体脱落，重新安装 | 0 | NULL | NULL | 螺丝断裂 | M3124 | M31 | 24 | NULL
4360 | 07K002(610776) | 少一个松夹刀检测夹紧与放松的接近开关，另外一个已经挤裂，无法使用 | 发两个新的 | 0 | NULL | NULL |  | M2614 | M26 | 14 | NULL
4361 | 07K002(610776) | 旋转工作台转动方向锁不紧 | 拆工作台，换油管，活塞缸 | 0 | NULL | NULL | B轴液压夹紧缸漏油，液压油管破裂 | B1123 | B11 | 23 | NULL
4362 | 07K002(610776) | 主轴刀具夹不紧，屏幕显示报警号：700040 | 重新调整接近开关 | 0 | NULL | NULL | 接近开关距离太大，螺丝松动 | M3024 | M30 | 24 | NULL
4363 | 07K002(610776) | 滑枕精度补偿的液压油缸异常，导致滑枕低头，严重影响机床的加工精度 |  | 0 | NULL | NULL |  | M2201 | M22 | 01 | NULL
4364 | 07K002(610776) | 主轴空转正常，吃刀1-2毫米即停，报警显示：主轴复位使能故障，机床不能加工零件 |  | 0 | NULL | NULL |  | M2062 | M20 | 62 | NULL
4365 | 07K002(610776) | 换挡轴端部的丝圈松动脱落，导致轴窜动 | 重新紧固丝圈，并加涂螺纹防松胶 | 0 | NULL | NULL | 在机床反复的运转与停歇中，丝圈会松动 | M2817 | M28 | 17 | NULL
4366 | 07K002(610776) | 旋转工作台放松压力故障 | 电话沟通解决 | 0 | NULL | NULL |  | B1123 | B11 | 23 | NULL
4367 | 07K002(610776) | 主轴里面的拉爪崩了，重新更换一个 | 拆出拉爪，将断裂的一片，均分为三片，将四爪改为三爪（用户同意） | 0 | NULL | NULL | 用户不慎将四片拉爪之一弄坏 | M3014 | M30 | 14 | NULL
4368 | 07K002(610776) | X轴主动编码器硬件出错 |  | 0 | NULL | NULL |  | D3048 | D30 | 48 | NULL
4369 | 07K002(610776) | 钢丝绳劳损 | 更换钢丝绳 | 0 | NULL | NULL |  | N2114 | N21 | 14 | NULL
4370 | 07K002(610776) | B/V轴静压压力不足 | 检查工作台静压压力数值，调整压力检测继电器检测值 | 0 | NULL | NULL | 静压压力有所降低，压力继电器检测不到 | G0051 | G00 | 51 | NULL
4371 | 07K002(610776) | 滑枕漏油 | 预紧密封条及刮油板，加装接油槽 | 0 | NULL | NULL | 刮油板因磨损间隙变大，油渗出 | M2207 | M22 | 07 | NULL
4372 | 07K006(610836) | Y轴动力线与电机接触不良，怀疑动力线接头损坏，需更换此线 |  | 0 | NULL | NULL |  | F5016 | F50 | 16 | NULL
4373 | 07K006(610836) | 液压泵站出油箱液位开关已坏 | 通知供货商 | 0 | NULL | NULL |  | G0715 | G07 | 15 | NULL
4374 | 07K006(610836) | 旋转工作台液压泵站V轴静压电机风扇损坏 | 通知供货商 | 0 | NULL | NULL |  | G0115 | G01 | 15 | NULL
4375 | 07K006(610836) | 静压站静压电机发生故障冒烟了，现电机无法正常启动 |  | 0 | NULL | NULL |  | G0161 | G01 | 61 | NULL
4376 | 07K006(610836) | 旋转工作台B轴轴承损坏已无法使用 |  | 0 | NULL | NULL |  | B2614 | B26 | 14 | NULL
4377 | 07K006(610836) | 将Y轴护罩安装后在Y轴上下开动时，上护罩出现拖节现象 | 通知供货商 | 0 | NULL | NULL |  | L1018 | L10 | 18 | NULL
4378 | 07K006(610836) | 镗杆上有两处明显磕碰伤，在厂内安装时就已经发现，检验员也有记录，但现在用户发现并提了出来 |  | 0 | NULL | NULL |  | M2014 | M20 | 14 | NULL
4379 | 07K006(610836) | 主轴箱下部、下滑座台面用3毫米厚板覆盖，在切屑冷却时，切屑液溅到下滑座台面上，水进X轴轨道，水和油混合 | 更改X轴护罩，参照以前整改方式整改，需同物资公司协商，在主轴箱下端增加卷帘防护 | 0 | NULL | NULL |  | G0008 | G00 | 08 | NULL
4380 | 07K006(610836) | 回转工作台T型槽小（应为36实为28） |  | 0 | NULL | NULL |  | B1178 | B11 | 78 | NULL
4381 | 07K006(610836) | B轴齿轮箱润滑电机三相不平衡，确认损坏 | 通知供货商 | 0 | NULL | NULL |  | D7115 | D71 | 15 | NULL
4382 | 07K006(610836) | 机床出现以下电气故障：1、700004轴监控模块就绪故障；2、700017主轴放大器使能故障；3、25000轴X1主动编码器硬件出错；4、25000轴Y1主动编码器硬件出错；5、25000轴W1主动编码器硬件出错；6、300504轴W1驱动4电机变频器出错；7、25001轴Z1从动编码器硬件出错；8、25001轴W1伺服故障；9、25001轴B1从动编码器硬件出错；10、700003轴电模块就绪故障 |  | 0 | NULL | NULL |  | F0073 | F00 | 73 | NULL
4383 | 07K006(610836) | 机床运转中发现故障，经检查发现主轴花键轴支座裂了，机床无法使用 |  | 0 | NULL | NULL |  | M3414 | M34 | 14 | NULL
4384 | 07K006(610836) | 刚启动机床时"机床启动使能故障"过10S后，复位及时消除 |  | 0 | NULL | NULL |  | A0062 | A00 | 62 | NULL
4385 | 07K006(610836) | 回转工作台液压站蓄能器压力为0，B轴无法正常使用 |  | 0 | NULL | NULL |  | G1051 | G10 | 51 | NULL
4386 | 07K006(610836) | 使用时发现铣轴窜动，把附件铣头端面口研伤，主轴回参考点时主轴窜动 |  | 0 | NULL | NULL |  | M2137 | M21 | 37 | NULL
4387 | 07K006(610836) | 主轴箱有异响，检查发现换挡花键轴窜出，轴承现已悬空，机床无法工作 |  | 0 | NULL | NULL |  | M1537 | M15 | 37 | NULL
4388 | 07K006(610836) | 现又发现主轴箱第VI轴又窜出8mm左右 |  | 0 | NULL | NULL |  | M1537 | M15 | 37 | NULL
4389 | 07K006(610836) | 轴C1主动编码器硬件出错，在给机床重新上电后报警消除，但重新开动机床Y轴时再次出现报警 |  | 0 | NULL | NULL |  | M1248 | M12 | 48 | NULL
4390 | 07K006(610836) | X项移动时，靠近导轨中间某点有抖动现象 |  | 0 | NULL | NULL |  | B1437 | B14 | 37 | NULL
4391 | 07K006(610836) | 静压压力表有几块已损坏（其中有表不回零，压力表进油，压力表漏油等现象） |  | 0 | NULL | NULL |  | G0815 | G08 | 15 | NULL
4392 | 07K006(610836) | 电柜机床照明用的变压器烧坏 |  | 0 | NULL | NULL |  | F1016 | F10 | 16 | NULL
4393 | 07K006(610836) | 在正常工作中发现Z轴伺服故障，将Z轴电机编码器线与W轴更换后，发现W轴伺服故障，故确认编码器线故障 |  | 0 | NULL | NULL |  | F5016 | F50 | 16 | NULL
4394 | 07K006(610836) | 机床出现如下报警：300507 Z1驱动3转子位置同步出错；70003 电源模块就绪故障；25201 轴Z1伺服故障 |  | 0 | NULL | NULL |  | F0073 | F00 | 73 | NULL
4395 | 07K006(610836) | 机床出现手轮故障 |  | 0 | NULL | NULL |  | E4072 | E40 | 72 | NULL
4396 | 07K006(610836) | 液压站不能供压力油，经检查发现三相异步电动机与泵之间的联轴器齿轮磨损严重，无法正常工作 |  | 0 | NULL | NULL |  | G0315 | G03 | 15 | NULL
4397 | 07K006(610836) | X轴车床行走中抖动厉害，不正常 |  | 0 | NULL | NULL |  | B1437 | B14 | 37 | NULL
4398 | 07K006(610836) | 大直角铣头蜗轮蜗杆损坏 |  | 0 | NULL | NULL |  | J0814 | J08 | 14 | NULL
4399 | 07K006(610836) | 刮屑板橡胶条扭曲变形，磨损严重，无法起到刮屑作用 | 更换高质量的刮屑装置 | 0 | NULL | NULL |  | B2714 | B27 | 14 | NULL
4400 | 07K006(610836) | 重锤导向轮严重跑偏，固定螺栓磨损严重 |  | 0 | NULL | NULL |  | N2314 | N23 | 14 | NULL
4401 | 07K006(610836) | 机床在上电过程中发现大油冷机出现故障，经检查大油冷机的380V变220V变压器有问题 |  | 0 | NULL | NULL |  | G2055 | G20 | 55 | NULL
4402 | 07K006(610836) | 正常生产中报警：400262手持单元不正常 |  | 0 | NULL | NULL |  | E4072 | E40 | 72 | NULL
4403 | 07K006(610836) | Y轴回参考点故障：Y轴从正方向回参考点时，数据从-300突然变为-79000多，并且回参考点的指示正常，报警号：20005：通道1轴Y1停在软件限位开关-方向 |  | 0 | NULL | NULL |  | D3048 | D30 | 48 | NULL
4404 | 07K006(610836) | 报警：700104 B轴液压最小压力检测I42.6=0.BD2.BDX188.4 |  | 0 | NULL | NULL |  | G0051 | G00 | 51 | NULL
4405 | 07K006(610836) | 主液压站功率11KW三相异步电动机所驱动的液压泵发出很大响声 |  | 0 | NULL | NULL |  | G0210 | G02 | 10 | NULL
4406 | 07K006(610836) | 回转工作台漏油，经检查发现八个夹紧缸已损坏及夹紧帽被切断 | 更换夹紧缸 | 0 | NULL | NULL |  | G5014 | G50 | 14 | NULL
4407 | 07K006(610836) | 主轴漏油严重，不断线的流 |  | 0 | NULL | NULL |  | M2007 | M20 | 07 | NULL
4408 | 07K006(610836) | V轴抖动太厉害，人站在工作台上象坐拖拉机 | 静压不平衡，更换限流嘴 | 0 | NULL | NULL |  | B1137 | B11 | 37 | NULL
4409 | 07K006(610836) | B轴工作中有振动及异响，估计锁紧油缸有断裂 | 静压不平衡，更换限流嘴 | 0 | NULL | NULL |  | B1137 | B11 | 37 | NULL
4410 | 07K006(610836) | 排屑器控制面板不能控制 | PLC输入线接错，重新接线 | 0 | NULL | NULL |  | N1058 | N10 | 58 | NULL
4411 | 07K006(610836) | 主轴箱有异响，经检查发现主轴支撑箱体右侧破裂，裂缝有10mm宽，右侧箱体与支撑点完全脱落，主轴支撑失去平衡所致 |  | 0 | NULL | NULL |  | M0010 | M00 | 10 | NULL
4412 | 07K006(610836) | 旋转工作台贝斯阀损坏较多，造成供油故障 |  | 0 | NULL | NULL |  | G3115 | G31 | 15 | NULL
4413 | 07K006(610836) | V轴与X轴不垂直，经检测在2米范围内相差0.8mm | 拆掉V轴防护板，用侧顶螺丝把V轴顶压 | 0 | NULL | NULL | 工作台长期处于超负荷工作，压的床身有点变动 | A0001 | A00 | 01 | NULL
4414 | 07K006(610836) | 油冷机的压缩机烧毁 |  | 0 | NULL | NULL |  | G2015 | G20 | 15 | NULL
4415 | 07K006(610836) | 镗杆和滑枕存在低头现象 | 打开程序把滑枕和镗杆低头重新补偿一遍 | 0 | NULL | NULL | 滑枕和镗杆工作时间久了，必将产生偏差 | M0001 | M00 | 01 | NULL
4416 | 07K006(610836) | 立柱移动对工作台面的平行度较差 | 调整垫铁，清洗贝斯阀 | 0 | NULL | NULL | 工作台长期处于超负荷工作致使床身有点变形 | A0001 | A00 | 01 | NULL
4417 | 07K006(610836) | Y轴护罩靠近拖板处漏油 | 重新固定护罩螺丝，打上玻璃胶 | 0 | NULL | NULL | 护罩螺丝松动，护罩和拖板产生较大缝隙 | L1007 | L10 | 07 | NULL
4418 | 07K006(610836) | Y轴主动编码器故障 | 检查电线接头是否牢固，电线是否有破损，清洗读数头 | 0 | NULL | NULL | 读数头脏了引起的报警 | D3048 | D30 | 48 | NULL
4419 | 07K006(610836) | 液压站上油泵故障问题，液压站上除了11KW;3KW电机对应的泵故障已更换，其它三台泵又出现异响（4.0KW;2.2KW;5.5KW) |  | 0 | NULL | NULL |  | G0210 | G02 | 10 | NULL
4420 | 07K006(610836) | X轴缺少参考点标志位 | 检查线路是否有破损，程序中参数设置是否正确，清洗读数头 | 0 | NULL | NULL | 读数头脏致使X轴不能回参考点 | D3048 | D30 | 48 | NULL
4421 | 07K006(610836) | 精度补偿电机启动慢 | 检查电机的系统压力是否正常，调节压力继电器 | 0 | NULL | NULL | 压力继电器调节旋钮调的过大，压力信号检测不稳定所致 | G0161 | G01 | 61 | NULL
4422 | 07K006(610836) | X轴运行不合格 | 调整床身两头的可调垫铁，压垫铁上的锁紧螺母 | 0 | NULL | NULL | 机床处工作状态时，立柱会经常停在一个地方，造成床身变形 | A0001 | A00 | 01 | NULL
4423 | 07K006(610836) | 比例阀在补偿滑枕的初始压力时，不能正常工作，已清洗多次，还是不能正常使用，建议更换比例阀 |  | 0 | NULL | NULL |  | G0633 | G06 | 33 | NULL
4424 | 07K006(610836) | 主轴夹刀不放松 | 更换新泵 | 0 | NULL | NULL | 夹紧润滑泵损坏 | M3024 | M30 | 24 | NULL
4425 | 07K006(610836) | 油冷机温度高 | 清理过滤网 | 0 | NULL | NULL | 长期未清理 | G2055 | G20 | 55 | NULL
4426 | 07K053 | 走台液压管路因打箱时铁钉子穿透管子，管子作废 |  | 0 | NULL | NULL |  | G3015 | G30 | 15 | NULL
4427 | 07K053 | 主轴箱油冷机漏油，但外部不漏油 |  | 0 | NULL | NULL |  | G2007 | G20 | 07 | NULL
4428 | 07K053 | 发现比例阀和滤芯损坏 | 通知供货商发货 | 0 | NULL | NULL |  | G0615 | G06 | 15 | NULL
4429 | 07K053 | 旋转工作台B轴派压夹紧放松不到位，出现严重漏油情况，经检查发现B轴夹紧缸漏油，拆开后发现缸内密封圈损坏 | 更换密封圈 | 0 | NULL | NULL |  | G5007 | G50 | 07 | NULL
4430 | 07K053 | 直角铣头，因操作者操作不当，撞到工件上，使铣头拉杆拆不下刀具，经反复拆卸刀柄，拉杆断裂，需更换 |  | 0 | NULL | NULL |  | J0614 | J06 | 14 | NULL
4431 | 07K053 | 端面键在撞车过程中，粉碎断裂需更换两个端面键 |  | 0 | NULL | NULL |  | M2414 | M24 | 14 | NULL
4432 | 07K053 | 铣头内锥孔有轻微损伤 | 用砂纸打磨修复 | 0 | NULL | NULL |  | M2014 | M20 | 14 | NULL
4433 | 07K053 | 出现报警：120202等待与NC/PLC的连接 |  | 0 | NULL | NULL |  | E0067 | E00 | 67 | NULL
4434 | 07K053 | NCU板损坏 | 通知西门子更换 | 0 | NULL | NULL |  | E2016 | E20 | 16 | NULL
4435 | 07K053 | 机床报警“夹紧润滑检测故障”经调试电机始终打不起压力来，经检查发现电机油泵损坏 | 把08K006的泵带走先更换使用 | 0 | NULL | NULL |  | G0215 | G02 | 15 | NULL
4436 | 07K053 | 回转工作台夹紧装置出现故障，经确认换向阀损坏 | 通知供货商 | 0 | NULL | NULL |  | G0615 | G06 | 15 | NULL
4437 | 07K053 | 主轴滑枕正限位接近开关无信号，经过置换测量信号发现接近开关无法使用 | 更换接近开关 | 0 | NULL | NULL |  | M2614 | M26 | 14 | NULL
4438 | 07K053 | 松夹刀按钮盒蓝色指示灯不能正常显示刀具状态，经检测指示灯断开 |  | 0 | NULL | NULL |  | F6016 | F60 | 16 | NULL
4439 | 07K053 | 主液压站的精度补偿的泵噪音太大 | 通知供货商 | 0 | NULL | NULL |  | G0211 | G02 | 11 | NULL
4440 | 07K053 | 静压精度补偿的泵配油盘磨损严重,夹紧放松泵配油盘磨损严重 | 更换新油，更换新泵 | 0 | NULL | NULL | 静压油过脏 | G0215 | G02 | 15 | NULL
4441 | 07K053 | 主轴箱镗杆有裂纹 | 主轴箱镗杆在加工或其它方面存在问题未发现 | 0 | NULL | NULL |  | M2014 | M20 | 14 | NULL
4442 | 07K053 | 主轴箱倾斜角度有微量误差 | 更换主轴箱，重新配静压板 | 0 | NULL | NULL |  | M0001 | M00 | 01 | NULL
4443 | 07K053 | 滑枕（W轴）伸缩运行时，有漏油现象 | 重新安装滑枕密封圈 | 0 | NULL | NULL | 滑枕四倒角过大 | M2207 | M22 | 07 | NULL
4444 | 07K053 | 镗孔精度差 | 进行镗铣圆（孔）插补 | 0 | NULL | NULL | 因为新更换主轴箱，需要进行各轴调试 | M0003 | M00 | 03 | NULL
4445 | 07K053 | 机床不能换档 | 研和花键轴，重新组装齿轮组 | 0 | NULL | NULL | 花键轴有轻微的毛刺，齿轮组不平衡 | M4021 | M40 | 21 | NULL
4446 | 07K053 | 机床报静压警 | 重新调整油液和设定的温度值 | 0 | NULL | NULL | 温度值设定过低 | G0051 | G00 | 51 | NULL
4447 | 07K053 | B轴压力检测报警，B轴不能转动 | 检查油路、检查油泵、清洗各阀 | 0 | NULL | NULL | 机床工作中，操作失误，造成阻塞 | G0051 | G00 | 51 | NULL
4448 | 07K053 | 拉刀系统出现故障，不能夹紧也不能放松 | 更换接近开关和检测线 | 0 | NULL | NULL | 接近开关和检测线坏了 | M3024 | M30 | 24 | NULL
4449 | 07K053 | 回转工作台左右抖动量0.05mm，无法进行精加工 |  | 0 | NULL | NULL |  | B1137 | B11 | 37 | NULL
4450 | 07K053 | 回转工作台静压油箱中间的泵发生异响，工作5S左右报警“B、V静压油箱油温超高”无法正常使用 |  | 0 | NULL | NULL |  | G0210 | G02 | 10 | NULL
4451 | 07K053 | 主轴松夹刀法兰盘脱落 | 将松夹刀机构重新组装一遍，六个M12的螺丝更换加长10mm | 0 | NULL | NULL | 法兰盘螺丝过短，原来装配时法兰盘有间隙 | M3018 | M30 | 18 | NULL
4452 | 07K053 | 操作工干活时发现档位故障，拆开侧盖，将档位故障恢复后，在低速状态下，主轴功率在7％-8％左右，换高速档，主轴功率从20％上升到50％以上，早上在低速档状态下功率急速上升到60％（在空运转状态下，主轴转速为100r/min) |  | 0 | NULL | NULL |  | M4012 | M40 | 12 | NULL
4453 | 07K053 | 镗孔时出现高低不平现象，初步怀疑X轴抖动或回转工作台抖动 | 检查液压站压力，清洗夹紧路上的溢流阀，更换换向阀，补充氮气，使其达到用户要求 | 0 | NULL | NULL | 溢流阀、换向阀堵塞，无法正确复位，储能器中氮气少，保压作用不明显 | A0003 | A00 | 03 | NULL
4454 | 07K053 | 铣平面出现刀痕 | 清洗平衡油缸的比例阀、换向阀、减压阀 | 0 | NULL | NULL | 由于油脏，堵塞阀芯，使阀无法正确复位，进而影响滑枕伸缩时的补偿效果 | A0003 | A00 | 03 | NULL
4455 | 07K053 | 直角铣头的蜗杆损坏 | 更换蜗杆 | 0 | NULL | NULL |  | J0814 | J08 | 14 | NULL
4456 | 07K053 | 在使用过程中发现主轴箱变速机构部分其中一轴端盖严重发热（已经法兰） | 在该损坏轴的端面打两个M8的螺孔，并做了一个端盖套，压在轴承上，用M8螺丝拉紧，防止轴窜动 | 0 | NULL | NULL | 机床在重复的启动与停歇时，锁紧螺母由于惯性而松动 | M1909 | M19 | 09 | NULL
4457 | 07K053 | 镗铣床去年10月份改造了液压系统，现该液压站上的一台降温风机坏 | 通知供货商 | 0 | NULL | NULL |  | G0915 | G09 | 15 | NULL
4458 | 07K053 | 机床出现以下报警：1、轴Y轮廓监控2、轴W轮廓监控3、轴电源模块故障4、通道1轴W/W |  | 0 | NULL | NULL |  | F0073 | F00 | 73 | NULL
4459 | 07K055 | 直角铣头里面挡盘端面与固定端面研伤 |  | 0 | NULL | NULL |  | J1413 | J14 | 13 | NULL
4460 | 07K055 | 机床出现25000（W轴编码器硬件出错）报警，不能加载使能 |  | 0 | NULL | NULL |  | D3048 | D30 | 48 | NULL
4461 | 07K055 | B轴润滑电机使能故障 | 减速箱内加注润滑油 | 0 | NULL | NULL | 减速箱内润滑油过少 | D7162 | D71 | 62 | NULL
4462 | 07K055 | 夹紧润滑电机使能故障 | 检查线路连接油泵松紧度 | 0 | NULL | NULL | 线路有松动，接触不良 | G0162 | G01 | 62 | NULL
4463 | 07K055 | B、V轴静止误差监控 | 调整读数头，调整CNC对静止监控范围 | 0 | NULL | NULL | 读数头螺栓松动，CNC静止监控过小 | F0073 | F00 | 73 | NULL
4464 | 07K055 | 机床出现W轴主动硬件编码器出错报警 | 查线路，拆W轴光栅尺，清洗读数头，尺子重新配读数头垫子 | 0 | NULL | NULL | 光栅尺内存有水份，潮湿引起的 | D3048 | D30 | 48 | NULL
4465 | 07K055 | B、V轴静止过滤器堵塞 | 清洗过滤器 | 0 | NULL | NULL | 过滤器堵塞 | G0454 | G04 | 54 | NULL
4466 | 07K055 | 液压站油箱严重漏油 | 查找漏油点 | 0 | NULL | NULL | 管接头松动 | G0007 | G00 | 07 | NULL
4467 | 07K055 | 液压站油冷机不制冷 |  | 0 | NULL | NULL |  | G2055 | G20 | 55 | NULL
4468 | 07K055 | 电器柜空调不制冷 |  | 0 | NULL | NULL |  | F1360 | F13 | 60 | NULL
4469 | 07K055 | 主轴夹紧松开时，显示松开压力低 |  | 0 | NULL | NULL |  | G0051 | G00 | 51 | NULL
4470 | 07K055 | 在加工时，铁屑在拖链与操作站连接处漏入操作站，造成操作站内手轮用的集成电路板烧坏，现在液晶手轮无法与PLC连接，无法使用 |  | 0 | NULL | NULL |  | E3016 | E30 | 16 | NULL
4471 | 07K055 | 机床油管电线断裂，是由于活塞缸研伤后旋转把连接在缸体上所有的管线扭断 |  | 0 | NULL | NULL |  | G3015 | G30 | 15 | NULL
4472 | 07K055 | 主轴松夹刀推杆后端专用螺母退出，且专用螺母螺纹部分损伤 |  | 0 | NULL | NULL |  | M3117 | M31 | 17 | NULL
4473 | 07K055 | 开动镗杆时，出现“通道1轴C Z/Z到达硬件限位开关-”镗杆只能向里开，不能向外开，且镗杆并未处在“硬件限位开关-”处 |  | 0 | NULL | NULL |  | M2047 | M20 | 47 | NULL
4474 | 07K055 | 机床上电后，无法进入界面，操作站上所有的按钮灯均忽亮忽灭 |  | 0 | NULL | NULL |  | E0066 | E00 | 66 | NULL
4475 | 07K055 | B轴同轴度差128.5mm |  | 0 | NULL | NULL |  | A0001 | A00 | 01 | NULL
4476 | 07K055 | X、Y轴间隙大，移动加工工件经常报警 |  | 0 | NULL | NULL |  | A0002 | A00 | 02 | NULL
4477 | 07K055 | 反向间隙大，加工形成椭圆 | 检查X轴减速箱，床身调平 | 0 | NULL | NULL | 减速箱松动 | A0003 | A00 | 03 | NULL
4478 | 07K055 | 间歇润滑报警 | 更换单向阀 | 0 | NULL | NULL | 单向阀堵塞 | H3056 | H30 | 56 | NULL
4479 | 07K055 | 机床静压电机联轴器内齿磨损，现已无法正常使用 |  | 0 | NULL | NULL |  | G0315 | G03 | 15 | NULL
4480 | 07K055 | Y轴开到下面位置时（尚未碰到硬限位）出现Y轴不能开动故障，经检查发现减速机与齿轮之间的连接输出轴断裂 | 更换Y轴减速机 | 0 | NULL | NULL | 怀疑疲劳断裂 | D2314 | D23 | 14 | NULL
4481 | 07K055 | 机床出现刀具无法拉到位，拆卸松刀缸，来回拉动推刀杆有较大行程，旋转推刀杆，推刀杆能转动，拉刀不跟着转，怀疑推刀杆断裂 | 拆卸拉刀杆，将其与前端的松刀装置连接在一起并用顶丝固定 | 0 | NULL | NULL | 螺纹连接处未打顶丝，没有放松效果 | M3024 | M30 | 24 | NULL
4482 | 07K056 | 减压站油冷机无冷却 |  | 0 | NULL | NULL |  | G2055 | G20 | 55 | NULL
4483 | 07K056 | 主轴前端漏油 |  | 0 | NULL | NULL |  | M2007 | M20 | 07 | NULL
4484 | 07K056 | Z轴箱后面漏油 |  | 0 | NULL | NULL |  | M0007 | M00 | 07 | NULL
4485 | 07K056 | 刀具锁紧指示灯不亮 |  | 0 | NULL | NULL |  | F6016 | F60 | 16 | NULL
4486 | 07K056 | 轴Z主动编码器硬件出错 |  | 0 | NULL | NULL |  | D3048 | D30 | 48 | NULL
4487 | 07K056 | 主轴放大器使能故障 |  | 0 | NULL | NULL |  | F6062 | F60 | 62 | NULL
4488 | 07K056 | 电源模块超温检测 |  | 0 | NULL | NULL |  | F3064 | F30 | 64 | NULL
4489 | 07K056 | 静压站油冷机无冷却 |  | 0 | NULL | NULL |  | G2055 | G20 | 55 | NULL
4490 | 07K056 | 报警号25040轴C静止监控误差，此报警在主轴正转情况下突然需要反转时才出现。 |  | 0 | NULL | NULL |  | F0073 | F00 | 73 | NULL
4491 | 07K056 | X轴硬件编码器故障 | X轴光栅尺外壳里有油（少量）,光栅尺读数头已擦干净，检查X轴线接头被油泡了，打开擦干以后短时间恢复正常（编码器线已换，无效） | 0 | NULL | NULL |  | D3048 | D30 | 48 | NULL
4492 | 07K056 | 托板上电机座全是油 |  | 0 | NULL | NULL |  | B1507 | B15 | 07 | NULL
4493 | 07K056 | 电器柜空调无效 |  | 0 | NULL | NULL |  | F1360 | F13 | 60 | NULL
4494 | 07K056 | 主轴箱前后漏油（Z轴） |  | 0 | NULL | NULL |  | M0007 | M00 | 07 | NULL
4495 | 07K056 | 松夹刀结构故障，夹刀松动 | 更换复位螺丝，加固拉爪螺丝 | 0 | NULL | NULL | 镗杆后端专用螺母松动后与活塞缸碰撞导致复位螺丝断裂 | M3024 | M30 | 24 | NULL
4496 | 07K056 | 主轴松刀放松不到位 | 将拉刀缸全部拆下，将固定连接拉刀缸的连接盘改为Φ8螺丝孔，然后检查拉刀缸未发现问题，然后将拉刀缸装上。 | 0 | NULL | NULL | 拉刀缸螺丝因长时间使用且受力大 | M3024 | M30 | 24 | NULL
4497 | 07K056 | Y轴放松压力检测故障 | 检查系统压力，调整Y轴放松压力，重新设定压力检测 | 0 | NULL | NULL | 放松压力检测调得太低 | G0051 | G00 | 51 | NULL
4498 | 07K056 | 液压站电机声音异常 |  | 0 | NULL | NULL |  | G0110 | G01 | 10 | NULL
4499 | 07K056 | 液压站油冷机故障未工作 | 清理过滤网，热继电器FR2开关及线路，按图线重新处理，调整内部参数设定 | 0 | NULL | NULL | 过滤网清理不及时，参数设定太低 | G2055 | G20 | 55 | NULL
4500 | 07K056 | 手持单元不正常 |  | 0 | NULL | NULL |  | E4072 | E40 | 72 | NULL
4501 | 07K056 | 滑枕伸出和收缩有异常声音 | 检查Z轴传动，把各个螺丝重新拧紧，把丝杠螺母重新加紧 | 0 | NULL | NULL | 振动造成丝杠螺母松动 | M2210 | M22 | 10 | NULL
4502 | 07K056 | 700205报警 滑枕油冷机故障I43.7=1CDB.2DBX（96.5） |  | 0 | NULL | NULL |  | G2055 | G20 | 55 | NULL
4503 | 07K056 | 700135报警 空调故障i32.0=正常（DB2.DBX192.3） |  | 0 | NULL | NULL |  | F1360 | F13 | 60 | NULL
4504 | 07K056 | 21614报警 通道1轴W/W到达硬件限位开关+ |  | 0 | NULL | NULL |  | D4047 | D40 | 47 | NULL
4505 | 07K056 | 滑枕油冷机故障I43.7=1正常CDB2.DB×196.5 |  | 0 | NULL | NULL |  | G2055 | G20 | 55 | NULL
4506 | 07K056 | Z轴主动硬件编码器出错 |  | 0 | NULL | NULL |  | D3048 | D30 | 48 | NULL
4507 | 07K056 | 精度补偿电机检测故障 |  | 0 | NULL | NULL |  | G0161 | G01 | 61 | NULL
4508 | 07K056 | 主轴放大器使能故障 |  | 0 | NULL | NULL |  | F6062 | F60 | 62 | NULL
4509 | 07K056 | 电源模块超温检测 |  | 0 | NULL | NULL |  | F3064 | F30 | 64 | NULL
4510 | 07K056 | 主轴刀具夹紧不到位故障 |  | 0 | NULL | NULL |  | M3024 | M30 | 24 | NULL
4511 | 07K056 | 主轴前端漏油 |  | 0 | NULL | NULL |  | M2007 | M20 | 07 | NULL
4512 | 07K056 | Z轴箱后面漏油 |  | 0 | NULL | NULL |  | M0007 | M00 | 07 | NULL
4513 | 07K056 | 刀具锁紧指示灯不亮 |  | 0 | NULL | NULL |  | F6016 | F60 | 16 | NULL
4514 | 07K056 | 机床启动5分钟左右，主轴箱油满溢出，所以不能启动机床，无法加工 |  | 0 | NULL | NULL |  | M0007 | M00 | 07 | NULL
4515 | 07K056 | 700004报警 轴监控模块就绪故障 |  | 0 | NULL | NULL |  | F0073 | F00 | 73 | NULL
4516 | 07K056 | 25201报警 轴C伺服故障 |  | 0 | NULL | NULL |  | F0073 | F00 | 73 | NULL
4517 | 07K056 | 300515报警 轴C驱动5散热装置器温度超温 |  | 0 | NULL | NULL |  | F6009 | F60 | 09 | NULL
4518 | 07K056 | 700725报警 滑枕油冷机故障 |  | 0 | NULL | NULL |  | G2055 | G20 | 55 | NULL
4519 | 07K056 | 立柱X、Z垂直度超差 | 松开压紧立柱的螺丝后用千斤顶恢复精度 | 0 | NULL | NULL | 顶立柱的螺栓太小，加工时精度变化大 | A0001 | A00 | 01 | NULL
4520 | 07K056 | 立柱Z、Y垂直超差 |  | 0 | NULL | NULL | 压立柱的大螺栓反抗的太多，压不紧 | A0001 | A00 | 01 | NULL
4521 | 07K056 | 滑枕精度补偿无法使用 | 清洗各个电磁阀和比例阀，检修电路 | 0 | NULL | NULL | 电线线路问题、阀有故障 | M2201 | M22 | 01 | NULL
4522 | 07K056 | 主轴松夹刀显示不到位 | 加大压力，调整检测开关的距离 | 0 | NULL | NULL | 检测开关检测不到信号 | M3024 | M30 | 24 | NULL
4523 | 07K056 | Y轴光栅尺无法回0点 | 重新调整安装光栅尺读数头 | 0 | NULL | NULL | 读数头需要重新调整 | D3048 | D30 | 48 | NULL
4524 | 07K056 | 油冷机故障 | 清理空气过滤器和散热管 | 0 | NULL | NULL | 没有及时清理 | G2055 | G20 | 55 | NULL
4525 | 07K056 | 油泵压力不足，现在是3MPa，将压力继电器下面的出油口堵塞压力仍然起不来（3MPa），正常值应为11MPa。 |  | 0 | NULL | NULL | 液压站上夹紧润滑油路柱塞泵中的配油盘（黄铜件）损坏。 | G0251 | G02 | 51 | NULL
4526 | 7LB004 | 液压站保压齿轮泵不上油，拆开发现油泵吸油口没有过滤滤芯，泵内没有油，内壁已经严重研伤 |  | 0 | NULL | NULL |  | G0215 | G02 | 15 | NULL
4527 | 7LB004 | 工作台锁不紧，工作时工作台转动，设坐标时输不进参数 |  | 0 | NULL | NULL |  | B1123 | B11 | 23 | NULL
4528 | 7LB004 | 设置零偏后无法存储 | 重新设置密码 | 0 | NULL | NULL | 用户将权限密码删除 | E0066 | E00 | 66 | NULL
4529 | 7LB004 | 工作台在加工时位移 | 调节压力 | 0 | NULL | NULL | 压力不足 | B1137 | B11 | 37 | NULL
4530 | 7LB004 | 回转工作台牙箱研住 | 拆后修复研伤部件 | 0 | NULL | NULL | 装配时背帽没锁紧 | D2013 | D20 | 13 | NULL
4531 | 7LB004 | 拉刀时好时坏 |  | 0 | NULL | NULL |  | M3024 | M30 | 24 | NULL
4532 | 7LB004 | Y轴有时工作抖动 |  | 0 | NULL | NULL |  | M0037 | M00 | 37 | NULL
4533 | 7LB004 | W轴补偿700左右处，有拐点0.07-0.09 |  | 0 | NULL | NULL |  | M2201 | M22 | 01 | NULL
4534 | 7LB004 | 电柜空调不制冷 |  | 0 | NULL | NULL |  | F1360 | F13 | 60 | NULL
4535 | 7LB004 | 主轴箱油泵损坏，电抗器烧损 |  | 0 | NULL | NULL |  | G0215 | G02 | 15 | NULL
4536 | 7LB004 | Y轴防护罩损坏 |  | 0 | NULL | NULL |  | L1014 | L10 | 14 | NULL
4537 | 7LB004 | 液压单向阀不起作用，导致液压站不保压 |  | 0 | NULL | NULL |  | G0050 | G00 | 50 | NULL
4538 | 7LB004 | B轴爬行 | 清理清洗各油路点，压力调整 | 0 | NULL | NULL | 环境差，污染油源 | B1136 | B11 | 36 | NULL
4539 | 7LB004 | 回转工作夹不紧，窜动 | 经过调整达到工作要求 | 0 | NULL | NULL | 丝杠支架松动，预紧胀套重新调整 | B1123 | B11 | 23 | NULL
4540 | 08K004 | 滑枕Z轴从上电开始频繁报警300608、25201经多种判断Z轴驱动模块硬件故障，需更换 |  | 0 | NULL | NULL |  | F4071 | F40 | 71 | NULL
4541 | 08K004 | X轴限位坏 |  | 0 | NULL | NULL |  | D4014 | D40 | 14 | NULL
4542 | 08K004 | 直角铣头刀具拉杆淬火裂纹已断裂，万能铣头刀具拉杆不够长 |  | 0 | NULL | NULL |  | J0614 | J06 | 14 | NULL
4543 | 08K004 | 主轴箱漏油严重 |  | 0 | NULL | NULL |  | M0007 | M00 | 07 | NULL
4544 | 08K004 | 万能铣头空转时声音异常，负荷较大 | 打磨定位键 | 0 | NULL | NULL | 定位键干涉，与锥盘相研 | J0010 | J00 | 10 | NULL
4545 | 08K004 | 工作台不时发颤，不平，3米差0.21mm |  | 0 | NULL | NULL |  | B1137 | B11 | 37 | NULL
4546 | 08K004 | X轴硬限位在前，X轴开到西侧爬行 | 调平，清洗限流嘴 | 0 | NULL | NULL | 床身微小变形静压油有污点 | B1436 | B14 | 36 | NULL
4547 | 08K004 | 主电机风机经常有异响 |  | 0 | NULL | NULL |  | M1110 | M11 | 10 | NULL
4548 | 08K004 | 程序中断，不能手动转动主轴 |  | 0 | NULL | NULL |  | E0068 | E00 | 68 | NULL
4549 | 08K004 | 直角铣头间隙大 |  | 0 | NULL | NULL |  | J0001 | J00 | 01 | NULL
4550 | 08K004 | 三个附件铣头拆卸困难，镗杆带端面键铣头附件安装不到位，需要修端面键 |  | 0 | NULL | NULL |  | J0030 | J00 | 30 | NULL
4551 | 08K004 | 手持单元侧面开关不起作用 |  | 0 | NULL | NULL |  | E4072 | E40 | 72 | NULL
4552 | 08K004 | M82、M83指令在程序运行时不起作用 |  | 0 | NULL | NULL |  | E0068 | E00 | 68 | NULL
4553 | 08K004 | 镗孔有明显刀痕 |  | 0 | NULL | NULL |  | A0003 | A00 | 03 | NULL
4554 | 08K004 | 主轴箱内拉刀油管爆裂 |  | 0 | NULL | NULL |  | G3015 | G30 | 15 | NULL
4555 | 08K004 | 直角铣头运转噪音极大，无法干活 |  | 0 | NULL | NULL |  | J0011 | J00 | 11 | NULL
4556 | 08K004 | 油冷机漏油厉害 | 检查油冷机管路接头，是否有松动、破裂 | 0 | NULL | NULL | 油冷机冷却管路接头松动 | G2007 | G20 | 07 | NULL
4557 | 08K004 | 报夹刀不到位故障 | 检查松夹刀接近开关是否有信号，检查液压站压力发现在规定时间内夹刀不到位 | 0 | NULL | NULL | 将夹刀冲油时间推迟2秒 | M3024 | M30 | 24 | NULL
4558 | 08K004 | 精铣工件垂直平面（只开动X轴时），主轴箱忽然下落2mm,停下机床再次开动Y轴升降时，主轴箱振动并报警如下：25201、300608、21612、700003、25050 |  | 0 | NULL | NULL |  | M0044 | M00 | 44 | NULL
4559 | 08K004 | 报X、Y轴压力检测故障 | 调节压力检测 | 0 | NULL | NULL | 机床刚开启时引起压力检测不到位 | G0051 | G00 | 51 | NULL
4560 | 08K004 | 报Y轴静止误差故障 | 打Y轴反向间隙，紧丝杠，修改参数 | 0 | NULL | NULL | 检测数值不合理 | F0073 | F00 | 73 | NULL
4561 | 08K004 | X轴反向间隙大 | 1、全闭环打反向间隙2、半闭环打反向间隙3、电器补偿 | 0 | NULL | NULL | X轴反向间隙补偿有改动 | D0002 | D00 | 02 | NULL
4562 | 08K004 | W轴低头 | 测W轴低头数，电气补偿 | 0 | NULL | NULL | W轴补偿有改动 | M2201 | M22 | 01 | NULL
4563 | 10K001 | 机床松夹刀的油管卡套坏了，漏油严重，无法保压 |  | 0 | NULL | NULL |  | G3015 | G30 | 15 | NULL
4564 | 10K001 | 西门子液晶手轮急停按钮无法打开 | 通知西门子 | 0 | NULL | NULL |  | E4072 | E40 | 72 | NULL
4565 | 10K001 | 静压油冷机在开机后噪音过大，声音异常 | 通知供货商 | 0 | NULL | NULL |  | G2010 | G20 | 10 | NULL
4566 | 10K001 | 机床出现镗杆W轴无法回零现象，经检查零位检测开关已坏 |  | 0 | NULL | NULL |  | D4014 | D40 | 14 | NULL
4567 | 10K001 | B轴无法启动 |  | 0 | NULL | NULL |  | B1138 | B11 | 38 | NULL
4568 | 10K001 | 机床无法归零 |  | 0 | NULL | NULL |  | A0048 | A00 | 48 | NULL
4569 | 10K001 | 机床出现开机半小时就停止运转，经检查发现是润滑泵压力阀坏了 | 通知供货商 | 0 | NULL | NULL |  | A0042 | A00 | 42 | NULL
4570 | 10K030 | 操纵站数控面板“+”号键，反应迟钝，影响正常使用。 |  | 0 | NULL | NULL |  | E3075 | E30 | 75 | NULL
4571 | 10K030 | 电气报警，NC与PLC无法连接， |  | 0 | NULL | NULL | MPI紫色插头损坏一个 | E0067 | E00 | 67 | NULL
4572 | 10K030 | 做激光检测时，需Z轴回0时把读数头撞坏，经拆出检查发现：读数头破损断裂，读数头支架、限位支架六角螺栓被切断，光栅尺外壳前端150mm处变形，光栅尺前端固定处断开 |  | 0 | NULL | NULL | 硬限位开关识别无信号输出，造成以上事故。 | D3014 | D30 | 14 | NULL
4573 | 10K030 | MCP控制面板故障 | 更换控制面板 | 0 | NULL | NULL |  | E3075 | E30 | 75 | NULL
4574 | 10K030 | 直角铣头松夹刀无动作，而且漏油比较严重，连接体侧面漏油。 |  | 0 | NULL | NULL |  | J0624 | J06 | 24 | NULL
4575 | 10K031 | 回水装置液位继电器坏了，无法正常回水。 | 更换继电器 | 0 | NULL | NULL |  | H2215 | H22 | 15 | NULL
4576 | 10K031 | X轴护罩脱节 |  | 0 | NULL | NULL |  | L1018 | L10 | 18 | NULL
4577 | 10K031 | 主轴转速检测故障，主轴旋转编码器与滑键轴联接的同步带断裂 | 更换同步带 | 0 | NULL | NULL | 同步带拉的太紧，在轴转速较高时，将同步带拉断 | M1714 | M17 | 14 | NULL
4578 | 10K031 | 主轴刀具夹紧故障，指示灯不亮 | 重新调整主轴夹紧放松检测接近开关 | 0 | NULL | NULL | 主轴刀具夹紧放松检测接近开关螺丝松动，不能检测到夹紧放松信号 | M3024 | M30 | 24 | NULL
4579 | 10K031 | 主轴刀具夹紧检测开关坏一个 |  | 0 | NULL | NULL |  | M2614 | M26 | 14 | NULL
4580 | 10K031 | 直角附件拉刀杆断一个 |  | 0 | NULL | NULL |  | J0614 | J06 | 14 | NULL
4581 | 10K031 | 静压无压力 | 更换静压泵 | 0 | NULL | NULL | 静压泵损坏 | G0051 | G00 | 51 | NULL
4582 | 10K031 | 主轴异响 | 更换配件 | 0 | NULL | NULL | 主轴后端花键杆的背帽脱落，而且背帽内扣已被磨损坏，另外前端的两盘轴承有明显研磨痕迹，无法使用。 | M2010 | M20 | 10 | NULL
4583 | 10K031 | 滑枕体上传动支座内，带内花键齿轮后端锁紧螺母脱落，造成螺母内丝被磨损坏，内花键齿轮后端外丝有损伤,支座内两定位轴承研伤，不能使用 | 1.将支座内各调整垫重新检测配研。2.上车床配车内花键齿轮外丝（有新螺母）3.重新更换新螺母和两定位轴承4.修磨长花键轴5.试装内花键齿轮同长花键轴上运动是否顺 | 0 | NULL | NULL | 1.螺母脱落，有可能是锁紧帽没有锁紧2.轴承研伤是螺母脱落后机床运转，使螺母同长花键轴相碰，造成长花键有伤，铁屑进入轴承造成研伤 | M1918 | M19 | 18 | NULL
4584 | 10K031 | 转台液压箱进水严重 |  | 0 | NULL | NULL |  | G0008 | G00 | 08 | NULL
4585 | 10K031 | 回转台、静压泵已坏，B、V轴静压压力没有，产生抖动。 |  | 0 | NULL | NULL | 光栅尺读数头故障 | G0215 | G02 | 15 | NULL
4586 | 10K031 | 限流嘴损坏 |  | 0 | NULL | NULL |  | G3115 | G31 | 15 | NULL
4587 | 10K031 | 静压油箱进水严重，导致V轴静压导轨生锈严重 |  | 0 | NULL | NULL |  | G0008 | G00 | 08 | NULL
4588 | 10K031 | V轴快速爬行 | V轴丝杆端锁紧螺母松动，被紧锁紧螺母 | 0 | NULL | NULL | 打V轴反向间隙，超差 | B1136 | B11 | 36 | NULL
4589 | 10K031 | 切削液进油箱现象 | 对其有疑问处补玻璃胶 | 0 | NULL | NULL | 未确定 | G0008 | G00 | 08 | NULL
4590 | 10K031 | V轴半闭环有报警，无爬行 |  | 0 | NULL | NULL |  | B1174 | B11 | 74 | NULL
4591 | 10K031 | V轴光栅尺下倍率30%，爬行 |  | 0 | NULL | NULL |  | B1136 | B11 | 36 | NULL
4592 | 10K031 | 静压泵损坏 |  | 0 | NULL | NULL |  | G0215 | G02 | 15 | NULL
4593 | 10K031 | 主轴编码器同步带断 |  | 0 | NULL | NULL |  | M1714 | M17 | 14 | NULL
4594 | 10K031 | 蜗杆前端螺纹研坏，且丝圈也研坏 |  | 0 | NULL | NULL |  | J1414 | J14 | 14 | NULL
4595 | 10K031 | B轴液压电机工作一会齿轮泵烫手 |  | 0 | NULL | NULL | 怀疑B轴齿轮泵损坏 | G0209 | G02 | 09 | NULL
4596 | 10K031 | B轴夹紧及系统压力检测压力继电器损坏，不能检测到压力信号 | 更换压力继电器 | 0 | NULL | NULL |  | G1115 | G11 | 15 | NULL
4597 | 10K032 | 主轴刀具不能完全放松，每次松刀都要用锤子敲才能把刀拿下 | 更换松夹刀拉爪后面的垫子，调整到一个合适的厚度 | 0 | NULL | NULL | 拉爪后面的垫子太薄，拉爪不能完全松开。 | M3024 | M30 | 24 | NULL
4598 | 10K032 | 主轴刀具夹紧检测开关坏一个 |  | 0 | NULL | NULL |  | M2614 | M26 | 14 | NULL
4599 | 10K032 | 工作台出现自动放松，工件走位 |  | 0 | NULL | NULL |  | B1123 | B11 | 23 | NULL
4600 | 10K032 | V、B轴在运行中爬行严重 |  | 0 | NULL | NULL |  | B1136 | B11 | 36 | NULL
4601 | 10K032 | 转台液压箱进水严重 |  | 0 | NULL | NULL |  | G0008 | G00 | 08 | NULL
4602 | 10K032 | 限流嘴损坏 |  | 0 | NULL | NULL |  | G3115 | G31 | 15 | NULL
4603 | 10K032 | 静压油箱进水严重，导致V轴静压导轨生锈严重 |  | 0 | NULL | NULL |  | G0008 | G00 | 08 | NULL
4604 | 10K032 | 回转工作台莫名其妙发生偏转 | 重新焊接 | 0 | NULL | NULL | 有一夹紧缸螺丝断裂，夹紧缸漏油 | B1144 | B11 | 44 | NULL
4605 | 10K032 | 回转工作台旋转不到位，并且也不报警，转台中心角度偏移0.006度 |  | 0 | NULL | NULL |  | B1141 | B11 | 41 | NULL
4606 | 10K032 | 旋转工作台V轴丝杆电机前端的组合轴承部分的一组滚珠轴承中的其中一个损坏 |  | 0 | NULL | NULL |  | D1214 | D12 | 14 | NULL
4607 | 10K032 | B轴圆光栅不读数，圆光栅损坏，内有异响 |  | 0 | NULL | NULL |  | D3314 | D33 | 14 | NULL
4608 | 10K032 | V轴爬行 | 调静压浮起，V轴丝杠轴承损坏 | 0 | NULL | NULL | 轴承损坏 | B1136 | B11 | 36 | NULL
4609 | 10K032 | 旋转工作台在加工过程中抖动严重，B轴圆光栅损坏 |  | 0 | NULL | NULL |  | B1137 | B11 | 37 | NULL
4610 | 10K032 | V轴爬行现象严重，V轴运行时，倍率最高只能达到30% |  | 0 | NULL | NULL |  | B1136 | B11 | 36 | NULL
4611 | 10K032 | 主轴径跳精度：伸出300mm时0.05mm（要求为0.03），轴向窜动的精度0.02（要求为0.15）均不合格。 |  | 0 | NULL | NULL |  | M2001 | M20 | 01 | NULL
4612 | 10K032 | 主轴在第一测量系统下报“V轴轮廓监控”并且在单独转电机的情况下也一样，在检查机械无故障的情况下，推断是电气问题 |  | 0 | NULL | NULL |  | F0073 | F00 | 73 | NULL
4613 | 10K032 | B轴液压压力故障，液压电机无法正常工作，用户将电机调为常开，但在此状态下，压力无法达到机床工作所需求的压力，导致B轴在干活时有轻微的振动 |  | 0 | NULL | NULL |  | G0161 | G01 | 61 | NULL
4614 | 10K032 | V轴爬行 | 静压压力，丝杠拉紧，配读数头 | 0 | NULL | NULL | 限流嘴堵塞，垫子不合适 | B1136 | B11 | 36 | NULL
4615 | 10K032 | B轴夹紧压力不足 | 清洗齿轮泵与换向阀 | 0 | NULL | NULL | 长期没清洗 | G0051 | G00 | 51 | NULL
4616 | 10K032 | 圆光栅损坏 | 更换圆光栅 | 0 | NULL | NULL | 拆卸损坏 | D3314 | D33 | 14 | NULL
4617 | 10K045 | 液压站电磁阀烧坏 | 更换电磁阀 | 0 | NULL | NULL |  | G0615 | G06 | 15 | NULL
4618 | 10K045 | 间歇性停机 |  | 0 | NULL | NULL |  | A0042 | A00 | 42 | NULL
4619 | 10K045 | 伸长铣头声音异常、直角铣头发热（冒烟），无法运行 |  | 0 | NULL | NULL |  | J0009 | J00 | 09 | NULL
4620 | 10K045 | 直角铣头驱动锥研死 | 更换驱动锥法兰盘 | 0 | NULL | NULL | 安装位置不符合要求 | J0913 | J09 | 13 | NULL
4621 | 10K045 | 静压油冷机报警 | 充制冷剂，焊补漏点 | 0 | NULL | NULL | 冷凝管漏制冷剂 | G2055 | G20 | 55 | NULL
4622 | 10K045 | 平旋盘报警 | 更换西门子电机编码器 | 0 | NULL | NULL | 电机编码器损坏 | J3073 | J30 | 73 | NULL
4623 | 10K045 | 切削液与油混合 | 清理静压站与管道的油液混合体，并更换液压油 | 0 | NULL | NULL | 滑枕前端没有堵 | G0008 | G00 | 08 | NULL
4624 | 10K045 | 主轴编码器的同步带损坏 |  | 0 | NULL | NULL |  | M1714 | M17 | 14 | NULL
4625 | 10K045 | 附件铣头识别开关损坏一个 |  | 0 | NULL | NULL |  | J0714 | J07 | 14 | NULL
4626 | 10K045 | 滑枕里面的冷却液窜到油箱里面 |  | 0 | NULL | NULL | 工艺孔螺栓松动并掉落，造成该事故停机 | G0008 | G00 | 08 | NULL
4627 | 10K045 | 平旋盘放到小车上，5个人无法推动小车 |  | 0 | NULL | NULL |  | J4046 | J40 | 46 | NULL
4628 | 10K045 | 平旋盘加上进给使能后报警：25000 轴U主动编码器硬件出错。25201 轴U伺服故障。300504 轴U驱动8电机变频器出错 |  | 0 | NULL | NULL |  | J3073 | J30 | 73 | NULL
4629 | 10K045 | 静压油冷机报警 |  | 0 | NULL | NULL |  | G2055 | G20 | 55 | NULL
4630 | 10K045 | B轴报警：B轴主动编码器硬件出错 |  | 0 | NULL | NULL |  | D3048 | D30 | 48 | NULL
4631 | 10K045 | U轴平旋盘电机无法使用 |  | 0 | NULL | NULL |  | J3061 | J30 | 61 | NULL
4632 | 10K062 | 电源模块预充电故障 |  | 0 | NULL | NULL | 继电器损坏 | F3064 | F30 | 64 | NULL
4633 | 10K062 | Z轴时常丢零点，检查发现静压比例阀压力为零 |  | 0 | NULL | NULL |  | D3048 | D30 | 48 | NULL
4634 | 10K062 | 主轴箱异响 |  | 0 | NULL | NULL |  | M0010 | M00 | 10 | NULL
4635 | 10K062 | 立柱走台液压站耗油快，约10天用1箱油 |  | 0 | NULL | NULL |  | G0007 | G00 | 07 | NULL
4636 | 10K062 | 镗杆温升大，高温后收不回来 |  | 0 | NULL | NULL |  | M2009 | M20 | 09 | NULL
4637 | 10K062 | Y轴读数头线断 |  | 0 | NULL | NULL | 装配原因 | F5016 | F50 | 16 | NULL
4638 | 10K062 | 加长直角铣头锥孔与刀柄研住，端面键剪断 |  | 0 | NULL | NULL | 用户原因，只上一个端面键 | J0514 | J05 | 14 | NULL
4639 | 10K062 | 操作面板E、F件功能失效 |  | 0 | NULL | NULL |  | E3016 | E30 | 16 | NULL
4640 | 10K062 | X轴无法回参考点 | 擦洗X轴读数头 | 0 | NULL | NULL |  | D3048 | D30 | 48 | NULL
4641 | 10K062 | 零点偏置后增量方式无效，回转台不能反向旋转编程 |  | 0 | NULL | NULL |  | B1168 | B11 | 68 | NULL
4642 | 10K062 | 主轴箱前后两处漏油 |  | 0 | NULL | NULL |  | M0007 | M00 | 07 | NULL
4643 | 10K062 | 急停开关（钥匙）损坏 |  | 0 | NULL | NULL |  | E3016 | E30 | 16 | NULL
4644 | 10K062 | X轴反向时立柱抖动 |  | 0 | NULL | NULL |  | B1437 | B14 | 37 | NULL
4645 | 10K062 | 主轴箱向下运动时抖动 |  | 0 | NULL | NULL |  | M0037 | M00 | 37 | NULL
4646 | 10K062 | 整圆加工时，每经过90度有停顿现象，加工表面有刀切痕迹 |  | 0 | NULL | NULL |  | A0003 | A00 | 03 | NULL
4647 | 10K062 | 排屑器靠后一段不起作用 |  | 0 | NULL | NULL |  | N1058 | N10 | 58 | NULL
4648 | 10K062 | y轴丝杠间歇润滑漏油严重 |  | 0 | NULL | NULL |  | H3007 | H30 | 07 | NULL
4649 | 10K062 | 程序单步执行时，每当单步结束，主轴停止 |  | 0 | NULL | NULL |  | E0068 | E00 | 68 | NULL
4650 | 10K062 | M.S指令无法单独使用 |  | 0 | NULL | NULL |  | E0068 | E00 | 68 | NULL
4651 | 10K062 | 操作走台速度过快，进出不灵活，容易卡位 | 增加控制升降电机转速的变频器，降低走台移动速度，并减小启动加速度，提高操作者的舒适度。 | 0 | NULL | NULL |  | N5039 | N50 | 39 | NULL
4652 | 10K062 | 主轴箱靠近操作侧有渗漏 |  | 0 | NULL | NULL |  | M0007 | M00 | 07 | NULL
4653 | 10K062 | X、Y轴无机械液压夹紧装置 | 安装液压夹紧装置 | 0 | NULL | NULL |  | A0078 | A00 | 78 | NULL
4654 | 10K062 | X轴拖链端面固定膨胀螺钉松动 |  | 0 | NULL | NULL |  | N3017 | N30 | 17 | NULL
4655 | 10K062 | 2#铣头内研伤，一个方向转不动，另一个方向转动困难 |  | 0 | NULL | NULL |  | J0038 | J00 | 38 | NULL
4656 | 10K062 | Y轴运动存在爬行现象 |  | 0 | NULL | NULL |  | M0036 | M00 | 36 | NULL
4657 | 10K062 | Y轴主动编码器出错 | 重新装配Y轴读数头垫子。 | 0 | NULL | NULL |  | D3048 | D30 | 48 | NULL
4658 | 10K062 | X轴回0不正常 | 擦洗X轴读数头。 | 0 | NULL | NULL |  | D3048 | D30 | 48 | NULL
4659 | 11F001 | 报警700044 B/V轴过滤器堵塞 |  | 0 | NULL | NULL |  | G0454 | G04 | 54 | NULL
4660 | 11F001 | 报警700043 B/V轴温度超差 |  | 0 | NULL | NULL |  | F0009 | F00 | 09 | NULL
4661 | 11F001 | 经常出现B/V轴缺少使能，不能运行，要经过数次的夹紧、放松动作后才能运行 |  | 0 | NULL | NULL |  | D0062 | D00 | 62 | NULL
4662 | 11F001 | 加工工件时，垂直度差距较大，经检测回转工作台的水平，发现X向0.16毫米，V向0.10毫米，经检查外观未发现异常 |  | 0 | NULL | NULL |  | B1101 | B11 | 01 | NULL
4663 | 11F001 | 经常出现报警号700057工作台夹紧放松压力故障 |  | 0 | NULL | NULL |  | B1123 | B11 | 23 | NULL
4664 | 11F001 | 数控回转工作台夹紧后仍然移动 |  | 0 | NULL | NULL |  | B1123 | B11 | 23 | NULL
4665 | 11F001 | 报警号700057工作台夹紧放松压力故障，在后期使用中出现液压站的夹紧放松油泵电机连续跳闸后无法正常工作，经检查电机绕组烧坏并有异味 |  | 0 | NULL | NULL |  | G0163 | G01 | 63 | NULL
4666 | 11K008 | 电柜内部固定件散架，下列元件损坏：主轴模块控制板、电柜急停开关、电柜电源指示灯 | 更换电气元件 | 0 | NULL | NULL |  | F1016 | F10 | 16 | NULL
4667 | 11K008 | 主轴前端轴承有异响 |  | 0 | NULL | NULL |  | M2010 | M20 | 10 | NULL
4668 | 11K008 | Y轴快速移动速度与协议不符 |  | 0 | NULL | NULL |  | D0078 | D00 | 78 | NULL
4669 | 11K008 | 滑枕前端漏油 |  | 0 | NULL | NULL |  | M2207 | M22 | 07 | NULL
4670 | 11K008 | 工作台夹紧正常，放松水平变化大 | 重新调整静压浮起，更换限流嘴 | 0 | NULL | NULL | 限流嘴有轻微堵塞 | B1123 | B11 | 23 | NULL
4671 | 11K008 | 主轴箱配重晃动 | 更换弹簧重新调整 | 0 | NULL | NULL | 原有弹簧过细，弹力不够 | N2237 | N22 | 37 | NULL
4672 | 11K008 | 800转时主轴箱上部有异常声音 | 拆卸端盖，增加固定支杆 | 0 | NULL | NULL | 轴承松动 | M0010 | M00 | 10 | NULL
4673 | 11K008 | X轴软护罩断裂 |  | 0 | NULL | NULL |  | L2014 | L20 | 14 | NULL
4674 | 11K008 | 万能附件冷却内部漏水 |  | 0 | NULL | NULL |  | J0007 | J00 | 07 | NULL
4675 | 11K008 | 镗杆前端800mm范围内均有黄色流水印，为锈蚀。 | 用金相砂纸砂光 | 0 | NULL | NULL | 镗杆伸出无油状（与油压有关），冷却液介质配比浓度稠、粘连。 | M2006 | M20 | 06 | NULL
4676 | 11K008 | 主轴附件编码开关D检测的接近开关反应效果差，安装主轴附件时不识别。 |  | 0 | NULL | NULL |  | J0729 | J07 | 29 | NULL
4677 | 11K008 | 主轴轴承温度检测传感器有质量问题，在主轴旋转几分钟后，报警主轴超温。 |  | 0 | NULL | NULL |  | M2009 | M20 | 09 | NULL
4678 | 11K008 | 一直报警，编码器信号故障，信号很弱。内部附件松动。 |  | 0 | NULL | NULL | 安装不当，轴向受力太大，导致编码器内置轴承和联轴节损坏，壳体内侧有压痕。 | M1248 | M12 | 48 | NULL
4679 | 08K007（610958) | 振动式排屑器，现振动效果不佳，铁屑上下振动，不能向前排出 |  | 0 | NULL | NULL |  | N1058 | N10 | 58 | NULL
4680 | 08K007（610958) | X轴分油块有一件发现串腔 |  | 0 | NULL | NULL |  | G0504 | G05 | 04 | NULL
4681 | 08K007（610958) | Z轴平衡缸漏油 |  | 0 | NULL | NULL |  | G4007 | G40 | 07 | NULL
4682 | 08K007（610958) | 排屑器选用不合理，链条经常拽断，有大铁屑时排不畅 |  | 0 | NULL | NULL |  | N1058 | N10 | 58 | NULL
4683 | 08K007（610958) | 油冷机天热时报警频繁，制冷效果不理想 |  | 0 | NULL | NULL |  | G2055 | G20 | 55 | NULL
4684 | 08K007（610958) | 升降走台在下降时速度太快无法及时停住 |  | 0 | NULL | NULL |  | N5039 | N50 | 39 | NULL
4685 | 08K007（610958) | B轴在回零点时，报B轴定位监控故障 |  | 0 | NULL | NULL |  | F0073 | F00 | 73 | NULL
4686 | 08K007（610958) | B轴转速一高就停车，报B轴静止误差监控故障 |  | 0 | NULL | NULL |  | B1142 | B11 | 42 | NULL
4687 | 08K007（610958) | 在B轴开动完后，切换到别的轴，在切换到B轴时，必须重新执行一次夹紧放松才能开动B轴，否则B轴无法开动“报缺少轴使能” |  | 0 | NULL | NULL |  | B1162 | B11 | 62 | NULL
4688 | 08K007（610958) | 直角铣头螺孔与定位键犯抗，需锪孔5mm，达不到用户要求，需更换连接体 | 更换联接体 | 0 | NULL | NULL | 联接体加工错 | J0013 | J00 | 13 | NULL
4689 | 08K007（610958) | 精度调整所用油泵坏 | 通知供货商 | 0 | NULL | NULL |  | G0215 | G02 | 15 | NULL
4690 | 08K007（610958) | V轴报警“主动编码器硬件故障”，经检查发现V轴光栅尺的读数头安装存在问题，造成读数头和光栅尺壳严重刮伤 |  | 0 | NULL | NULL |  | D3048 | D30 | 48 | NULL
4691 | 08K007（610958) | 主轴箱、方套（方滑枕）所用润滑油泵坏，急需更换 |  | 0 | NULL | NULL |  | M5115 | M51 | 15 | NULL
4692 | 08K007（610958) | 万能铣头在干活途中发现声音异常，经检查发现铣轴锁紧螺母松动造成螺旋伞齿轮面严重研伤，无法修复 |  | 0 | NULL | NULL |  | J0214 | J02 | 14 | NULL
4693 | 08K007（610958) | 排屑器现场不能使用，由人工进行清理工件铁屑，劳动强度很大 |  | 0 | NULL | NULL |  | N1058 | N10 | 58 | NULL
4694 | 08K007（610958) | 主轴箱方套平衡系统所用液压阀损坏 | 更换安全阀 | 0 | NULL | NULL |  | G0616 | G06 | 16 | NULL
4695 | 08K007（610958) | 安全阀更换后，已正常工作，但是在液压启动后几分钟，安全阀的线圈温度达到70-80度，担心机床再次出现安全阀线圈烧毁现象 |  | 0 | NULL | NULL |  | G0609 | G06 | 09 | NULL
4696 | 08K007（610958) | Y轴光栅尺读数头损坏 |  | 0 | NULL | NULL |  | D3114 | D31 | 14 | NULL
4697 | 10K046 | 硬盘损坏 |  | 0 | NULL | NULL |  | E2116 | E21 | 16 | NULL
4698 | 10K046 | 液压站冷却器损坏，经检查发现电机损坏 | 更换电机 | 0 | NULL | NULL |  | G0915 | G09 | 15 | NULL
4699 | 10K046 | 主轴旋转300r/min以上时，产生刺耳“嗡嗡”声，且走台振动严重 |  | 0 | NULL | NULL |  | M2010 | M20 | 10 | NULL
4700 | 10K046 | 直角铣头上端润滑点处漏油严重 |  | 0 | NULL | NULL |  | J0007 | J00 | 07 | NULL
4701 | 10K046 | 冷却液水箱及回油坑液位控制器损坏 |  | 0 | NULL | NULL |  | H2215 | H22 | 15 | NULL
4702 | 10K046 | 静压站油冷机不运转、不制冷 |  | 0 | NULL | NULL |  | G2055 | G20 | 55 | NULL
4703 | 10K046 | 直角铣头漏油 | 更换密封圈 | 0 | NULL | NULL | 密封圈损坏 | J0007 | J00 | 07 | NULL
4704 | 10K046 | 工作台液压站油泵压力上不去，油泵烫手 |  | 0 | NULL | NULL |  | G0251 | G02 | 51 | NULL
4705 | 10K046 | X轴减速箱润滑电机烧坏 |  | 0 | NULL | NULL |  | D7115 | D71 | 15 | NULL
4706 | 10K046 | 冷却液回收单元液位继电器进水烧坏 |  | 0 | NULL | NULL |  | H2215 | H22 | 15 | NULL
4707 | 10K046 | 工作台V轴静压泵损坏，泵不打油 | 更换泵 | 0 | NULL | NULL |  | G0215 | G02 | 15 | NULL
4708 | 10K046 | 工作台液压站进水 |  | 0 | NULL | NULL |  | G0008 | G00 | 08 | NULL
4709 | 10K046 | 设备X、Y、Z轴无法运转，静压电机损坏无法使用 | 更换静压电机 | 0 | NULL | NULL |  | G0116 | G01 | 16 | NULL
4710 | 10K046 | 主轴在350-500r/min范围内振动较大 | 由于共振现象在操作走台上感觉强烈，在操作走台和主轴箱的连接处增加橡胶垫片，减轻震感 | 0 | NULL | NULL |  | M2037 | M20 | 37 | NULL
4711 | 10K046 | 手轮损坏，无法正常工作 | 更换手轮 | 0 | NULL | NULL |  | E4016 | E40 | 16 | NULL
4712 | 10K046 | 铣圆时圆度0.3-0.4mm | 各轴几何精度重新复检 | 0 | NULL | NULL | 用户测量量具测量误差太大 | A0003 | A00 | 03 | NULL
4713 | 10K046 | V轴在不同位置测量试件圆度，Y轴方向误差0.07mm | V轴床身重新调平 | 0 | NULL | NULL | 机床使用一年，床身精度变化较大 | A0003 | A00 | 03 | NULL
4714 | 10K046 | 设备在半精加工使用较长刀杆时，发现Y轴上翘，加工的耳洞同轴度超差0.7mm |  | 0 | NULL | NULL |  | A0003 | A00 | 03 | NULL
4715 | 10K046 | 冷却回水泵无法正常工作，切削液把液位继电器淹没，造成液位继电器烧坏 | 更换液位继电器 | 0 | NULL | NULL |  | H2215 | H22 | 15 | NULL
4716 | 10K046 | 使用中加工的工件不达标 | 重新恢复工作台精度 | 0 | NULL | NULL | 精度变化，地基下沉 | A0003 | A00 | 03 | NULL
4717 | 10K046 | 床身运动精度超差 | 调整床身精度 | 0 | NULL | NULL |  | A0001 | A00 | 01 | NULL
4718 | 10K046 | Z轴与X轴垂直度超差 | 调整立柱姿态 | 0 | NULL | NULL |  | A0001 | A00 | 01 | NULL
4719 | 10K046 | V轴与X轴垂直度超差 | 调整回转台床身 | 0 | NULL | NULL |  | A0001 | A00 | 01 | NULL
4720 | 10K046 | 液压换挡不畅 | 更换换挡缸中的组合密封圈和导向环 | 0 | NULL | NULL | 换挡缸中得密封圈损坏，打压时油液流出，压力不够导致换挡不畅 | M4021 | M40 | 21 | NULL
4721 | 10K046 | 滑枕漏油 | 更换密封圈 | 0 | NULL | NULL | 滑枕上螺丝孔未堵，导致铁屑进入，使滑枕挡油密封圈损坏 | M2207 | M22 | 07 | NULL
4722 | 10K046 | 机床冷却回水箱水泵无法正常工作，电机正常 |  | 0 | NULL | NULL |  | H2152 | H21 | 52 | NULL
4723 | 10K046 | 滑枕低头补偿的安全电磁阀线圈损坏 | 更换线圈 | 0 | NULL | NULL |  | G0615 | G06 | 15 | NULL
4724 | 10K046 | 机床滑枕补偿比例阀损坏，影响机床几何精度 |  | 0 | NULL | NULL |  | G0615 | G06 | 15 | NULL
4725 | 10K046 | 滑枕低头补偿的安全电磁阀线圈损坏 | 更换线圈 | 0 | NULL | NULL |  | G0615 | G06 | 15 | NULL
4726 | 10K046 | 冷却液回水泵无法使用 |  | 0 | NULL | NULL |  | H2152 | H21 | 52 | NULL
4727 | 10K046 | 主轴刀具放松后无弹出量，需用工具敲击才能取下 |  | 0 | NULL | NULL |  | M3024 | M30 | 24 | NULL
4728 | 10K046 | 滑枕漏油 | 刮油擦破损 | 0 | NULL | NULL |  | M2207 | M22 | 07 | NULL
4729 | 10K046 | V轴与X轴的垂直，在近主机一端检验合格，将滑枕和镗杆全伸出后，再动V轴检测差0.1mm |  | 0 | NULL | NULL |  | A0001 | A00 | 01 | NULL
4730 | 10K046 | 滑枕漏油 | 更换密封圈 | 0 | NULL | NULL | 密封圈损坏 | M2207 | M22 | 07 | NULL
4731 | 10K047 | 刀库计数开关没有信号，接近开关坏,刀库机械手伸出检测开关损坏 | 更换配件 | 0 | NULL | NULL |  | K0014 | K00 | 14 | NULL
4732 | 10K047 | 液压站油温上升太快，机床开工2小时后，温度达70°，报警 |  | 0 | NULL | NULL |  | G0009 | G00 | 09 | NULL
4733 | 10K047 | 回转台报“夹紧压力故障”，压力调不上去 |  | 0 | NULL | NULL |  | G0051 | G00 | 51 | NULL
4734 | 10K047 | 手轮发生磁力不够现象，手轮吸在操作面板后，快速移动X轴，手轮就会自动脱落 |  | 0 | NULL | NULL |  | E4072 | E40 | 72 | NULL
4735 | 10K047 | 静压站60度高温检测开关故障 |  | 0 | NULL | NULL |  | G1115 | G11 | 15 | NULL
4736 | 10K047 | 静压站油冷机不运转、不制冷 |  | 0 | NULL | NULL |  | G2055 | G20 | 55 | NULL
4737 | 10K047 | 直角铣头漏油 |  | 0 | NULL | NULL |  | J0007 | J00 | 07 | NULL
4738 | 10K047 | 冷却系统回水液压阀损坏 |  | 0 | NULL | NULL |  | H2315 | H23 | 15 | NULL
4739 | 10K047 | 机床B轴、V轴液压故障 |  | 0 | NULL | NULL |  | G0051 | G00 | 51 | NULL
4740 | 10K047 | Z轴编码器故障，导致机床主轴停转 |  | 0 | NULL | NULL |  | M2042 | M20 | 42 | NULL
4741 | 10K047 | X轴减速箱润滑电机烧坏 |  | 0 | NULL | NULL |  | D7115 | D71 | 15 | NULL
4742 | 10K047 | 冷却液回收单元液位继电器进水烧坏 |  | 0 | NULL | NULL |  | H2215 | H22 | 15 | NULL
4743 | 10K047 | 液压站润滑油泵烧 | 更换油泵 | 0 | NULL | NULL |  | G0215 | G02 | 15 | NULL
4744 | 10K047 | 报警：X轴静止误差监控硬件故障 | 查看X轴静压，清洗贝斯阀，重新调整X轴光栅尺读数头及固定支架，更换读数头 | 0 | NULL | NULL | 读数头损坏，读数头架子未打销子 | F0073 | F00 | 73 | NULL
4745 | 10K047 | 使用中加工的工件精度不达标 | 重新恢复工作台精度 | 0 | NULL | NULL | 精度变化，地基下沉 | A0003 | A00 | 03 | NULL
4746 | 10K047 | 床身运动精度超差 | 调整床身精度 | 0 | NULL | NULL |  | A0001 | A00 | 01 | NULL
4747 | 10K047 | Z轴与X轴垂直度超差 | 调整立柱姿态 | 0 | NULL | NULL |  | A0001 | A00 | 01 | NULL
4748 | 10K047 | V轴与X轴垂直度超差 | 调整回转台床身 | 0 | NULL | NULL |  | A0001 | A00 | 01 | NULL
4749 | 10K047 | 机床尾部漏油 |  | 0 | NULL | NULL |  | M0007 | M00 | 07 | NULL
4750 | 10K047 | 低速档换不上 |  | 0 | NULL | NULL |  | M4021 | M40 | 21 | NULL
4751 | 10K047 | X轴颤动 |  | 0 | NULL | NULL |  | B1437 | B14 | 37 | NULL
4752 | 10K047 | 主轴伸出精度差 |  | 0 | NULL | NULL |  | M2001 | M20 | 01 | NULL
4753 | 10K047 | 刀具松开指示灯不亮 |  | 0 | NULL | NULL |  | F6016 | F60 | 16 | NULL
4754 | 10K047 | 滑枕漏油 | 更换滑枕前端盖的一对密封圈，并对上面盖板的螺丝眼进行灌胶 | 0 | NULL | NULL | 滑板上面盖板的螺丝眼没有灌填补胶，铁屑进入后无法消除，滑板伸缩过程中将密封圈损伤，导致漏油 | M2207 | M22 | 07 | NULL
4755 | 10K047 | 机床冷却回水箱水泵无法正常工作，电机正常 |  | 0 | NULL | NULL |  | H2152 | H21 | 52 | NULL
4756 | 10K047 | 滑枕漏油 | 更换密封圈 | 0 | NULL | NULL | 滑枕上螺丝孔未堵，导致铁屑进入，使滑枕挡油密封圈损坏 | M2207 | M22 | 07 | NULL
4757 | 10K047 | B轴齿轮润滑电机不工作 | 检查线路，更换电机，换电缆线 | 0 | NULL | NULL | 电压不稳，缺少稳压柜稳压 | D7161 | D71 | 61 | NULL
4758 | 10K047 | 静压站油冷机内部堵塞 |  | 0 | NULL | NULL |  | G2054 | G20 | 54 | NULL
4759 | 10K047 | 静压站上静压泵联轴器损坏 | 联轴器与电机齿轮啮合接触面只有一小段，长时间磨损导致损坏 | 0 | NULL | NULL | 在电机齿轮后加了一个圆垫已恢复使用，用户要求换件 | G0315 | G03 | 15 | NULL
4760 | 10K047 | 附件铣头抓紧后上下差0.15mm左右的间隙 |  | 0 | NULL | NULL |  | J0001 | J00 | 01 | NULL
4761 | 10K047 | 冷却液回水泵无法使用 |  | 0 | NULL | NULL |  | H2152 | H21 | 52 | NULL
4762 | 10K047 | 主轴刀具放松后无弹出量，需用工具敲击才能取下 |  | 0 | NULL | NULL |  | M3024 | M30 | 24 | NULL
4763 | 10K047 | 滑枕漏油 | 刮油擦破损 | 0 | NULL | NULL |  | M2207 | M22 | 07 | NULL
4764 | 10K047 | 立柱后液压站温升过快 | 更换泵 | 0 | NULL | NULL | 泵磨损 | G0009 | G00 | 09 | NULL
4765 | 10K047 | GO快速移动时有抖动，圆弧插补时也有抖动 |  | 0 | NULL | NULL |  | A0037 | A00 | 37 | NULL
4766 | 10K047 | 油泵损坏 |  | 0 | NULL | NULL |  | G0215 | G02 | 15 | NULL
4767 | 10K047 | 方枕漏油 | 需要油封条 | 0 | NULL | NULL |  | M2207 | M22 | 07 | NULL
4768 | 10K048 | 静压站回油电机油泵噪音大 |  | 0 | NULL | NULL |  | G0211 | G02 | 11 | NULL
4769 | 10K048 | 报警“润滑压力故障”油管终端油量充足，压力调不上去 |  | 0 | NULL | NULL |  | H3051 | H30 | 51 | NULL
4770 | 10K048 | 主轴松夹刀接近开关损坏 |  | 0 | NULL | NULL |  | M2614 | M26 | 14 | NULL
4771 | 10K048 | 润滑压力故障 |  | 0 | NULL | NULL |  | H3056 | H30 | 56 | NULL
4772 | 10K048 | 回转工作台液压压力异常 |  | 0 | NULL | NULL |  | G0051 | G00 | 51 | NULL
4773 | 10K048 | 用户试用切件不合格，吃刀3mm时机床振动 |  | 0 | NULL | NULL |  | A0037 | A00 | 37 | NULL
4774 | 10K048 | X轴减速箱润滑电机损坏 |  | 0 | NULL | NULL |  | D7115 | D71 | 15 | NULL
4775 | 10K048 | 刀库放上刀后，机床运动，会发生刀自动脱落现象 |  | 0 | NULL | NULL |  | K0118 | K01 | 18 | NULL
4776 | 10K048 | 静压站60度高温检测开关故障 |  | 0 | NULL | NULL |  | G1115 | G11 | 15 | NULL
4777 | 10K048 | 静压站油冷机一直未启动 |  | 0 | NULL | NULL |  | G2055 | G20 | 55 | NULL
4778 | 10K048 | 静压站油冷机油泵跳空开，启动后噪声大，检查发现油泵研坏 |  | 0 | NULL | NULL |  | G2015 | G20 | 15 | NULL
4779 | 10K048 | X轴减速箱润滑电机烧坏 |  | 0 | NULL | NULL |  | D7115 | D71 | 15 | NULL
4780 | 10K048 | 静压站润滑泵损坏 | 更换泵 | 0 | NULL | NULL |  | G0215 | G02 | 15 | NULL
4781 | 10K048 | 冷却液回收水泵液位控制器进水烧坏，而且高液位、低液位全部损坏 |  | 0 | NULL | NULL |  | H2215 | H22 | 15 | NULL
4782 | 10K048 | 刀库换刀机械手与主轴中心不同轴，导致无法正常换刀 |  | 0 | NULL | NULL |  | K0025 | K00 | 25 | NULL
4783 | 10K048 | 回转工作台静压系统V轴静压油泵损坏 | 更换油泵 | 0 | NULL | NULL |  | G0215 | G02 | 15 | NULL
4784 | 10K048 | B轴静压电机响声异常 |  | 0 | NULL | NULL |  | G0110 | G01 | 10 | NULL
4785 | 10K048 | 回装工作台B轴减速箱润滑电机泵烧坏 |  | 0 | NULL | NULL |  | D7115 | D71 | 15 | NULL
4786 | 10K048 | 设备同轴度达不到要求 |  | 0 | NULL | NULL |  | A0003 | A00 | 03 | NULL
4787 | 10K048 | 报警：静压压力不足 | 更换静压过滤器滤芯，油箱油量偏低，加油 | 0 | NULL | NULL | 油未及时更换，油脏 | G0051 | G00 | 51 | NULL
4788 | 10K048 | B轴齿轮箱润滑电机及润滑泵损坏 |  | 0 | NULL | NULL |  | D7115 | D71 | 15 | NULL
4789 | 10K048 | 附件无法识别，无法自动抓取 | 附件识别开关损坏，更换识别开关 | 0 | NULL | NULL | 用来压识别开关的螺丝松动，致使附件识别开关被压坏 | J0029 | J00 | 29 | NULL
4790 | 10K048 | 工作台液压站低油位故障，检查油位没到达低油位，检查液位计，发现液位计故障 | 更换液位计 | 0 | NULL | NULL | 液位计密封不到位，有液压油进入液位计 | G0753 | G07 | 53 | NULL
4791 | 10K048 | 附件识别开关两个损坏 |  | 0 | NULL | NULL |  | M2614 | M26 | 14 | NULL
4792 | 10K048 | 平旋盘与滑枕间拉紧后存在间隙（拆除平旋盘四角的垫圈后仍有间隙） |  | 0 | NULL | NULL |  | J3001 | J30 | 01 | NULL
4793 | 10K048 | 冷却液回水泵无法使用 |  | 0 | NULL | NULL |  | H2152 | H21 | 52 | NULL
4794 | 10K048 | 附件与滑枕连接时有间隙 |  | 0 | NULL | NULL |  | J0001 | J00 | 01 | NULL
4795 | 10K048 | 主轴刀具放松后无弹出量，需用工具敲击才能取下 |  | 0 | NULL | NULL |  | M3024 | M30 | 24 | NULL
4796 | 10K048 | 滑枕漏油 | 刮油擦破损 | 0 | NULL | NULL |  | M2207 | M22 | 07 | NULL
4797 | 10K048 | 滑枕漏油 | 更换密封圈 | 0 | NULL | NULL | 密封圈损坏 | M2207 | M22 | 07 | NULL
4798 | 10K048 | 松刀接近开关时亮时不亮，机床报警（松刀故障）检查发现松刀接近开关两端锁紧螺母已松，并且接近开关被撞弯，有明显裂纹 |  | 0 | NULL | NULL |  | M2614 | M26 | 14 | NULL
4799 | 11K058 | X轴编码器读数头线损坏 |  | 0 | NULL | NULL |  | F5016 | F50 | 16 | NULL
4800 | 11K058 | 电柜门锁安装不牢固，门锁损坏一个，锁芯丢失 |  | 0 | NULL | NULL |  | F2016 | F20 | 16 | NULL
4801 | 11K058 | 第二回转工作台在夹紧状态下漏油严重，从工作台拖板中间流下 |  | 0 | NULL | NULL |  | B1107 | B11 | 07 | NULL
4802 | 11K058 | B2工作台无液压，无法旋转 |  | 0 | NULL | NULL |  | B1138 | B11 | 38 | NULL
4803 | 11K058 | 工作台旋转时经常丢数，X轴光栅尺故障，造成加工零件超差 |  | 0 | NULL | NULL |  | D3048 | D30 | 48 | NULL
4804 | 11K058 | 排屑器由于行程太长无法正常转动，经常出现自己卡死现象 |  | 0 | NULL | NULL |  | N1058 | N10 | 58 | NULL
4805 | 11K058 | 刀库无法正常夹刀，经常掉刀 |  | 0 | NULL | NULL |  | K0118 | K01 | 18 | NULL
4806 | 11K058 | 设备整机漏油严重，2天就需在油冷机中加油，否则无法正常开启机床。 |  | 0 | NULL | NULL |  | A0007 | A00 | 07 | NULL
4807 | 11K058 | 小转台夹紧动作不能正常使用，压力建立不起来 | 更换泵 | 0 | NULL | NULL | 液压泵使用时间长，内部叶片磨损，封不住油造成 | G0051 | G00 | 51 | NULL
4808 | 11K059 | 稳压器故障 |  | 0 | NULL | NULL |  | F7079 | F70 | 79 | NULL
4809 | 11K059 | V轴静压电机使用过程中烧坏 | 更换电机 | 0 | NULL | NULL |  | G0116 | G01 | 16 | NULL
4810 | 11K059 | 无法正常换挡，经常出现空挡位故障，现只有低速档能正常使用，无中高速档位。 手动捅换挡电磁阀后，只有低速档档位正常到位，中速、高速档位无法到位，（换挡花键轴无明显伸缩动作）增大换挡液压压力后仍无明显变化。 |  | 0 | NULL | NULL |  | M4021 | M40 | 21 | NULL
4811 | 11K059 | 主轴箱变档失灵 | 将减速箱拆卸，重新对齿轮套和齿轮轴进行倒角，更换密封圈 | 0 | NULL | NULL | 换挡过程中，齿轮轴在传动中与齿轮套配合，碰起毛刺，导致无法正常换挡，前期装配人员倒角不合格。 | M4021 | M40 | 21 | NULL
4812 | 11K059 | 主轴箱主轴不转 |  | 0 | NULL | NULL |  | M2038 | M20 | 38 | NULL
4813 | 11K059 | X轴正方向抖动 |  | 0 | NULL | NULL |  | B1437 | B14 | 37 | NULL
4814 | 11K059 | 换挡密封圈损坏导致换挡故障 |  | 0 | NULL | NULL |  | M4021 | M40 | 21 | NULL
4815 | 11K059 | 排屑器由于行程太长无法正常转动，经常出现自己卡死现象 |  | 0 | NULL | NULL |  | N1058 | N10 | 58 | NULL
4816 | 11K059 | 设备整机漏油严重，2天就需在油冷机中加油，否则无法正常开启机床 |  | 0 | NULL | NULL |  | A0007 | A00 | 07 | NULL
4817 | 11K060 | 主轴箱镶条分油块上的胶圈有两个损坏 | 更换胶圈 | 0 | NULL | NULL |  | M2715 | M27 | 15 | NULL
4818 | 10K033（611089） | V轴静压电动机使能故障，QF6v-1频繁跳闸 |  | 0 | NULL | NULL |  | G0162 | G01 | 62 | NULL
4819 | 10K033（611089） | Z轴滑枕编码器硬件故障，平衡缸补偿器缺省，禁止加工 |  | 0 | NULL | NULL |  | D0148 | D01 | 48 | NULL
4820 | 10K033（611089） | V轴集中润滑油路泄漏 | 更换管路 | 0 | NULL | NULL | 管路被铁屑烫伤 | H3907 | H39 | 07 | NULL
4821 | 10K033（611089） | V轴实际速度误差报警 | 电气更改速度阀值参数 | 0 | NULL | NULL | V轴速度开到最大时超过阀值设定值 | D0039 | D00 | 39 | NULL
4822 | 10K033（611089） | X、Y轴运行时，Φ315铣刀铣面出现接刀台0.03mm | 检查镗轴轴线与X、Y垂直无问题，看X、Y运行，及X、Y、Z之间的各项垂直均无问题 | 0 | NULL | NULL | 怀疑是否活未压紧，出现移动，或刀具存在问题 | A0003 | A00 | 03 | NULL
4823 | 10K033（611089） | 轴套油冷机低温报警 | 更改油冷机制冷低温范围参数 | 0 | NULL | NULL | 车间温度过低，达到油冷机制冷设定最低值 | G2055 | G20 | 55 | NULL
4824 | 10K033（611089） | 空开跳闸 | 整定空开范围 | 0 | NULL | NULL | 天气过冷，油稠，个别空开未整定合适，导致跳闸 | F1263 | F12 | 63 | NULL
4825 | 10K033（611089） | 工作台夹紧，放松动作不正常 | 检查放松夹紧压力检测开关， | 0 | NULL | NULL | 检测开关不正常，重新清洗 | B1124 | B11 | 24 | NULL
4826 | 10K033（611089） | 立柱运行时颤动 | 重新涨X轴涨紧套，检查X轴静压浮起 | 0 | NULL | NULL | 贝斯阀堵住，静压浮起达不到 | B1437 | B14 | 37 | NULL
4827 | 10K033（611089） | 加长直角铣头铣平面误差0.35mm | 检查滑枕补偿，检查比例阀压力并清洗 | 0 | NULL | NULL | 比例阀堵塞，滑枕补偿没起作用 | A0003 | A00 | 03 | NULL
4828 | 10K033（611089） | 镗轴用铣刀盘铣2700mm×2700mm平面误差0.12mm，产生接刀台0.03mm并带刀 | 检查拐子，清洗贝斯阀、Y轴压板 | 0 | NULL | NULL | 主轴回转中心与X、Y轴方向垂直有偏差 | A0003 | A00 | 03 | NULL
4829 | 10K033（611089） | 直角铣头的拉刀杆从顶端处断裂，断开口处发现焊接不完整，从而导致直角铣头无法使用 |  | 0 | NULL | NULL |  | J0614 | J06 | 14 | NULL
4830 | 10K033（611089） | 机床在X轴方向横铣一刀，同样一刀，铣出来的面粗糙程度不同，刀具拉紧无问题 |  | 0 | NULL | NULL | Φ315刀盘有几个刀片？是否进口刀片？不是进口刀片要降低转速。刀片高低需要调整。打表调整或在对刀仪上调整，高低差0.02mm以内。另外，检查刀片磨损情况，如果有多个刀片磨损，就需要更换刀片。国产刀具，Φ315刀盘，转速120-160，进给速度=Z齿数×转速×0.1。如果以上方法不行，换个刀盘试试 | A0003 | A00 | 03 | NULL
4831 | 10K033（611089） | 在回转工作台上加工工件两面不平行 | 重新检查工作台台面与主机Y轴的垂直 | 0 | NULL | NULL | 回转台面与Y轴垂直度发生变化 | A0003 | A00 | 03 | NULL
4832 | 10K033（611089） | 镗杆无法收回，除V轴可以动作，其他轴均无动作 |  | 0 | NULL | NULL |  | M2038 | M20 | 38 | NULL
4833 | 10K033（611089） | 换挡变速时常出现换不了档的现象 |  | 0 | NULL | NULL |  | M4021 | M40 | 21 | NULL
4834 | 10K033（611089） | 镗杆伸出1280mm，超出镗杆行程，无法收回 | 将W轴电机卸下，用手盘回镗杆 | 0 | NULL | NULL | 操作未回零，造成超限位 | M2038 | M20 | 38 | NULL
4835 | 08K008 | 油冷机报警无法消除，油冷机冷却过滤器换新后若仍然报警 |  | 0 | NULL | NULL |  | G2055 | G20 | 55 | NULL
4836 | 08K008 | 静压出油过滤器及精度补偿过滤器堵塞严重 |  | 0 | NULL | NULL |  | G0454 | G04 | 54 | NULL
4837 | 08K008 | 冷却水箱液位器太短，需更换加长（水箱高度为700mm，液位器总长350mm），现使用频繁报警低液位 | 用户要求加长液位器 | 0 | NULL | NULL |  | H2253 | H22 | 53 | NULL
4838 | 08K008 | 直角铣头拉刀杆断裂 | 更换拉刀杆 | 0 | NULL | NULL |  | J0614 | J06 | 14 | NULL
4839 | 08K008 | 等高试块垂直度不合格 |  | 0 | NULL | NULL |  | A0003 | A00 | 03 | NULL
4840 | 08K008 | 攻丝退刀时发生自动停机现象 |  | 0 | NULL | NULL | 电气调试时参数设置有误 | A0042 | A00 | 42 | NULL
4841 | 08K008 | 机床X轴抖动 | 清洗贝斯阀，加固减速箱 | 0 | NULL | NULL | 油脏导致贝斯阀堵，导致浮起不均衡 | B1437 | B14 | 37 | NULL
4842 | 08K008 | 报警：120202 等待与NC/PLC的连接 |  | 0 | NULL | NULL |  | E0067 | E00 | 67 | NULL
4843 | 08K008 | 冷却液回收站液位控制继电器无法正常工作，PLC输入点有信号，输出点无信号 | 更换配件 | 0 | NULL | NULL |  | H2253 | H22 | 53 | NULL
4844 | 08K008 | 松夹刀出现放松不到位 |  | 0 | NULL | NULL | 镗杆里面拉杆碟簧片预紧力过大， | M3024 | M30 | 24 | NULL
4845 | 08K008 | 液压站松夹刀泵压力无法调高，经过堵住出油口并拆掉溢流阀试验，压力还是无法提高，现为90，致使松夹刀打不开，机床无法使用，现场判定该泵损坏 |  | 0 | NULL | NULL |  | G0252 | G02 | 52 | NULL
4846 | 08K008 | 附件直角镗铣头拉刀用拉杆断裂，现无法正常拉刀 |  | 0 | NULL | NULL |  | J0614 | J06 | 14 | NULL
4847 | 09K036 | 冷却水箱液位器太短，需更换加长（水箱高度为700mm，液位器总长350mm），现使用频繁报警低液位 | 用户要求加长液位器 | 0 | NULL | NULL |  | H2253 | H22 | 53 | NULL
4848 | 09K036 | 电气柜上电过程中，TCAC3变压器有异常响声、非常大，外观有损坏 |  | 0 | NULL | NULL |  | F1010 | F10 | 10 | NULL
4849 | 09K036 | 电柜空调往电柜内部漏水严重 |  | 0 | NULL | NULL |  | F1360 | F13 | 60 | NULL
4850 | 09K036 | 电压器损坏，型号JBK3-1000 |  | 0 | NULL | NULL |  | F6016 | F60 | 16 | NULL
4851 | 09K036 | 排屑器现有限位开关为电感式接近开关，但输出线只有两根，正常电感式接近开关为三根，现有开关已试过，无法使用 | 更换配件 | 0 | NULL | NULL |  | N1058 | N10 | 58 | NULL
4852 | 09K036 | 稳压器机械报警 | 协助厂商人员维修 | 0 | NULL | NULL | 线头松动 | F7079 | F70 | 79 | NULL
4853 | 09K036 | VDI标准件平行度超差 |  | 0 | NULL | NULL |  | A0003 | A00 | 03 | NULL
4854 | 09K036 | 报警：C轴定位监控误差，主轴与主轴位置编码器之间的同步带断裂 |  | 0 | NULL | NULL |  | M1714 | M17 | 14 | NULL
4855 | 09K036 | 加工定子机座时，插补铣圆时圆度误差0.4mm | 重新调整床身 | 0 | NULL | NULL | 地基下陷，导致床身水平变化 | A0003 | A00 | 03 | NULL
4856 | 09K036 | 控制冷却液回收电机的液位计不能正常工作，冷却液无法回收，冷却系统无法工作 | 检查液位计，清除粘在上面的杂物 | 0 | NULL | NULL | 冷却液中进入纤维状杂物 | H2253 | H22 | 53 | NULL
4857 | 09K036 | 液压站风冷器不能正常工作，风扇电机损坏 | 更换电机 | 0 | NULL | NULL | 电机质量不合格 | G0915 | G09 | 15 | NULL
4858 | 09K036 | 静压站油冷机报警 |  | 0 | NULL | NULL |  | G2055 | G20 | 55 | NULL
4859 | 09K036 | 排屑器的三节推拉杆中的最后一节凸起变弯严重，已无法正常排屑 |  | 0 | NULL | NULL |  | N1058 | N10 | 58 | NULL
4860 | 09K036 | X轴爬行抖动 |  | 0 | NULL | NULL | 用户将镗杆撞伤 | B1437 | B14 | 37 | NULL
4861 | 09K036 | 直角铣头拉刀杆断裂 |  | 0 | NULL | NULL | 拉刀杆断裂处存在缺陷，只有一半相互连接 | J0614 | J06 | 14 | NULL
4862 | 09K036 | 排屑器不动作 | 切断变形严重的推杆，重新焊接，使其校正 | 0 | NULL | NULL | 铁屑没有及时排除 | N1058 | N10 | 58 | NULL
4863 | 09K036 | 回油接头漏油 | 重新扎生胶带及涂密封胶 | 0 | NULL | NULL | 胶带没有扎好 | G3007 | G30 | 07 | NULL
4864 | 09K036 | 主轴驱动模块使能故障 | 清洗电柜里面的空调过滤网 | 0 | NULL | NULL | 没有定期清洗，空调设定温度高 | F4062 | F40 | 62 | NULL
4865 | 09K036 | B轴脉冲使能故障 |  | 0 | NULL | NULL | 电流过大 | F4062 | F40 | 62 | NULL
4866 | 09K036 | 水箱上的立式多级离心泵损坏漏水 | 更换离心泵 | 0 | NULL | NULL |  | H2115 | H21 | 15 | NULL
4867 | 09K036 | 液压系统漏油 |  | 0 | NULL | NULL |  | G0007 | G00 | 07 | NULL
4868 | 09K036 | 托板静压分油块油塞处漏油，导致托板积油过多，流入床身 | 紧固油堵 | 0 | NULL | NULL |  | G0507 | G05 | 07 | NULL
4869 | 09K036 | 用户加工工件有接刀，主轴轴线超差 | 调整补偿参数 | 0 | NULL | NULL |  | A0003 | A00 | 03 | NULL
4870 | 09K036 | 主轴编码器同步带断裂 | 更换同步带 | 0 | NULL | NULL |  | M1714 | M17 | 14 | NULL
4871 | 09K036 | 主轴套油冷机漏油 | 后尾箱过墙处接头漏油，紧固接头 | 0 | NULL | NULL |  | G2007 | G20 | 07 | NULL
4872 | 09K036 | 在加工孔时，出现在基准孔对正圆心后，X、Y轴不动，只收回Z轴和W轴 |  | 0 | NULL | NULL |  | A0038 | A00 | 38 | NULL
4873 | 09K036 | 主轴轴线超差 |  | 0 | NULL | NULL |  | M2001 | M20 | 01 | NULL
4874 | 09K036 | 冷却液回收站液位控制继电器无法正常工作 | 更换配件 | 0 | NULL | NULL |  | H2253 | H22 | 53 | NULL
4875 | 09K036 | 操作台手持控制单元故障。 |  | 0 | NULL | NULL |  | E4072 | E40 | 72 | NULL
4876 | 09K036 | 床身导轨下漏油 |  | 0 | NULL | NULL |  | B1007 | B10 | 07 | NULL
4877 | 09K036 | 镗孔精度严重超差，X轴光栅尺有故障造成剧烈抖动，现改为半闭环使用，加工精度无法保证 |  | 0 | NULL | NULL |  | D3048 | D30 | 48 | NULL
4878 | 09K036 | X轴爬行 | 预紧胀套，清洗贝斯阀 | 0 | NULL | NULL | 胀套松动，贝斯阀堵塞 | B1436 | B14 | 36 | NULL
4879 | 09K036 | 回水坑液位继电器坏 | 更换液位继电器，并对其用密封胶密封 | 0 | NULL | NULL | 冷却液进入继电器内，腐蚀坏继电器 | H2215 | H22 | 15 | NULL
4880 | 09K036 | 排屑器排屑不好 | 将推拉杆拆出，清除铁屑，校正推拉杆 | 0 | NULL | NULL | 排屑器内所积铁屑过多行程过长，使最远端推拉杆变形 | N1058 | N10 | 58 | NULL
4881 | 09K036 | X轴床身漏油 | 拆开护罩，查找漏油点，重装夹紧缸接油盒 | 0 | NULL | NULL | 夹紧缸接油盒掉落 | B1007 | B10 | 07 | NULL
4882 | 09K036 | 滑枕低头严重，无法对工件进行精加工 |  | 0 | NULL | NULL |  | M2201 | M22 | 01 | NULL
4883 | 09K057 | YIVZ40-6MPa压力表损坏一块 |  | 0 | NULL | NULL |  | G0815 | G08 | 15 | NULL
4884 | 09K057 | 齿轮箱上润滑小电机接线盒损坏。 |  | 0 | NULL | NULL |  | D7115 | D71 | 15 | NULL
4885 | 09K057 | 油冷机报警无法消除，油冷机冷却过滤器换新后仍然报警 |  | 0 | NULL | NULL |  | G2055 | G20 | 55 | NULL
4886 | 09K057 | 冷却水箱液位器太短，需更换加长（水箱高度为700mm，液位器总长350mm），现使用频繁报警低液位 | 用户要求加长液位器 | 0 | NULL | NULL |  | H2253 | H22 | 53 | NULL
4887 | 09K057 | 稳压器缺相 |  | 0 | NULL | NULL | 指示灯损坏 | F7079 | F70 | 79 | NULL
4888 | 09K057 | 松夹刀行程小，松不开刀 | 推杆后的调整垫重新装配 | 0 | NULL | NULL | 推杆后的调整垫有研伤 | M3024 | M30 | 24 | NULL
4889 | 09K057 | 直角铣头拉刀杆断裂 | 更换配件 | 0 | NULL | NULL | 断口处存在缺陷 | J0614 | J06 | 14 | NULL
4890 | 09K057 | 攻丝退刀时发生自动停机现象 |  | 0 | NULL | NULL | 电气调试时参数设置有误 | A0042 | A00 | 42 | NULL
4891 | 09K057 | 静压电机故障，此三相异步电机存在三相不均衡问题 | 更换静压电机 | 0 | NULL | NULL | 电机存在缺陷，导致三相不平衡 | G0161 | G01 | 61 | NULL
4892 | 09K057 | 变径套的拉爪损坏 | 更换拉爪 | 0 | NULL | NULL |  | J2014 | J20 | 14 | NULL
4893 | 09K057 | 机床静压电机出现故障，导致静压站无法工作，现电机三相电流均衡，为19.5A，超出电机额定电流（15.6A），电机发热严重，且引起跳闸 |  | 0 | NULL | NULL |  | G0161 | G01 | 61 | NULL
4894 | 09K057 | Y轴导轨润滑状况不佳，导致有轻微爬行现象 |  | 0 | NULL | NULL |  | B1436 | B14 | 36 | NULL
4895 | 09K057 | 机床油冷机出现到达设定温度无法启动风扇制冷 |  | 0 | NULL | NULL |  | G2055 | G20 | 55 | NULL
4896 | 09K057 | Y轴出现剧烈抖动现象刀具多次打坏，机床已无法正常使用 | 调整光栅尺壳体，调整读数头 | 0 | NULL | NULL |  | D0037 | D00 | 37 | NULL
4897 | 09K057 | 液压站上的液压泵出现故障 | 更换液压泵 | 0 | NULL | NULL |  | G0252 | G02 | 52 | NULL
4898 | 09K057 | 冷却液回收站液位控制继电器无法正常工作 | 更换配件 | 0 | NULL | NULL |  | H2253 | H22 | 53 | NULL
4899 | 09K057 | 操作台手持控制单元故障。 |  | 0 | NULL | NULL |  | E4072 | E40 | 72 | NULL
4900 | 09K057 | 回转工作台分油器至静压油腔的两根静压油管爆裂 | 更换油管 | 0 | NULL | NULL |  | G3015 | G30 | 15 | NULL
4901 | 09K057 | 回转工作台液压站上的液压泵再次出现故障 |  | 0 | NULL | NULL |  | G0252 | G02 | 52 | NULL
4902 | 09K057 | Y轴丝杆润滑系统不能正常工作，怀疑单向阀需要更换，现Y轴丝杆处于无润滑状态，Y轴丝杆润滑供油单元到润滑点的油管爆裂 | 更换油管 | 0 | NULL | NULL |  | H3915 | H39 | 15 | NULL
4903 | 09K057 | 回转工作台液压站上B轴液压泵出现故障，打不起压力，内有研伤 | 更换新泵 | 0 | NULL | NULL |  | G0252 | G02 | 52 | NULL
4904 | 09K057 | 工作台V轴方向存在水平度严重超差现象，水平仪测量前后高差超过0.2mm，且由于V轴电机不带制动，回转台在重力作用下自由滑动，造成工件无法找正，无法保证加工质量 |  | 0 | NULL | NULL |  | B1101 | B11 | 01 | NULL
4905 | 09K057 | 报警：700003 轴电源模块就绪故障，25201 轴X伺服故障,300512 轴X伺服跟随耦合被认出 | 更换模块 | 0 | NULL | NULL | X轴伺服驱动模块故障 | F0073 | F00 | 73 | NULL
4906 | 09K057 | V轴和B轴静压回路上的过滤器滤芯无法使用 | 更换滤芯 | 0 | NULL | NULL |  | G0454 | G04 | 54 | NULL
4907 | 09K057 | 固定回转工作台在负荷情况下剧烈振动，轻载或空载情况下感觉较平稳 |  | 0 | NULL | NULL |  | B1137 | B11 | 37 | NULL
4908 | 09K057 | 可移式回转工作台出现回转时剧烈振动，伴随异响，齿轮箱中双齿消隙结构其中一组齿轮有明显振动现象 |  | 0 | NULL | NULL |  | B1137 | B11 | 37 | NULL
4909 | 09K057 | 回转工作台分油器中节流单向阀堵塞 |  | 0 | NULL | NULL |  | G3154 | G31 | 54 | NULL
4910 | 06K024 | 刀具松开检测开关已坏 |  | 0 | NULL | NULL |  | C1025 | C10 | 25 | NULL
4911 | 06K024 | 主铣头前端及滑枕侧油口漏油 | 检修主轴组件，清洗后重新组装 | 0 | NULL | NULL | 齿轮箱内油太多，导致进入滑枕内部 | C3007 | C30 | 07 | NULL
4912 | 06K024 | 液压站油位下降 | 更换活塞密封圈 | 0 | NULL | NULL | 活塞密封圈磨损 | G0053 | G00 | 53 | NULL
4913 | 06K024 | 主铣头松夹刀，Y轴快移时加油块溢油 | 增加接油盒及相关管路 | 0 | NULL | NULL | 齿轮箱内油超量 | N1207 | N12 | 07 | NULL
4914 | 06K024 | Y轴拖链易造成屏蔽线损坏 | 更换Y轴拖链 | 0 | NULL | NULL | 拖链宽度不够 | N3004 | N30 | 04 | NULL
4915 | 06K024 | 齿轮箱换挡时间太长 | 调节液压泵站压力 | 0 | NULL | NULL | 换挡时回油压力太大 | C3621 | C36 | 21 | NULL
4916 | 10K014 | Y轴护罩内存油，有漏油现象 | 将漏油擦净，开动机器找漏油原因 | 0 | NULL | NULL | 护罩与分油器有连接 | H3207 | H32 | 07 | NULL
4917 | 10K014 | 液压站箱顶部有漏油 |  | 0 | NULL | NULL |  | G3007 | G30 | 07 | NULL
4918 | 10K014 | X轴静压导轨分油块漏油 | 更换漏油管子 | 0 | NULL | NULL | 管子使用时间长，漏油 | B2107 | B21 | 07 | NULL
4919 | 10K014 | 静压站油冷机漏油 |  | 0 | NULL | NULL |  | G2007 | G20 | 07 | NULL
4920 | 10K014 | 万能铣头外冷不流畅时而有压力时而无压力 | 调整水泵和万能铣头 | 0 | NULL | NULL | 水泵压力 | H2107 | H21 | 07 | NULL
4921 | 10K014 | 集中润滑油泵故障报警，漏油严重 | 更换漏油的定量注油器 | 0 | NULL | NULL | 定量注油器需更换 | H3107 | H31 | 07 | NULL
4922 | 10K014 | 万能铣头自动换刀进出油口漏油 | 调整压力，更换快换接头 | 0 | NULL | NULL | 油口接触不严 | G3007 | G30 | 07 | NULL
4923 | 10K014 | 装载程序无法使用 | 程序重新释放，安装 | 0 | NULL | NULL |  | E0068 | E00 | 68 | NULL
4924 | 10K014 | 主轴250-300转有异响 |  | 0 | NULL | NULL |  | C2010 | C20 | 10 | NULL
4925 | 10K014 | 静压油泵齿套式联轴器发生严重打齿 |  | 0 | NULL | NULL |  | G0251 | G02 | 51 | NULL
4926 | 09K007 | 机床出现X3轴逼近参考点失败，无法正常回零 | 更换电主轴 | 0 | NULL | NULL |  | D3137 | D31 | 37 | NULL
4927 | 09K007 | 机床集中润滑不到位，润滑可能存在泄露点 |  | 0 | NULL | NULL |  | H3207 | H32 | 07 | NULL
4928 | 09K007 | 设备电主轴编码器故障 |  | 0 | NULL | NULL |  | C8162 | C81 | 62 | NULL
4929 | 09K007 | 设备照明灯有一个不能使用 |  | 0 | NULL | NULL |  | F6163 | F61 | 63 | NULL
4930 | 09K007 | X轴防护罩刮屑胶条破损，无法刮屑和密封 |  | 0 | NULL | NULL |  | L1058 | L10 | 58 | NULL
4931 | 09K007 | 排屑器部分位置断裂变形 |  | 0 | NULL | NULL |  | N1058 | N10 | 58 | NULL
4932 | 09K007 | 机床X3轴逼近参考点失败，无法正常回零 |  | 0 | NULL | NULL |  | D3137 | D31 | 37 | NULL
4933 | 09K007 | 手轮开关钥匙已断，部分留钥匙孔内 |  | 0 | NULL | NULL |  | E4072 | E40 | 72 | NULL
4934 | 09K007 | 铣内腔刀具切入切出点处，出现欠切或过切现象 |  | 0 | NULL | NULL |  | K0126 | K01 | 26 | NULL
4935 | 03K029 | 刀库无法自动换刀 | 更换刀库 | 0 | NULL | NULL | 刀库刚性差，换刀过程中被松夹刀刀量顶变形 | K0025 | K00 | 25 | NULL
4936 | 03K029 | 设备漏油 | 清洗更换密封圈 | 0 | NULL | NULL | 液压小车定位台及平衡杠停在某一位置长时间后漏油 | J4007 | J40 | 07 | NULL
4937 | 03K029 | 更换空气开关 |  | 0 | NULL | NULL | 空气开关偏小 | F1263 | F12 | 63 | NULL
4938 | 10K066 | 附件无法自动抓放 | 重新调整套筒角度 | 0 | NULL | NULL | 操作人员错误操作使套筒角度不对 | J1169 | J11 | 69 | NULL
4939 | 06K012 | 双摆头漏油（初始B轴叉形箱体IVX35*230-2003安装液压制动盘密封圈位置有铸造加工缺陷） |  | 0 | NULL | NULL |  | J1207 | J12 | 07 | NULL
4940 | 07K016 | 换挡齿轮换挡时研伤运转时异响 | 打磨齿轮菱角修磨高点 | 0 | NULL | NULL | 换挡未到位时主轴旋转 | C1621 | C16 | 21 | NULL
4941 | 07K016 | 机床换挡时有异响 | 修改程序延长信号读取时间 | 0 | NULL | NULL | NC与PLC数据交换问题 | C3610 | C36 | 10 | NULL
4942 | 07K018 | 使用双端面附件头时不能完成自动装载附件头的全过程 |  | 0 | NULL | NULL |  | J0030 | J00 | 30 | NULL
4943 | 10K010 | 手轮经常失灵 | 更换手轮 | 0 | NULL | NULL |  | E4072 | E40 | 72 | NULL
4944 | 10K010 | 手轮失灵 | 更换手轮 | 0 | NULL | NULL |  | E4072 | E40 | 72 | NULL
4945 | 10K010 | W2轴主动编码器故障 | 清洗读数头 | 0 | NULL | NULL |  | D3137 | D31 | 37 | NULL
4946 | 10K010 | W轴电流大，W轴伺服报警，静压板脱开 | W轴静压板重新粘合 | 0 | NULL | NULL | 横梁倾斜导致 | B1318 | B13 | 18 | NULL
4947 | 10K010 | W轴只能慢速下降 | 清洗比例阀，更换液控单向阀的油管 | 0 | NULL | NULL | 连接液控单向阀的油管接反 | G3051 | G30 | 51 | NULL
4948 | 10K010 | 轴X3伺服故障 |  | 0 | NULL | NULL |  | F4073 | F40 | 73 | NULL
4949 | 10K010 | X轴龙门位置偏差超出警告值 |  | 0 | NULL | NULL |  | D2302 | D23 | 02 | NULL
4950 | 10K010 | 整机几何精度超差 | 重新调几何精度 | 0 | NULL | NULL |  | A0001 | A00 | 01 | NULL
4951 | 10K010 | 走台无法上升下降 | 重新拆装传动箱 | 0 | NULL | NULL | 电机抱闸没打开，传动轴纵向跳动 | N5038 | N50 | 38 | NULL
4952 | 10K010 | 主轴齿轮箱异响 | 修理换档滑移齿轮 | 0 | NULL | NULL | 滑移齿轮损伤 | M4010 | M40 | 10 | NULL
4953 | 10K010 | 加长铣头无法正常放下 | 修理防脱快 | 0 | NULL | NULL | 防脱快干涉 | J1430 | J14 | 30 | NULL
4954 | 10K010 | 窄直角精度超差 | 更换主轴轴承 | 0 | NULL | NULL | 轴承损坏 | J0330 | J03 | 30 | NULL
4955 | 10K010 | 万能头精度超差 | 重新配主轴轴承 | 0 | NULL | NULL | 主轴轴承存在问题 | J0330 | J03 | 30 | NULL
4956 | 06K044 | Z轴往上开不动，电流太大 | 清洗阀体调节压力，检查Z轴丝杠 | 0 | NULL | NULL | 压力不稳，不保压 | D1051 | D10 | 51 | NULL
4957 | 06K044 | Z轴反向间隙过大 | 重装Z轴丝杠 | 0 | NULL | NULL | 螺母松动 | D1017 | D10 | 17 | NULL
4958 | 06K044 | Z轴加全闭环后，滑枕窜动 | 检查液压站，充足氮气 | 0 | NULL | NULL | 不保压 | C2051 | C20 | 51 | NULL
4959 | 06K044 | Z轴编码器故障 | 检查线路后，发现有破损，重新接好 | 0 | NULL | NULL | 电缆接触不良 | M1248 | M12 | 48 | NULL
4960 | 06K044 | A轴精度超差太大 |  | 0 | NULL | NULL |  | J0027 | J00 | 27 | NULL
4961 | 06K044 | 铣头滑枕间隙有增大趋势 |  | 0 | NULL | NULL |  | M1930 | M19 | 30 | NULL
4962 | 06K044 | X轴导轨研伤 |  | 0 | NULL | NULL |  | B2131 | B21 | 31 | NULL
4963 | 06K044 | 机床震动 |  | 0 | NULL | NULL |  | A0037 | A00 | 37 | NULL
4964 | 11K045 | 排屑器只一个行程就停止 |  | 0 | NULL | NULL |  | N1058 | N10 | 58 | NULL
4965 | 11K045 | 传感器灯常亮 |  | 0 | NULL | NULL |  | F6070 | F60 | 70 | NULL
4966 | 11K045 | Z轴定位监控错误报警 | 限速、检查读数头、压板 | 0 | NULL | NULL | 行程过快 | D3037 | D30 | 37 | NULL
4967 | 11K045 | 主轴内冷漏水 | 拆主轴 | 0 | NULL | NULL | 主轴转速过快 | M1907 | M19 | 07 | NULL
4968 | 11K045 | 加长铣头进水 | 更换密封圈 | 0 | NULL | NULL | 主轴进水漏到附件 | J0004 | J00 | 04 | NULL
4969 | 11K045 | Z轴电机异响 | 重装Z轴丝杠，配调整垫 | 0 | NULL | NULL | 螺母松动 | M3444 | M34 | 44 | NULL
4970 | 11K045 | X轴静止误差监控报警 | 检查光栅尺读数头，龙门框架 | 0 | NULL | NULL | 框架变形螺丝松动 | D3037 | D30 | 37 | NULL
4971 | 11K045 | Z轴反向间隙20丝 | 清洗阀体 | 0 | NULL | NULL | 阀体堵塞 | D1037 | D10 | 37 | NULL
4972 | 09K053 | 附件无法抓取 | 拧紧主轴旋转编码器，调对大键位置和换刀角度 | 0 | NULL | NULL | 套筒大键位置变化，旋转编码器松动，套筒研磨 | J0530 | J05 | 30 | NULL
4973 | 09K053 | Z轴轮廓报警 | 清洗阀组，调整压力，调试传动，减小反向间隙，更换阀组 | 0 | NULL | NULL | z轴液压电机打不上油 | M1248 | M12 | 48 | NULL
4974 | 09K053 | U轴拖链损坏 | 暂时修复，及时够买新拖链更换 | 0 | NULL | NULL | U轴拖链脱节卡死 | N3004 | N30 | 04 | NULL
4975 | 09K053 | X轴静压电机静压站回油电机空气开关故障 | 排除地沟中水，更换静压站插头座 | 0 | NULL | NULL | 漏水导致静压站被淹没 | F1232 | F12 | 32 | NULL
4976 | 09K053 | 主轴有刀，检测无信号 | 更新调整有刀检测开关位置并固定 | 0 | NULL | NULL | 有刀检测开关松动 | J7324 | J73 | 24 | NULL
4977 | 09K053 | 附件库防护门限位开关失控 | 调整气缸限位开关并紧固重新安装防护门 | 0 | NULL | NULL | 用户撞过防护门，限位开关松动 | L3159 | L31 | 59 | NULL
4978 | 09K053 | 主轴有刀检测开关松动报警 | 调整紧固检测开关 | 0 | NULL | NULL | 紧固防松问题 | J7324 | J73 | 24 | NULL
4979 | 09K053 | 自动附件库，换直角附件小车缩回，故障报警 | 紧固检测开关缩回延长时间 | 0 | NULL | NULL | 开关松动，缩回时间延时太短 | J4046 | J40 | 46 | NULL
4980 | 09K053 | 排屑器后端接水盒漏水 | 左右立柱侧各加一件挡水板 | 0 | NULL | NULL | 立柱内侧接水盒接不到工作台两端水盒的切液 | N1058 | N10 | 58 | NULL
4981 | 09K053 | Z轴轮廓监控报警 | 清洗液压站铣头平衡支路减压阀液压锁 | 0 | NULL | NULL | 油脏堵塞阀组 | M1248 | M12 | 48 | NULL
4982 | 10K046 | 方滑枕漏油 |  | 0 | NULL | NULL |  | M2207 | M22 | 07 | NULL
4983 | 10K046 | 油冷机压缩机电机烧坏 |  | 0 | NULL | NULL |  | G2009 | G20 | 09 | NULL
4984 | 10K046 | 刀库无法正常换刀 |  | 0 | NULL | NULL |  | K0025 | K00 | 25 | NULL
4985 | 10K046 | 平旋盘抓取后,U轴存在报警 |  | 0 | NULL | NULL |  | J3029 | J30 | 29 | NULL
4986 | 10K046 | 平旋盘精度调整 | 刮研、研配 | 0 | NULL | NULL | 平旋盘精度未调 | J3042 | J30 | 42 | NULL
4987 | 10K046 | 整机精度复检 | 重新调整整机精度 | 0 | NULL | NULL | 整机精度存在一定变动 | A0001 | A00 | 01 | NULL
4988 | 10K046 | 附件库调整 | 附件重新定位 | 0 | NULL | NULL | 附件位置变动 | J7046 | J70 | 46 | NULL
4989 | 10K046 | 直角铣头主轴后端漏油严重 |  | 0 | NULL | NULL | 密封圈坏 | J0407 | J04 | 07 | NULL
4990 | 10K046 | Z轴主动编码器故障不定时出现 |  | 0 | NULL | NULL |  | M1248 | M12 | 48 | NULL
4991 | 10K047 | 主轴箱滑枕根部发现有较多沙眼 |  | 0 | NULL | NULL |  | M2214 | M22 | 14 | NULL
4992 | 10K047 | 刀库无法正常换刀 |  | 0 | NULL | NULL |  | K0025 | K00 | 25 | NULL
4993 | 10K047 | 控制板烧坏（型号6FX2006-1BC01） |  | 0 | NULL | NULL |  | E3067 | E30 | 67 | NULL
4994 | 10K047 | 编码器总出现故障报警 |  | 0 | NULL | NULL |  | M1248 | M12 | 48 | NULL
4995 | 10K047 | 平旋盘精度调整 |  | 0 | NULL | NULL |  | J3042 | J30 | 42 | NULL
4996 | 10K047 | 整机精度复检 |  | 0 | NULL | NULL |  | A0001 | A00 | 01 | NULL
4997 | 10K047 | 附件库调整 |  | 0 | NULL | NULL |  | J7046 | J70 | 46 | NULL
4998 | 10K047 | 液压站升温 |  | 0 | NULL | NULL |  | G0009 | G00 | 09 | NULL
4999 | 10K047 | 更换新液压泵 |  | 0 | NULL | NULL |  | G0214 | G02 | 14 | NULL
5000 | 10K047 | 直角铣头主轴后端漏油严重 |  | 0 | NULL | NULL |  | J0407 | J04 | 07 | NULL
5001 | 10K047 | X轴光栅尺读数乱 |  | 0 | NULL | NULL |  | D3148 | D31 | 48 | NULL
5002 | 10K048 | 松刀接近开关损坏 |  | 0 | NULL | NULL |  | M3024 | M30 | 24 | NULL
5003 | 10K048 | 镗床直角铣头密封圈损坏 |  | 0 | NULL | NULL |  | J1207 | J12 | 07 | NULL
5004 | 10K048 | 静压站油冷机无法正常制冷 |  | 0 | NULL | NULL |  | G2055 | G20 | 55 | NULL
5005 | 10K048 | 操作工在使用平旋盘加工时，前端连接螺栓断了3跟 |  | 0 | NULL | NULL |  | J3014 | J30 | 14 | NULL
5006 | 10K048 | 主轴接近开关损坏3个（型号150387 BO DFESTO） |  | 0 | NULL | NULL |  | C0014 | C00 | 14 | NULL
5007 | 10K048 | 平旋盘精度调整 |  | 0 | NULL | NULL |  | J3042 | J30 | 42 | NULL
5008 | 10K048 | 整机精度复检 |  | 0 | NULL | NULL |  | A0001 | A00 | 01 | NULL
5009 | 10K048 | 附件库调整 |  | 0 | NULL | NULL |  | J7046 | J70 | 46 | NULL
5010 | 11K004 | 报Y轴伺服故障，Y轴传动卡死，开不动 | 将Y轴传动拆出，发现一套组合轴承研坏 | 0 | NULL | NULL | 挡圈与轴承间隙太小，发热研死 | D1637 | D16 | 37 | NULL
5011 | 11K004 | 主轴不带附件时，附件不能夹紧或附件没有初始化 | 先把附件初始化，再用M88放松 | 0 | NULL | NULL | 人为故障，事先没有初始化 | C0068 | C00 | 68 | NULL
5012 | 11K004 | 工作台行进在两端部位时抖动明显 |  | 0 | NULL | NULL |  | B1137 | B11 | 37 | NULL
5013 | 10K019 | 机床换刀时，按松刀按钮，附件与鼠牙盘之间也同时脱开 |  | 0 | NULL | NULL |  | J0729 | J07 | 29 | NULL
5014 | 09K022 | 机床精度超差，X轴运行超差 | 机床精度重新恢复 | 0 | NULL | NULL | 机床使用时间长 | A0001 | A00 | 01 | NULL
5015 | 09K022 | 床身精度超差 | 床身重新调整 | 0 | NULL | NULL | 床身变形 | A0001 | A00 | 01 | NULL
5016 | 09K022 | X轴光栅尺超差 | 重新调整光栅尺 | 0 | NULL | NULL | 床身变形 | D3048 | D30 | 48 | NULL
5017 | 09K022 | X、Y、Z垂直不合格 | 重新调整X、Y、Z垂直 | 0 | NULL | NULL | 机床使用时间过长 | A0001 | A00 | 01 | NULL
5018 | 09K022 | 附件定位角度出现偏差 | 角度重新校正 | 0 | NULL | NULL | 附件角度出现转动 | J6028 | J60 | 28 | NULL
5019 | 11K043 | 加工圆锥孔时，圆锥面局部产生波浪纹 |  | 0 | NULL | NULL |  | C0103 | C01 | 03 | NULL
5020 | 11K043 | 故障报警号25201Y轴伺服故障，300608Y轴驱动速度控制输出被限制 |  | 0 | NULL | NULL |  | E0073 | E00 | 73 | NULL
5021 | 11K043 | 齿轮箱换挡不顺畅 | 将护罩拆下，打开侧板，把换挡杠与拨叉的螺母锁紧，并加止动垫，油石打磨花键 | 0 | NULL | NULL | 螺母松动，导致换挡杠与拨叉的同轴度出现偏差 | M4021 | M40 | 21 | NULL
5022 | 11K043 | 更换附件铣头时报警（17100通道1程序段38数字输入/比较器编号33未激活） |  | 0 | 1899-12-31 | 1899-12-31 |  | J0030 | J00 | 30
5023 | 11K043 | 滑枕漏油严重 |  | 0 | NULL | NULL |  | C3007 | C30 | 07 | NULL
5024 | 11K004 | 故障报警号700026主轴不带附件时附件不能夹紧或附件号/角度没有初始化 |  | 0 | NULL | NULL |  | C0068 | C00 | 68 | NULL
5025 | 12K003 | 附件铣头的位置与滑枕上的附件识别开关偏离严重。 |  | 0 | NULL | NULL |  | C2829 | C28 | 29 | NULL
5026 | 12K003 | X轴系统压力无法保持 |  | 0 | NULL | NULL |  | G0051 | G00 | 51 | NULL
5027 | 12K003 | X轴正负方向不对 |  | 0 | NULL | NULL |  | D4068 | D40 | 68 | NULL
5028 | 12K003 | 液压电机启动后有异响 |  | 0 | NULL | NULL |  | G0110 | G01 | 10 | NULL
5029 | 12K003 | 主铣头上端推刀缸出现严重漏油 | 更换退刀缸 | 0 | NULL | NULL | 主滑枕退刀缸活塞内部严重损毁 | C2607 | C26 | 07 | NULL
5030 | 12K003 | 主轴箱异响严重 |  | 0 | NULL | NULL |  | M0010 | M00 | 10 | NULL
5031 | 12K003 | 横梁顶部拖链由于线缆较重严重变形损坏 |  | 0 | NULL | NULL |  | N3014 | N30 | 14 | NULL
5032 | 12K003 | 排屑器问题 |  | 0 | NULL | NULL |  | N1058 | N10 | 58 | NULL
5033 | 12K003 | Y轴拖链严重变形 |  | 0 | NULL | NULL | Y轴电缆及油管较重 | N3014 | N30 | 14 | NULL
5034 | 12K003 | 机床更换附件铣头时偶尔出现不顺利现象 |  | 0 | NULL | NULL |  | J0030 | J00 | 30 | NULL
5035 | 12K003 | 附件存在漏水现象（加长铣头尤为严重） |  | 0 | NULL | NULL |  | J0007 | J00 | 07 | NULL
5036 | 12K003 | C轴伺服故障 |  | 0 | NULL | NULL |  | C0071 | C00 | 71 | NULL
5037 | 12K003 | C轴监控报警 |  | 0 | NULL | NULL |  | C0048 | C00 | 48 | NULL
5038 | 12K003 | 换挡缸严重研伤 | 更换 | 0 | NULL | NULL |  | C3614 | C36 | 14 | NULL
5039 | 12K003 | 主轴快换接头漏水 | 更换 | 0 | NULL | NULL |  | C3207 | C32 | 07 | NULL
5040 | 12K003 | 直通铣头进水,加长铣头进水,万能铣头进水 | 清洗所有轴承，重新装配与涂油,更换密封圈 | 0 | NULL | NULL |  | J0007 | J00 | 07 | NULL
5041 | 12K003 | Y轴拖链严重变形 | 更换拖链 | 0 | NULL | NULL | 拖链存在质量问题 | N3014 | N30 | 14 | NULL
5042 | 12K003 | 静液压站报警 | 两油箱内油重新过滤，清理油箱内部 | 0 | NULL | NULL | 现场环境太脏，油内有杂质 | G0051 | G00 | 51 | NULL
5043 | 12K003 | X轴抖动 | 清洗限流嘴，重新预紧胀套 | 0 | NULL | NULL | 限流嘴堵塞 | G0037 | G00 | 37 | NULL
5044 | 12K003 | Y轴坐标偏差 | 与Y轴压力不稳有关系 | 0 | NULL | NULL | Y轴静压不稳，造成坐标偏移 | D0151 | D01 | 51 | NULL
5045 | 11K061 | 掉档 | 清洗阀体 | 0 | NULL | NULL | 液压油脏，阀体堵塞 | C3621 | C36 | 21 | NULL
5046 | 11K061 | Z轴定位监控 | 行程过快，限速 | 0 | NULL | NULL | 行程过快 | C3020 | C30 | 20 | NULL
5047 | 11K061 | 高速档换不上 | 清洗阀体，检查开关 | 0 | NULL | NULL | 阀体堵塞 | C3621 | C36 | 21 | NULL
5048 | 11K061 | X轴静止误差监控 | 检查X轴丝杠和读数头 | 0 | NULL | NULL | 读数头支架松动 | D3237 | D32 | 37 | NULL
5049 | 11K061 | 接刀 | 重新调试 | 0 | NULL | NULL | 螺丝松动 | C0117 | C01 | 17 | NULL
5050 | 11K061 | 安全阀不保压 | 更换安全阀 | 0 | NULL | NULL | 损坏 | G0614 | G06 | 14 | NULL
5051 | 11K062 | X轴定位监控 | 半小时打一次油 | 0 | NULL | NULL | 润滑不及时 | B1073 | B10 | 73 | NULL
5052 | 11K062 | 高速档换不上 | 清洗阀体 | 0 | NULL | NULL | 阀体反应慢，堵塞 | C3621 | C36 | 21 | NULL
5053 | 11K061 | 直角附件放松不到位 | 重新转角度 | 0 | NULL | NULL |  | C2830 | C28 | 30 | NULL
5054 | 11K061 | 铣面有接刀 | 重调精度 | 0 | NULL | NULL | 精度有变 | C0103 | C01 | 03 | NULL
5055 | 11K062 | X轴爬行 | 调整X轴读数头 | 0 | NULL | NULL | 螺丝松动 | D3237 | D32 | 37 | NULL
5056 | 11K062 | 液压站高温报警 | 调试溢流阀 | 0 | NULL | NULL | 溢流阀流量大 | G3151 | G31 | 51 | NULL
5057 | 11K062 | 主轴抓放附件出现异常 | 紧固内外齿螺钉，调整小车平台 | 0 | NULL | NULL | 螺钉松动，内外齿及小车平台位置变化 | J4046 | J40 | 46 | NULL
5058 | 11K061 | Z轴伺服系统故障 | Z轴传动有问题 | 0 | NULL | NULL | Z轴传动有问题 | D1037 | D10 | 37 | NULL
5059 | 11K061 | Z轴传动部位锈蚀厉害 | 重新装Z轴传动，打磨生锈部件，涂上黄油 | 0 | 1899-12-31 | 1899-12-31 | 厂房屋顶密封不好，漏雨水导致生锈 | D1006 | D10 | 06
5060 | 11K061 | Z轴驱动电流波动大 | 解决大直角分度，将Z轴在MDA下执行M88 | 0 | NULL | NULL | C轴角度出现偏差 | D0128 | D01 | 28 | NULL
5061 | 11K061 | Z轴伺服故障，速度被限制 | 在电机编码器状态下电转电机 | 0 | NULL | NULL | 压板或液压站压力故障 | G0037 | G00 | 37 | NULL
5062 | 11K061 | Z轴伺服故障，速度被限制 | 重装Z轴传动 | 0 | NULL | NULL | 平衡缸油管阻塞 | G0037 | G00 | 37 | NULL
5063 | 11K061 | Z轴大直角附件不分度 | 检查线路发现线头松开 | 0 | NULL | NULL | 24V电机抱闸线松动 | F5029 | F50 | 29 | NULL
5064 | 11K062 | 系统没有压力 | 紧固油缸底端盖，拆卸油管，更换卡套 | 0 | NULL | NULL | 油缸端盖松动，油管卡套没卡牢固 | G0051 | G00 | 51 | NULL
5065 | 11K062 | X轴静止误差报警 | 重新调X轴丝杠两端紧固螺母，反向间隙为零 | 0 | NULL | NULL | 螺母松动， | D1037 | D10 | 37 | NULL
5066 | 11K062 | 直角附件定位不准确 | 重新打附件定位块 | 0 | NULL | NULL | 小车位置变化 | J6030 | J60 | 30 | NULL
5067 | 11K062 | 套筒零位制子松动，检测开关松动 | 重新改进零位制子，零度开关两侧加装垫圈加固 | 0 | NULL | NULL | 制子的底孔为锥面，不利于压牢固 | C2820 | C28 | 20 | NULL
5068 | 11K061 | X轴静止误差报警 | 重新调X轴丝杠两端紧固螺母，反向间隙为零 | 0 | NULL | NULL | 螺母紧固不到位，有反向间隙 | D1037 | D10 | 37 | NULL
5069 | 11K061 | 主轴窜动 | 紧固丝圈，对主轴端面端盖进行夹紧 | 0 | 1899-12-31 | 1899-12-31 | 丝圈松动，主轴端面未压紧 | C2037 | C20 | 37
5070 | 11K061 | 直角附件无法正常放松，夹紧 | 对主轴套四周定位柱进行放松 | 0 | NULL | NULL | 定位柱顶的太紧 | C2751 | C27 | 51 | NULL
5071 | 11K061 | C轴报警 | 对分度角度进行补偿 | 0 | NULL | NULL | 分度角度有偏差 | D0128 | D01 | 28 | NULL
5072 | 11K061 | 铣床主轴箱掉档（从二档掉到一档） |  | 0 | 1899-12-31 | 1899-12-31 |  | C3621 | C36 | 21
5073 | 11K062 | 铣床工作台行走到一点时报警，显示主编码器故障，从动编码器故障 |  | 0 | NULL | NULL |  | D3148 | D31 | 48 | NULL
5074 | 10K057 | 故障报警，集中润滑系统压力故障 |  | 0 | NULL | NULL |  | H3056 | H30 | 56 | NULL
5075 | 10K057 | 出现报警，300608，Y轴驱动2%速度控制输出被限制 |  | 0 | NULL | NULL |  | B1371 | B13 | 71 | NULL
5076 | 10K057 | 操作面板黑幕 |  | 0 | NULL | NULL |  | E3066 | E30 | 66 | NULL
5077 | 10K057 | 出现报警（报警号为700026，集中润滑油箱压力系统故障） |  | 0 | NULL | NULL |  | H3056 | H30 | 56 | NULL
5078 | 10K057 | X轴轮廓报警 | 查看光栅尺读数头的线插针断了一个，造成此报警 | 0 | NULL | NULL | 由于时间过长造成插针接触不好 | D3148 | D31 | 48 | NULL
5079 | 10K057 | Z轴换附件时，Z轴下落不到位 | 修改数据参数，使Z轴往下落到换附件位置 | 0 | NULL | NULL | 由于Z轴设的参数离附件太远，不易上附件 | D4030 | D40 | 30 | NULL
5080 | 11K063 | A轴无法正常工作，系统参数有待调整 |  | 0 | NULL | NULL |  | E0068 | E00 | 68 | NULL
5081 | 11K063 | 液压油温过高，造成机床报警，设备无法正常工作 |  | 0 | NULL | NULL |  | G0009 | G00 | 09 | NULL
5082 | 11K063 | 油冷机温度过高报警 |  | 0 | NULL | NULL |  | G2009 | G20 | 09 | NULL
5083 | 11K063 | Z轴监控故障 |  | 0 | 1899-12-31 | 1899-12-31 |  | F0073 | F00 | 73
5084 | 11K063 | 半径补偿无法使用 |  | 0 | NULL | NULL |  | E0068 | E00 | 68 | NULL
5085 | 11K063 | 主轴运转温度过高 | 更换调整垫，重新配合、加厚 | 0 | NULL | NULL | 原配合太紧 | C2009 | C20 | 09 | NULL
5086 | 11K063 | 操作面板的X轴与手轮X轴方向接线接错 |  | 0 | NULL | NULL |  | E3075 | E30 | 75 | NULL
5087 | 10K064(611105) | 加工时出现报警故障，机床不能动作（250201Z轴伺服故障，300608Z轴驱动3速度控制输出被限制，700010电源模块故障） |  | 0 | NULL | NULL |  | F4071 | F40 | 71 | NULL
5088 | 10K064(611105) | 机床Y轴和Z轴不同步，加工的不是圆形是椭圆形 |  | 0 | NULL | NULL |  | D0035 | D00 | 35 | NULL
5089 | 10K064(611105) | 刚性盘在使用外冷时漏水 |  | 0 | NULL | NULL | 快速接头损坏 | C2307 | C23 | 07 | NULL
5090 | 07K011 | 油冷机（液压站用)出现故障 |  | 0 | NULL | NULL | 压缩机损坏，需进行更换 | G2055 | G20 | 55 | NULL
5091 | 11K054 | 轴X轮廓监控（250250），按复位即可消除，但无法运行加工程序 |  | 0 | NULL | NULL |  | E0073 | E00 | 73 | NULL
5092 | 11K054 | 铣头升降平衡油压异常，铣头上升，压力表下降至零，铣头下降，压力表无限上升 |  | 0 | NULL | NULL |  | C4051 | C40 | 51 | NULL
5093 | 11K054 | Z轴升降电机出现过热现象 |  | 0 | NULL | NULL |  | M3409 | M34 | 09 | NULL
5094 | 11K054 | 连接平衡油缸软管接头断裂 |  | 0 | NULL | NULL |  | C4015 | C40 | 15 | NULL
5095 | 11K054 | 两条同步带断裂 |  | 0 | NULL | NULL | 同步带左下方发现有孔洞，铁屑进入造成断裂 | D2435 | D24 | 35 | NULL
5096 | 11K054 | 排屑器异常，发现链板轴弯曲，棍子脱落后更换链板轴，使用不到一天，出现卡死现象 |  | 0 | NULL | NULL |  | N1058 | N10 | 58 | NULL
5097 | 11K054 | 加工时出现报警，重启设备进入到启动选择菜单后出现黑屏，无法进行操作 |  | 0 | NULL | NULL |  | E3066 | E30 | 66 | NULL
5098 | 06K058 | 主铣头高低档油缸存在漏油问题 |  | 0 | NULL | NULL |  | C3621 | C36 | 21 | NULL
5099 | 06K058 | X轴光栅尺数据线损坏，引起报警 | 检查线路，连接X轴光栅尺数据线 | 0 | NULL | NULL | 设计部分未安装到位，造成X轴拖链干涉，需加装原设计滚轮 | D3148 | D31 | 48 | NULL
5100 | 06K058 | X轴拖链损坏 | 加装X轴拖链支撑，整理变形拖链 | 0 | NULL | NULL | 设计部分未安装到位，造成X轴拖链干涉，需加装原设计滚轮 | N3004 | N30 | 04 | NULL
5101 | 06K058 | 系统抓取直角附件铣头时报警，不能自动夹紧 | 调整附件识别开关质子 | 0 | NULL | NULL | 附件识别开关松动，位置变化 | J7330 | J73 | 30 | NULL
5102 | 06K058 | 主轴接近开关位置变化 | 调整主轴接近开关 | 0 | NULL | NULL | 接近开关螺母松动，位置变化 | C2820 | C28 | 20 | NULL
5103 | 06K058 | Y轴拖链托架掉落 |  | 0 | NULL | NULL | 托架滚针轴承损坏 | N3018 | N30 | 18 | NULL
5104 | 10K002 | 主轴在转动时有异常响声 |  | 0 | NULL | NULL | 机床主轴研伤 | C2010 | C20 | 10 | NULL
5105 | 07K028 | 液压站温度过高 | 调整压力 | 0 | NULL | NULL |  | G0009 | G00 | 09 | NULL
5106 | 09K078 | 横梁导轨下沉变形 | 调整好水平，灌填补胶定位 | 0 | NULL | NULL | 填补胶没有充分灌入，导轨受力后有错位变形 | B2219 | B22 | 19 | NULL
5107 | 11K053 | X轴与Y轴电机啸叫故障 |  | 0 | NULL | NULL | X轴、Y轴的闭环控制板损坏 | E3061 | E30 | 61 | NULL
5108 | 11K053 | 排屑器故障 |  | 0 | NULL | NULL | 排屑器人工反轮倒车阻塞 | N1058 | N10 | 58 | NULL
5109 | 11K053 | 滑枕泄油口大量漏油 | 将滑枕内测油擦干，减速箱多余的油放出 | 0 | NULL | NULL | 减速箱齿轮油加入过量，操作工启动机床过猛 | M2207 | M22 | 07 | NULL
5110 | 11K053 | 排屑器泄露冷却液 | 经检查发现时水管接头处密封圈损坏，更换密封圈 | 0 | NULL | NULL | 密封圈损坏，造成水管泄露 | N1055 | N10 | 55 | NULL
5111 | 11K053 | 加工时铁屑无法全部收集到排屑器中 | 排屑器集屑板稍短，加长集屑板 | 0 | NULL | NULL |  | N1058 | N10 | 58 | NULL
5112 | 11K053 | Z轴拖链断裂 | 重新连接拖链 | 0 | NULL | NULL |  | N3014 | N30 | 14 | NULL
5113 | 11K053 | 滑枕拖链损坏 |  | 0 | NULL | NULL |  | N3014 | N30 | 14 | NULL
5114 | 11K053 | Z轴光栅尺两端能回零，中间找不到参考点，不能回零 | 更换光栅尺 | 0 | NULL | NULL | 光栅尺有拉伤现象，已坏，不能用 | D3148 | D31 | 48 | NULL
5115 | 11K053 | 排屑器漏水 | 排屑器后端打防水胶 | 0 | NULL | NULL | 排屑器后端防水不好 | N1007 | N10 | 07 | NULL
5116 | 11K053 | 攻丝程序运行中断 |  | 0 | NULL | NULL | 机床没有外置编码器，无法进行刚性攻丝 | E0068 | E00 | 68 | NULL
5117 | 11K053 | 机床防护罩漏水 | 重新连接，增加防水胶胶皮，工作台两头增加引流板 | 0 | NULL | NULL | 工作台与防护罩防水不好 | L3007 | L30 | 07 | NULL
5118 | 12K028 | 五轴头无法正常工作 |  | 0 | NULL | NULL |  | C8027 | C80 | 27 | NULL
5119 | 12K028 | A轴放松后执行A0G01F100发生了报警，A轴开不动，电流增大温度上升，A轴放松状态时，手动不能旋转 |  | 0 | NULL | NULL |  | C8068 | C80 | 68 | NULL
5120 | 12K028 | 机床五轴头C轴在转动时，有时会有异响 |  | 0 | NULL | NULL |  | C8027 | C80 | 27 | NULL
5121 | 12K028 | Y轴电机使用时有异响，慢速开动Y轴时声音较大，快速开动时，声音较小 |  | 0 | NULL | NULL |  | D0110 | D01 | 10 | NULL
5122 | 12K028 | 切削液三通管断裂 |  | 0 | NULL | NULL |  | G3015 | G30 | 15 | NULL
5123 | 12K028 | 储气罐接头处漏气 |  | 0 | NULL | NULL |  | G1007 | G10 | 07 | NULL
5124 | 12K028 | 五轴头液压泵站漏油 | 更换端面密封圈 | 0 | NULL | NULL | 端面密封圈受挤压坏掉 | G0007 | G00 | 07 | NULL
5125 | 09K052 | X轴频繁报警 |  | 0 | NULL | NULL |  | D3037 | D30 | 37 | NULL
5126 | 09K058 | 静压导轨工作台浮起量不足0.01mm，甚至为0mm |  | 0 | NULL | NULL |  | B2151 | B21 | 51 | NULL
5127 | 10K032 | V轴全封闭环抖动 |  | 0 | NULL | NULL |  | D3037 | D30 | 37 | NULL
5128 | 11K008 | B轴夹紧放松泵出现压力达不到，泵体严重发烫 |  | 0 | NULL | NULL |  | G0251 | G02 | 51 | NULL
5129 | 11K008 | Y轴丝杠轴承损坏 | 更换轴承 | 0 | NULL | NULL |  | D1214 | D12 | 14 | NULL
5130 | 11K008 | 主轴600转时显示波动50转左右 | 检查编码器联轴器并紧固 | 0 | NULL | NULL |  | C1317 | C13 | 17 | NULL
5131 | 11K008 | 直角铣头漏水 | 更换密封圈 | 0 | NULL | NULL |  | J1207 | J12 | 07 | NULL
5132 | 11K008 | 主轴箱运行无规律发颤 | 用户重新购买流量大的静压泵 | 0 | NULL | NULL | 用户所购买的的静压泵流量小，静压压力不足所致 | G0251 | G02 | 51 | NULL
5133 | 11K008 | 回转工作台回转不到位 | B轴减速箱传动轴与套重新配合涨紧 | 0 | NULL | NULL | 减速箱传动轴与套配合有间隙，涨套无法涨紧 | B1117 | B11 | 17 | NULL
5134 | 11K008 | Y轴抖动 | 拆检Y轴主副传动箱体，增加润滑油孔，检查读数头 | 0 | NULL | NULL | 箱体安装端面和轴承定位面不平行 | D1104 | D11 | 04 | NULL
5135 | 11K008 | V轴爬行 | 拆检V轴传动，重新预紧丝杠 | 0 | NULL | NULL | 丝杠窜动0.5mm电机胀套松动 | D1137 | D11 | 37 | NULL
5136 | 11K008 | 刀具内冷旋转接头泄露严重 |  | 0 | NULL | NULL | 旋转接头组件损坏 | C5007 | C50 | 07 | NULL
5137 | 11K017 | 手轮自动激活无法关闭 |  | 0 | NULL | NULL |  | E4072 | E40 | 72 | NULL
5138 | 11K017 | 工件加工平面精铣时，接刀痕很大，0.03-0.05mm |  | 0 | NULL | NULL |  | C0103 | C01 | 03 | NULL
5139 | 11K017 | Y轴轴承座损坏 |  | 0 | NULL | NULL |  | D1314 | D13 | 14 | NULL
5140 | 06K030 | X轴抖动 | 更换轴承 | 0 | NULL | NULL | 在安装时X轴压紧轴承受力不均匀 | D1237 | D12 | 37 | NULL
5141 | 07K048 | 工作台联轴器出现打滑 |  | 0 | NULL | NULL |  | B1117 | B11 | 17 | NULL
5142 | 07K044 | X轴光栅尺报警无法正常工作 |  | 0 | NULL | NULL |  | D3048 | D30 | 48 | NULL
5143 | 09K057 | B轴运行时抖动 | 清洗限流嘴，B轴涨套重新预紧 | 0 | 1899-12-31 | 1899-12-31 | 限流嘴堵塞，涨套有松动 | B1137 | B11 | 37
5144 | 09K057 | V轴运行时抖动 | 清洗限流嘴，看V轴反向，清洗读数头，电气更改参数 | 0 | NULL | NULL | 限流嘴堵塞，读数头松动，参数有改动优化 | D1137 | D11 | 37 | NULL
5145 | 09K057 | B轴圆光栅未安装固定，试转抖动 | 经检查B轴圆光栅无问题，调试参数后使用正常 | 0 | 1899-12-31 | 1899-12-31 | 参数有改动 | D3337 | D33 | 37
5146 | 09K057 | 方滑枕密封胶条严重损坏 |  | 0 | NULL | NULL |  | M2715 | M27 | 15 | NULL
5147 | 09K036 | V轴主动编码器硬件故障 | 读数头内部不干净，用无水工业酒精清洗，重新配垫子 | 0 | NULL | NULL | 灰尘进入内部，垫子没有做好 | D3148 | D31 | 48 | NULL
5148 | 09K036 | B轴爬行 | 静压浮起不均匀，清洗限流嘴，紧B轴减速箱胀套 | 0 | NULL | NULL | 没有按机床使用情况更换油，导致限流嘴堵塞 | G0617 | G06 | 17 | NULL
5149 | 09K057 | B轴编码器的西门子数据线损坏 |  | 0 | NULL | NULL |  | F5048 | F50 | 48 | NULL
5150 | 09K057 | 回转台V、B轴静压油箱压力表（共42个）无法正常显示，且没有压力不足时自动报警功能设置 |  | 0 | NULL | NULL |  | B1131 | B11 | 31 | NULL
5151 | 09K057 | V、B轴静压系统中部分单向节流阀堵塞损坏 |  | 0 | NULL | NULL |  | G3154 | G31 | 54 | NULL
5152 | 06K025 | 机械手在扣刀位置时主轴刀具未夹紧，禁止动Z轴,机械手原点位置时禁止启动Y轴 |  | 0 | NULL | NULL |  | C2568 | C25 | 68 | NULL
5153 | 06K025 | 换刀机构电机接触器没吸合KMDZ |  | 0 | NULL | NULL |  | C2563 | C25 | 63 | NULL
5154 | 06K025 | 右侧排屑器电机电压故障 |  | 0 | NULL | NULL |  | N1058 | N10 | 58 | NULL
5155 | 06K025 | 换刀时，出现机械手抓不住刀具故障，刀具经常换刀时脱落 |  | 0 | NULL | NULL |  | C2524 | C25 | 24 | NULL
5156 | 08K010 | 开机后无法进入系统界面 |  | 0 | NULL | NULL |  | E0066 | E00 | 66 | NULL
5157 | 11K009 | 床身水平中间凹20丝 | 重新调整床身水平 | 0 | NULL | NULL | 由于车床载重集中在中间引起 | B1014 | B10 | 14 | NULL
5158 | 11K009 | X轴垂直于Y轴差,Y轴垂直于Z轴差5丝,Y轴垂直于W轴差12丝 | 顶左侧立柱，单开W轴，调整Y轴水平，磨导轨块 | 0 | NULL | NULL | 由于操作工撞车引起 | A0001 | A00 | 01 | NULL
5159 | 11K009 | YLD240B通用型单压缩机型油液冷却控温装置经常出现E03报警 |  | 0 | NULL | NULL |  | G2055 | G20 | 55 | NULL
5160 | 11K009 | W轴液压软管漏油 | 更换新油管 | 0 | NULL | NULL | 接头密封件不好 | G3007 | G30 | 07 | NULL
5161 | 11K009 | X轴垂直于Y轴精度差 | 调节两立柱平行 | 0 | NULL | NULL | 长时间使用变化 | A0001 | A00 | 01 | NULL
5162 | 11K009 | 刚性盘精度差 | 刮削调整面 | 0 | NULL | NULL | 长时间使用变化 | C2301 | C23 | 01 | NULL
5163 | 11K009 | X轴润滑报警 | 清洗过滤器 | 0 | NULL | NULL | 油液中有杂质 | D7056 | D70 | 56 | NULL
5164 | 11K009 | 开机经常黑屏，多开几次又能恢复 |  | 0 | NULL | NULL |  | E3066 | E30 | 66 | NULL
5165 | 11K009 | X轴同步带断 |  | 0 | 1899-12-31 | 1899-12-31 |  | D2414 | D24 | 14
5166 | 11K009 | Y轴拖链托架直线导轨滑块碎裂 |  | 0 | NULL | NULL |  | N3014 | N30 | 14 | NULL
5167 | 11K009 | 主轴停转和关冷却水存在不同步 |  | 0 | NULL | NULL |  | C5032 | C50 | 32 | NULL
5168 | 11K009 | UPS电源出现故障 |  | 0 | NULL | NULL |  | F3064 | F30 | 64 | NULL
5169 | 11K009 | 主轴套筒转 | 拆开套筒组件，打磨高点 | 0 | NULL | NULL | 套筒有研伤，导致转动 | C2114 | C21 | 14 | NULL
5170 | 11K009 | 直角、窄直角、万能铣头进水，加长铣头功率大 | 更换轴承，重新试车 | 0 | NULL | NULL | 轴承润滑不良导致损伤 | J0314 | J03 | 14 | NULL
5171 | 11K009 | 专用直角间隙大 | 调整伞齿轮间隙 | 0 | NULL | NULL | 齿轮润滑不良 | J0204 | J02 | 04 | NULL
5172 | 11K009 | 机床床身平，直线度有变化 | 床身调平，直线度调整 | 0 | 1899-12-31 | 1899-12-31 | 机床运行一年有余，精度有变化 | B1001 | B10 | 01
5173 | 11K009 | 机床附件头精度有变化 | 附件头精度调整 | 0 | NULL | NULL | 机床运行一年有余，精度有变化 | J0001 | J00 | 01 | NULL
5174 | 11K009 | 机床自动更换附件头程序无法使用 | 调试自动更换附件头程序 | 0 | NULL | NULL | 由于主轴套筒被拆出修理，位置有变化 | E0068 | E00 | 68 | NULL
5175 | 11K009 | 机床几何精度有变化 | 调整机床各项几何精度 | 0 | NULL | NULL | 机床运行一年有余，精度有变化 | A0001 | A00 | 01 | NULL
5176 | 11K009 | 机床X轴电机同步带断裂 | 更换电机同步带 | 0 | 1899-12-31 | 1899-12-31 | 排屑不畅，铁屑堆积，同步带磨损断裂 | D2414 | D24 | 14
5177 | 11K009 | 机床X轴、Y轴钢护罩运动时有异响 | 将钢护罩上油保养 | 0 | NULL | NULL | 机床长时间运行，护罩需保养 | L1010 | L10 | 10 | NULL
5178 | 11K011 | 操作站不定时报警“通讯故障” |  | 0 | NULL | NULL |  | E0067 | E00 | 67 | NULL
5179 | 11K011 | X轴后端风琴护罩延长，当X轴开到限位时，护罩被挤起来 |  | 0 | NULL | NULL |  | L2004 | L20 | 04 | NULL
5180 | 11K011 | 加长直角铣头无法夹变径套 | 调整拉爪拉杆相对位置 | 0 | NULL | NULL | 拉爪位置不对 | J2004 | J20 | 04 | NULL
5181 | 11K011 | 加长铣头无法松刀 | 调整铣头附件的叠簧夹紧装置 | 0 | NULL | NULL | 叠簧力太大 | J1004 | J10 | 04 | NULL
5182 | 11K011 | 滑枕在附件松刀时，滑枕端面的定位柱漏油，切削液使用时，滑枕端面定位柱漏切削液 |  | 0 | NULL | NULL |  | C3024 | C30 | 24 | NULL
5183 | 11K011 | 排屑器冷却液严重泄漏 |  | 0 | NULL | NULL |  | N1058 | N10 | 58 | NULL
5184 | 11K011 | 横梁发现有下掉现象 |  | 0 | NULL | NULL |  | B1344 | B13 | 44 | NULL
5185 | 11K011 | 西门子系统通信电缆的屏蔽干扰问题 |  | 0 | NULL | NULL |  | F5070 | F50 | 70 | NULL
5186 | 11K011 | W轴报警：W轴伺服故障 | 调W轴公共轴 | 0 | NULL | NULL | W轴公共轴拔叉挡在一块，报警 | D2304 | D23 | 04 | NULL
5187 | 11K011 | 加长附件放下不顺利 | 打磨放倒转拔插 | 0 | NULL | NULL | 拔叉与槽配合太紧 | J0030 | J00 | 30 | NULL
5188 | 11K011 | 直角附件变径套无法放松刀具 | 加调整垫，调拉爪位置 | 0 | NULL | NULL |  | J2004 | J20 | 04 | NULL
5189 | 11K011 | 右导轨后边外侧导轨护罩损坏，已不能使用 | 更换软护罩 | 0 | NULL | NULL | 长时间拖拉造成护罩损坏 | L2004 | L20 | 04 | NULL
5190 | 11K011 | 机床照明灯不亮 | 排除镇流器及灯管确定为接触不良 | 0 | NULL | NULL | 灯管接触不良 | F6163 | F61 | 63 | NULL
5191 | 11K011 | 内冷空开跳闸 | 更换空开 | 0 | NULL | NULL | 两个内冷泵供应一根水管，造成电流过大 | F1263 | F12 | 63 | NULL
5192 | 11K011 | 液压站油冷机报超温故障 | 更换液压站46KW电机双联泵 | 0 | NULL | NULL |  | G2055 | G20 | 55 | NULL
5193 | 11K011 | 排屑器地坑漏水，排屑器一侧堵塞 | 排屑器护板里涂密封胶，厂家前来维修 | 0 | NULL | NULL |  | N1058 | N10 | 58 | NULL
5194 | 11K011 | 液压站油冷机风扇坏，风路主轴吹风一直通气 | 更换风机，更换电磁阀 | 0 | NULL | NULL |  | G2033 | G20 | 33 | NULL
5195 | 11K011 | 滑枕铣头内冷漏水 | 拆开检查，更换密封圈，清洗轴承，加润滑脂 | 0 | 1899-12-31 | 1899-12-31 | 密封圈损坏 | C0007 | C00 | 07
5196 | 11K011 | Z轴垂直于X轴精度超差 | 配研镶条 | 0 | NULL | NULL | 使用时间较长至镶条磨损 | M2201 | M22 | 01 | NULL
5197 | 11K011 | 外冷失灵 | 检查管路，清理单向阀 | 0 | NULL | NULL | 单向阀堵塞 | G2032 | G20 | 32 | NULL
5198 | 11K011 | Z轴压力小 | 清洗液压站相关阀组 | 0 | NULL | NULL | 液压油不够清洁 | G0633 | G06 | 33 | NULL
5199 | 11K011 | 拖板分油块漏油 | 更换组合密封圈 | 0 | NULL | NULL | 组合垫圈损坏 | B1414 | B14 | 14 | NULL
5200 | 11K011 | 附件漏油 | 更换快速接头密封圈 | 0 | NULL | NULL | 快速接头O型密封圈损坏 | J1214 | J12 | 14 | NULL
5201 | 11K011 | 铣头刀具放松不到位 | 调节压力，重定位检测开关 | 0 | NULL | NULL | 压力小，且检测开关松动 | C2524 | C25 | 24 | NULL
5202 | 11K011 | 操作面板断电后，上电不能正常启动 | 先拆掉后重新接 | 0 | NULL | NULL | 线松动 | E3066 | E30 | 66 | NULL
5203 | 11K011 | W轴出现静止误差、轮廓监控、回不到参考点和主动编码器硬件故障 | W轴读数头和光栅尺用工业酒精擦拭后重装读数头 | 0 | NULL | NULL | 光栅尺内特别脏，读数头松动 | D3148 | D31 | 48 | NULL
5204 | 11K011 | Z轴平衡缸压力故障 | 换电磁换向阀，重调压力，用煤油洗阀 | 0 | 1899-12-31 | 1899-12-31 | 电磁换向阀损坏，阀组脏 | G4051 | G40 | 51
5205 | 11K011 | 松夹刀报警（只有加长附件报警） | 在附件的推刀杆上加了个垫圈 | 0 | NULL | NULL | 推刀不到位 | C2524 | C25 | 24 | NULL
5206 | 11K011 | 液压油温过高报警 | 洗阀，油冷机加氟 | 0 | NULL | NULL | 油冷机氟太少阀脏 | G2009 | G20 | 09 | NULL
5207 | 10K030 | 直角附件头漏油 | 清理内腔更换密封圈 | 0 | NULL | NULL | 密封圈损坏 | J1207 | J12 | 07 | NULL
5208 | 10K030 | 旋转工作台B1轴放松压力异常，导致工作台不能旋转 |  | 0 | NULL | NULL |  | B1151 | B11 | 51 | NULL
5209 | 10K030 | 主轴不能旋转，报警代码10043，主轴轴套油冷机冷却故障，代码21612，通道1，轴S1/C复位使能原因1 |  | 0 | NULL | NULL |  | C2055 | C20 | 55 | NULL
5210 | 10K030 | 附件松夹刀漏油 | 把附件松夹刀拆下来还上密封圈 | 0 | NULL | NULL | 密封圈坏了 | J1207 | J12 | 07 | NULL
5211 | 10K030 | V1轴不能回零，回零后V1轴只要往负方向开动工作台就报警 | 切换模式 | 0 | NULL | NULL |  | D1548 | D15 | 48 | NULL
5212 | 10K030 | 设备不能用增量式编程 |  | 0 | NULL | NULL | 操作工编程不熟悉 | E0069 | E00 | 69 | NULL
5213 | 10K030 | B轴与B1轴夹紧放松故障 | 调节压力，使其达到使用要求的压力 | 0 | NULL | NULL | 调节压力的螺母松动 | C2517 | C25 | 17 | NULL
5214 | 10K030 | 压力检测开关有问题,打油电机出油口堵塞 | 更换新的压力检测开关,更换新的过滤网 | 0 | NULL | NULL | 内部接触不良,油污比较多 | C2854 | C28 | 54 | NULL
5215 | 10K030 | 油冷机故障 |  | 0 | NULL | NULL |  | G2055 | G20 | 55 | NULL
5216 | 10K030 | 氮气不足 | 灌氮气 | 0 | NULL | NULL | 有漏氮气的地方 | G1007 | G10 | 07 | NULL
5217 | 10K030 | 液压站漏油 | 预紧管路接口 | 0 | NULL | NULL | 管路接口松动 | G3007 | G30 | 07 | NULL
5218 | 10K030 | 直角附件铣头漏油 |  | 0 | NULL | NULL |  | J0007 | J00 | 07 | NULL
5219 | 10K030 | 设备无法运转，报警提示缺少轴使能 |  | 0 | NULL | NULL |  | C2068 | C20 | 68 | NULL
5220 | 10K030 | 主轴帐套 |  | 0 | NULL | NULL |  | C2017 | C20 | 17 | NULL
5221 | 10K030 | 立柱在两工作台之间不能匀速进给，抖动 |  | 0 | 1899-12-31 | 1899-12-31 |  | B1437 | B14 | 37
5222 | 10K030 | 主轴箱漏油 |  | 0 | NULL | NULL |  | M0007 | M00 | 07 | NULL
5223 | 10K030 | 主轴减速箱液压换挡不通畅 | 将减速箱拆下，对齿轮套及齿轮重新倒角 | 0 | NULL | NULL | 齿轮轴在换挡移动与齿轮套接触过程中撞起毛刺，倒角不合格 | M4021 | M40 | 21 | NULL
5224 | 10K030 | 主轴冷却帐套油冷机故障 | 更换油冷机内部变压器 | 0 | NULL | NULL | 油冷机变压器已坏 | G2055 | G20 | 55 | NULL
5225 | 10K030 | 切削液的循环水泵联轴器断裂 | 更换水泵联轴器 | 0 | NULL | NULL | 联轴器不同心 | G0315 | G03 | 15 | NULL
5226 | 10K030 | 手轮状态下偶发刹车制动时间太长 | 修改参考 | 0 | NULL | NULL | 手轮转速快，脉冲时间长 | E4072 | E40 | 72 | NULL
5227 | 10K030 | 液压站滤芯报警 | 清洗滤芯 | 0 | NULL | NULL | 滤芯堵塞 | G0454 | G04 | 54 | NULL
5228 | 10K030 | 两工作台等高相差0.3mm | 增加等高垫 | 0 | NULL | NULL | 技术资料无此项要求 | B1104 | B11 | 04 | NULL
5229 | 12K001 | 机床控制面板故障，无法动车 |  | 0 | NULL | NULL |  | E3066 | E30 | 66 | NULL
5230 | 12K001 | 液压站各管路的连接处都漏油 |  | 0 | NULL | NULL |  | G3007 | G30 | 07 | NULL
5231 | 12K001 | 启动液压站时，各个压力表正常，但是关机时，铣头不保压；油温升温过快 |  | 0 | NULL | NULL |  | G0051 | G00 | 51 | NULL
5232 | 12K001 | 在松夹刀时，液压站报警，Z轴平衡缸压力故障，液压站电机停转 |  | 0 | NULL | NULL |  | G0051 | G00 | 51 | NULL
5233 | 12K001 | 报A/B/C信号与附件不一致 | 检查开关与质子是否接触好，重新调整开关与质子的位置 | 0 | NULL | NULL | 开关与附件质子接触不好 | C2829 | C28 | 29 | NULL
5234 | 12K001 | 静压箱低油位报警 | 检查静压箱油位位置，然后检查线路是否接触不好 | 0 | NULL | NULL | 接静压油低油位的线接触不好 | G0753 | G07 | 53 | NULL
5235 | 12K001 | 刀具夹紧未到位故障 | 检查刀具松开的液压压力是否正常，刀具夹紧开关与质子是否接触不好 | 0 | NULL | NULL | 刀具夹紧有一定时间过程，与设计联系把程序时间改长 | C2524 | C25 | 24 | NULL
5236 | 12K001 | 机床断电后坐标系移动不正常 | 调整机床浮起量 | 0 | NULL | NULL | 机床润滑油粘度发生改变，改变机床浮起效果 | D1715 | D17 | 15 | NULL
5237 | 12K001 | Z、Y轴用手轮移动时产生爬行 | 清洗丝杠，调整机床调整压板，增加润滑油供油量 | 0 | NULL | NULL |  | D0037 | D00 | 37 | NULL
5238 | 12K001 | 直角铣头（反向）180度镗孔误差大 | 调整直角铣头的同轴度 | 0 | NULL | NULL |  | J0001 | J00 | 01 | NULL
5239 | 12K001 | 直角铣头铣平面时接刀误差大 | 调整机床的垂直度 | 0 | NULL | NULL |  | J0003 | J00 | 03 | NULL
5240 | 12K001 | 直角铣头旋转方向与编程方向不一致 | 通过观察直角铣头的旋转方向来进行程序的编程 | 0 | NULL | NULL |  | J0068 | J00 | 68 | NULL
5241 | 12K001 | 机床操作面板没按要求改为大写 | 改机床操作站参数 | 0 | NULL | NULL |  | E3066 | E30 | 66 | NULL
5242 | 12K001 | 液压站储能器阀块漏油 |  | 0 | NULL | NULL | 丝堵选用不对导致漏油 | G1007 | G10 | 07 | NULL
5243 | 12K001 | 过滤器故障 | 清洗过滤芯，检查过滤芯是否良好 | 0 | NULL | NULL | 过滤芯堵塞 | G0454 | G04 | 54 | NULL
5244 | 12K001 | X轴侧导向压力故障 | 清洗阀组，调整压力 | 0 | NULL | NULL | 阀块有铁屑堵塞影响流量 | G0654 | G06 | 54 | NULL
5245 | 12K001 | 刀具放松未到位故障 | 调整压力后使用正常 | 0 | NULL | NULL | 液压站压力过低导致 | C2524 | C25 | 24 | NULL
5246 | 12K001 | Z轴伺服故障 | 更换油泵 | 0 | NULL | NULL | 上升时油量小导致液压压力浮动较大引起 | G0273 | G02 | 73 | NULL
5247 | 12K001 | 上电过程中出现平衡缸压力故障，机床液压站无法启动 | 清洗整套阀体，清洗滤芯，清洗泵头重装 | 0 | NULL | NULL | 上电时泵头无法正常使用，导致没有压力 | C4051 | C40 | 51 | NULL
5248 | 12K001 | 液压站泵出现间歇性异响 | 将液压油抽掉，清洗液压油箱 | 0 | NULL | NULL | 机床液压站长时间运行，油箱底有脏东西 | G0251 | G02 | 51 | NULL
5249 | 12K001 | 机床显示器在横站上拉动出现黑屏 | 用万用表测量黑屏时显示器电源电压，发现没有电压，证明是线不通，更换备用线 | 0 | NULL | NULL | 电缆线是通过横站上的拖链长时间拖动，导致接触不良 | E3066 | E30 | 66 | NULL
5250 | 10K062 | X、V轴无法回参考点 | 清洗读数头 | 0 | NULL | NULL | X、V轴读数头进油 | D3148 | D31 | 48 | NULL
5251 | 10K062 | 独立走台无法水平伸出 | 链条脱落，重新连接 | 0 | NULL | NULL | 链条脱落 | N6044 | N60 | 44 | NULL
5252 | 10K062 | 修理Y轴下护罩，修理排屑器 | 护罩脱节重新修理，调试震动电机 | 0 | NULL | NULL | Y轴下护罩脱节 | L1018 | L10 | 18 | NULL
5253 | 10K062 | 排屑器两侧护板夹铁屑 | 护板脱落，重新固定 | 0 | NULL | NULL | 护板脱落 | N1058 | N10 | 58 | NULL
5254 | 10K062 | X轴有爬行现象 | 齿轮与齿条有间隙，消除间隙拖板浮起量不均匀，更换倍丝阀 | 0 | NULL | NULL | 胀紧效果差，过滤油或有其他物质阻塞 | G0617 | G06 | 17 | NULL
5255 | 10K062 | 机床漏油严重 | Y轴夹紧增加两个接油盒 | 0 | NULL | NULL | 没有采取有效的防漏油措施 | B1407 | B14 | 07 | NULL
5256 | 10K062 | Z轴读数头支架焊接支架有颤抖现象 | 用20mm的连接板重新连接固定 | 0 | NULL | NULL | 固定前支架有晃动 | D3237 | D32 | 37 | NULL
5257 | 10K062 | 1#、4#附件定位不准 | 重新对附件的坐标定位 | 0 | NULL | NULL | 附件小车定位效果不稳定 | J4046 | J40 | 46 | NULL
5258 | 10K062 | V轴无法运行 |  | 0 | NULL | NULL | V轴静压泵与电机之间的联轴器磨损 | B1114 | B11 | 14 | NULL
5259 | 10K062 | 附件小车定位不准 | 更换定位缸体螺丝，再调整定位缸体 | 0 | NULL | NULL | 抓附件时小车没推到位 | J4046 | J40 | 46 | NULL
5260 | 10K062 | 机床主电源开关改进 | 已更换 | 0 | NULL | NULL | 用户要求整改更换 | F3063 | F30 | 63 | NULL
5261 | 10K062 | 回转工作台夹紧时间长，存在缺陷，要求夹紧放松随意操作，工作台精度恢复 | 调整工作台 | 0 | NULL | NULL | 使用时间长，阀堵塞，切削受力变型 | B1154 | B11 | 54 | NULL
5262 | 10K062 | X轴运行时有爬行现象 | 对X轴进行消隙 | 0 | NULL | NULL | X轴减速箱间隙大 | D2036 | D20 | 36 | NULL
5263 | 10K062 | 主轴箱有漏油现象 | 更换密封圈 | 0 | NULL | NULL | Z轴密封圈磨损 | M2707 | M27 | 07 | NULL
5264 | 10K062 | Y轴读数头经常出现问题 | 重新配调整垫，清理光栅 | 0 | NULL | NULL | 光栅尺脏 | D3148 | D31 | 48 | NULL
5265 | 10K062 | V轴伺服电机经常温度高 | 电机参数优化调整 | 0 | NULL | NULL | 静压站滤芯脏 | D0101 | D01 | 09 | NULL
5266 | 10K062 | 电液比例阀补偿方法滑枕低头 | 进行滑枕补偿 | 0 | NULL | NULL | 调整立柱后精度发生变化 | C3001 | C30 | 01 | NULL
5267 | 10K062 | Y轴夹紧放松操作面板无指示灯 | 安装指示灯 | 0 | NULL | NULL | 按用户要求整改增加 | E3066 | E30 | 66 | NULL
5268 | 10K062 | 独立走台不能上升下降 | 检修线路，更换限位块 | 0 | NULL | NULL | 速度快撞坏硬限位 | N5038 | N50 | 38 | NULL
5269 | 10K062 | 主轴不能正常换挡 | 更改程序和换挡开关一致 | 0 | NULL | NULL |  | C3621 | C36 | 21 | NULL
5270 | 10K062 | 立柱垂直度精度差 | 调整立柱 | 0 | NULL | NULL | 切削受力变型 | B1401 | B14 | 01 | NULL
5271 | 10K062 | 附件铣头夹不紧，定位精度差 |  | 0 | NULL | NULL |  | J1424 | J14 | 24 | NULL
5272 | 10K062 | 附件铣头不能采用程序式卸载 |  | 0 | NULL | NULL |  | J0068 | J00 | 68 | NULL
5273 | 10K062 | 进行整圆加工，每经过90度有停顿现象 |  | 0 | NULL | NULL |  | C0168 | C01 | 68 | NULL
5274 | 10K062 | 主轴松夹刀压力检测故障 | 更换压力检测阀 | 0 | NULL | NULL |  | C2524 | C25 | 24 | NULL
5275 | 10K062 | 附件未安装定位块 | 安装定位块 | 0 | NULL | NULL |  | J1404 | J14 | 04 | NULL
5276 | 10K062 | X轴拖链支架松动 | 重新固定X轴拖链支架 | 0 | NULL | NULL |  | N3017 | N30 | 17 | NULL
5277 | 10K062 | 主轴夹紧到位检测故障 | 更换到位检测接近开关 | 0 | 1899-12-31 | 1899-12-31 |  | C2824 | C28 | 24
5278 | 10K062 | X轴运行超差 | 重新对床身调整，调整结果0.046mm/全长 | 0 | NULL | NULL |  | B1001 | B10 | 01 | NULL
5279 | 10K062 | 附件铣头定位不准，无法自动换附件 | 个别附件自动装夹时位置超差，重新更改换附件位置，装载换附件程序 | 0 | NULL | NULL | 个别附件自动装夹时位置超差，操作工更改程序 | J0030 | J00 | 30 | NULL
5280 | 10K062 | 机床照明灯不亮，手持单元不正常 | 更换照明灯泡，手持单元有两根线断了，重新连接后正常使用 | 0 | NULL | NULL | 照明灯泡损坏，手持单元有两根线断了 | F6160 | F61 | 63 | NULL
5281 | 10K062 | Y轴防护罩脱落 |  | 0 | NULL | NULL | 使用护罩时，第一节压到了外部障碍物，导致严重变形，二、三节护罩脱节 | L1018 | L10 | 18 | NULL
5282 | 10K062 | 开动滑枕时铣轴会有旋转，旋转大约有5mm，滑枕传动花键轴有窜动 |  | 0 | NULL | NULL |  | C3037 | C30 | 37 | NULL
5283 | 11K023 | 切削量超过2mm机床有异响 |  | 0 | NULL | NULL |  | C2010 | C20 | 10 | NULL
5284 | 11K023 | 机床电源关闭后程序自动丢失不能保存 |  | 0 | NULL | NULL |  | E0068 | E00 | 68 | NULL
5285 | 11K023 | X轴爬行 | 将减速箱涨套松开后，重新涨紧 | 0 | NULL | NULL | 齿轮间有力量未完全释放 | D2036 | D20 | 36 | NULL
5286 | 11K023 | 液压站风机故障 | 液压站厂家重新发一个 | 0 | NULL | NULL |  | G0957 | G09 | 57 | NULL
5287 | 11K023 | 主轴刀具夹紧未到位故障 | 松夹刀检测开关松动用扳手调好 | 0 | NULL | NULL | 松夹刀检测开关松动 | C2524 | C25 | 24 | NULL
5288 | 11K023 | 轴X主动编码器硬件出错 | 用工业酒精擦光栅尺清理光栅尺 | 0 | NULL | NULL | 光栅尺内有脏东西 | D3148 | D31 | 48 | NULL
5289 | 11K023 | 有接刀现象 | 查看X⊥Y、Y⊥Z、X⊥Z精度，并调试 | 0 | NULL | NULL | 长时间使用，精度变化 | A0001 | A00 | 01 | NULL
5290 | 11K023 | Y轴进刀震动过大 | 查看Y轴反向间隙，并调整Y轴丝母座松动 | 0 | NULL | NULL | 长时间用Y轴进刀，吃刀量大 | D1617 | D16 | 17 | NULL
5291 | 11K023 | 通道1程序段，轴Y软件限位开关+ | 配合西门子人员修理 | 0 | NULL | NULL | 配合西门子人员修改 | E0068 | E00 | 68 | NULL
5292 | 11K023 | 机床重新上电后出现“Z轴软件限位开关”报警 | 重设机床功能，并修改参数 | 0 | NULL | NULL | 用户加工程序与机床“预置”功能冲突，重新上电后零点改变 | E0068 | E00 | 68 | NULL
5293 | 11K023 | X轴异响 | 清洗减速箱，润滑邮箱，重新加油 | 0 | NULL | NULL | 润滑不够，减速箱内混入大量切削液 | D7010 | D70 | 10 | NULL
5294 | 11K023 | 集中润滑不打油 | 检查润滑泵、接触器、空开 | 0 | NULL | NULL | 接线头松动，接触器吸不住 | H3017 | H30 | 17 | NULL
5295 | 11K023 | 机床切削力不足 | 替换切削刀具，合理使用切削参数 | 0 | NULL | NULL | 刀具问题 | C0169 | C01 | 69 | NULL
5296 | 11K023 | MDI自动删除程序，无法编程 |  | 0 | NULL | NULL |  | E0068 | E00 | 68 | NULL
5297 | 12K027 | T形块无法放入工作台T型槽，T型槽加工尺寸不对 |  | 0 | NULL | NULL |  | B1144 | B11 | 44 | NULL
5298 | 12K027 | 刀库存在质量问题不能使用 |  | 0 | NULL | NULL |  | K0025 | K00 | 25 | NULL
5299 | 12K027 | X轴定位精度超差 |  | 0 | NULL | NULL |  | D3148 | D31 | 48 | NULL
5300 | 12K027 | 主轴松刀时无法打下来，并把刀库拉坏一个刀位 |  | 0 | NULL | NULL |  | K0025 | K00 | 25 | NULL
5301 | 12K027 | 铣头档位故障无法启动 | 重换主轴档位检测开关 | 0 | NULL | NULL | 铣头档位检测开关损坏 | C3621 | C36 | 21 | NULL
5302 | 12K027 | 工件吃过一刀后，在原程序及参数不变的情况下，二次走刀出现有些地方吃刀有些地方不吃刀 |  | 0 | NULL | NULL |  | A0001 | A00 | 01 | NULL
5303 | 12K027 | 加工过程中有时出现异常抖动现象 |  | 0 | NULL | NULL |  | D0036 | D00 | 36 | NULL
5304 | 12K027 | 电磁吸盘柜报警，第4组吸盘均无法正常工作 |  | 0 | NULL | NULL |  | B1114 | B11 | 14 | NULL
5305 | 12K027 | 床身两端有渗油现象 | 将护罩和护罩支架重装中间密封，将支架下加装支撑 | 0 | NULL | NULL | 床身两端护罩太沉，两端支承 | L1007 | L10 | 07 | NULL
5306 | 12K027 | 刀库换刀掉刀 | 刀库厂家来人维修 | 0 | NULL | NULL | 刀库卡簧为中簧，更换了重簧 | K0025 | K00 | 25 | NULL
5307 | 12K027 | 刀具夹紧不到位 |  | 0 | NULL | NULL |  | C2524 | C25 | 24 | NULL
5308 | 12K027 | 工作台中间段排屑器不工作现象，传动皮带被甩掉，局部损伤，变速箱固定螺栓3条被切断，且漏油严重 |  | 0 | NULL | NULL |  | N1058 | N10 | 58 | NULL
5309 | 12K027 | X轴平导向上压力故障，X轴抖动 | 清洗滤芯、减压阀，重新调整压力 | 0 | NULL | NULL | 滤芯脏，造成流量不足，压力报警，出现X轴抖动 | G0454 | G04 | 54 | NULL
5310 | 12K027 | 静压站北边油管（平导向油管）烫手，静压站高油位报警 | 清洗滤芯，重新调静压平导向压力，放出多余静压油 | 0 | NULL | NULL | 滤芯堵造成油管烫手，油加的太多，已达油位上限 | G0409 | G04 | 09 | NULL
5311 | 12K027 | Z轴油冷机跳闸 | 重新调整流量继电器 | 0 | NULL | NULL | 流量继电器松动，信号不稳定造成 | C7256 | C72 | 56 | NULL
5312 | 12K027 | Z轴反向间隙大，上下开动Z轴有异响 | 重新调整紧固丝杠、丝圈 | 0 | NULL | NULL | 丝圈放松螺丝没紧固到位，造成丝圈松动，反向间隙大 | D1010 | D10 | 10 | NULL
5313 | 07K003 | 无法动车，松夹刀的接近开关损坏 |  | 0 | NULL | NULL |  | C2814 | C28 | 14 | NULL
5314 | 07K003 | W轴主动编码器硬件故障及Y轴主动编码器硬件故障 |  | 0 | NULL | NULL |  | D3048 | D30 | 48 | NULL
5315 | 07K003 | 液压站静压油泵电机绕组烧坏 |  | 0 | NULL | NULL |  | G0114 | G01 | 14 | NULL
5316 | 07K003 | 多次出现在执行G54等指令时出现机床运行错误 |  | 0 | NULL | NULL |  | E2068 | E20 | 68 | NULL
5317 | 07K003 | 主轴箱油冷机回路漏油严重 |  | 0 | NULL | NULL |  | G2007 | G20 | 07 | NULL
5318 | 07K003 | X轴抖动严重 |  | 0 | NULL | NULL |  | D2037 | D20 | 37 | NULL
5319 | 07K003 | X、Y、W三轴定位、反向间隙过大，均达到0.05mm左右 |  | 0 | NULL | NULL |  | A0002 | A00 | 02 | NULL
5320 | 07K003 | X轴前护罩第三节胶片破损，X轴护罩整体震动较大 |  | 0 | NULL | NULL |  | L1014 | L10 | 14 | NULL
5321 | 07K003 | W轴补偿变动较大 | 进行补偿、调整 | 0 | NULL | NULL |  | B1468 | B14 | 68 | NULL
5322 | 07K003 | X、Y轴不能回零 | 清洗读数头 | 0 | NULL | NULL |  | D3148 | D31 | 48 | NULL
5323 | 07K003 | Z轴不能回零 | 限位开关松动，调节限位开关 | 0 | NULL | NULL |  | C2817 | C28 | 17 | NULL
5324 | 07K003 | 滑枕低头30丝 | 调节比例阀系数b、K，在FC111中修改参数 | 0 | NULL | NULL |  | C3068 | C30 | 68 | NULL
5325 | 07K003 | 润滑夹紧泵出口压力只能调至0.1MPa，静压泵出口压力调至最大值时仍偏低 |  | 0 | NULL | NULL |  | C7151 | C71 | 51 | NULL
5326 | 07K003 | 切削液流向与回收装置没有过渡构造，设备底座与回收装置也没有过渡构造 |  | 0 | NULL | NULL |  | N1104 | N11 | 04 | NULL
5327 | 07K003 | 附件铣头检测开关损坏 |  | 0 | NULL | NULL |  | J0714 | J07 | 14 | NULL
5328 | 07K003 | 旋转工作台润滑泵漏油严重，用户要求更换 |  | 0 | NULL | NULL |  | G0207 | G02 | 07 | NULL
5329 | 07K003 | 油冷机漏油严重，床身漏油严重 |  | 0 | NULL | NULL |  | G2007 | G20 | 07 | NULL
5330 | 07K003 | Y轴点滴润滑前端出油口损坏，需要换新的 |  | 0 | NULL | NULL |  | G3014 | G30 | 14 | NULL
5331 | 07K003 | 程序内有毒，影响程序执行 |  | 0 | NULL | NULL |  | E2065 | E20 | 65 | NULL
5332 | 07K003 | X、Y轴有爬行现象 |  | 0 | NULL | NULL |  | D0036 | D00 | 36 | NULL
5333 | 07K003 | Y轴主动编码器故障 |  | 0 | NULL | NULL |  | D3048 | D30 | 48 | NULL
5334 | 07K003 | 手持单元故障，已不能使用 |  | 0 | NULL | NULL |  | E4072 | E40 | 72 | NULL
5335 | 07K003 | 方滑枕（W轴）出现不能补偿的情况 |  | 0 | NULL | NULL |  | C3066 | C30 | 66 | NULL
5336 | 07K003 | 主轴电机旋转时出现声音异常 |  | 0 | NULL | NULL |  | C1110 | C11 | 10 | NULL
5337 | 07K003 | 主轴轴承部分油冷机漏油严重，油冷机冷却效果差 |  | 0 | NULL | NULL |  | G2055 | G20 | 55 | NULL
5338 | 07K003 | 床身漏油严重，主轴箱部分漏油 |  | 0 | NULL | NULL |  | B1007 | B10 | 07 | NULL
5339 | 07K003 | 各轴均不能正常回参考点 |  | 0 | NULL | NULL |  | D3048 | D30 | 48 | NULL
5340 | 07K003 | 电子手轮不好使，脉冲发生器出现错误状态 |  | 0 | NULL | NULL |  | E4072 | E40 | 72 | NULL
5341 | 07K003 | 机床圆弧插补时定位不准，无法接刀 |  | 0 | NULL | NULL |  | C2020 | C20 | 20 | NULL
5342 | 07K003 | 主轴换挡时经常出现档位故障 |  | 0 | NULL | NULL |  | C3621 | C36 | 21 | NULL
5343 | 07K003 | W、Y轴回参考点经常报警，Y轴在任何位置均会出现硬件限位报警 |  | 0 | NULL | NULL |  | D3048 | D30 | 48 | NULL
5344 | 07K003 | 滑枕精度补偿不起作用 | 更换新比例阀 | 0 | NULL | NULL | 比例阀已坏 | C3014 | C30 | 14 | NULL
5345 | 07K003 | 万能铣头用户认为间隙大，干活有接刀 | 铣头自身精度超太多，重新刮研后达到合格证要求 | 0 | NULL | NULL | 铣头自身精度超太多 | J0001 | J00 | 01 | NULL
5346 | 07K003 | 油气润滑报警，不能正常使用 | 电气调试解决 | 0 | NULL | NULL |  | H3056 | H30 | 56 | NULL
5347 | 07K003 | Y轴抖动 | 清洗阻尼阀 | 0 | NULL | NULL |  | G0654 | G06 | 54 | NULL
5348 | 10K017 | 减速箱及主轴震动 | 电机轴承已坏，更换电机 | 0 | NULL | NULL | 电机轴承已坏 | C1114 | C11 | 14 | NULL
5349 | 10K017 | 直角头变径套松不下来 | 调整垫子及拉爪 | 0 | NULL | NULL |  | J2030 | J20 | 30 | NULL
5350 | 10K017 | X轴静压泵无法正常调压力 | 更换X轴静压泵 | 0 | NULL | NULL | 油液中有杂物，泵里齿轮研的密封不好了 | G0252 | G02 | 52 | NULL
5351 | 10K017 | X轴各静压过滤器报警 | 更换过滤器里的弹簧 | 0 | NULL | NULL | 过滤器里的弹簧工作时间长，疲劳，弹力减小 | G0454 | G04 | 54 | NULL
5352 | 10K017 | 主轴不能变速 |  | 0 | NULL | NULL | 轴承有问题 | C2214 | C22 | 14 | NULL
5353 | 10K017 | 换档卡死 | 更换花键轴，修复机轴2齿轮 | 0 | NULL | NULL | 花键轴间隙大，油不干净，造成研伤 | C3621 | C36 | 21 | NULL
5354 | 10K017 | 减速箱震动 | 机轴2、3三个齿轮出现不同的损伤，修复损坏的齿轮 | 0 | NULL | NULL | 换不上档，经常撞击，出现齿轮变形，局部有硬伤 | C1014 | C10 | 14 | NULL
5355 | 10K017 | 加长铣头松刀有问题 | 经过把顶杆调整垫加厚0.5mm，问题解决 | 0 | NULL | NULL |  | C2524 | C25 | 24 | NULL
5356 | 10K017 | 调整直角铣头顶齿问题 | 减小间隙 | 0 | NULL | NULL |  | J0228 | J02 | 28 | NULL
5357 | 10K017 | 加长铣头精度问题 | 修复 | 0 | NULL | NULL |  | J0001 | J00 | 01 | NULL
5358 | 10K017 | 减速箱漏油问题 | 更换卡芯 | 0 | NULL | NULL |  | C1007 | C10 | 07 | NULL
5359 | 10K017 | 变径套调整垫问题 | 配作 | 0 | NULL | NULL |  | J2030 | J20 | 30 | NULL
5360 | 10K017 | 润滑流量报警问题 | 调整流量大小，达到平衡 | 0 | NULL | NULL |  | H3056 | H30 | 56 | NULL
5361 | 10K017 | X轴反向移动多次出现超差报警 | 检查龙门框架，看两边是否同步机械传动 | 0 | NULL | NULL | X轴机械反向间隙大，有影响 | D2037 | D20 | 37 | NULL
5362 | 10K017 | X轴定位精度 | 检查光栅尺，电机编码器传动 | 0 | NULL | NULL | 光栅尺读数头有松动，定位不稳 | D3148 | D31 | 48 | NULL
5363 | 10K017 | 双主轴机床Y2不回零 | 拆掉读数头，清洗光栅尺 | 0 | NULL | NULL | 进油 | D3007 | D30 | 07 | NULL
5364 | 10K044 | 窄直角附件主轴无法转动 |  | 0 | NULL | NULL |  | J0414 | J04 | 14 | NULL
5365 | 10K044 | 主轴松夹刀缸，松刀时漏油 |  | 0 | NULL | NULL |  | C2507 | C25 | 07 | NULL
5366 | 10K044 | 静压站W轴静压泵压力不稳定，而且温度高 |  | 0 | NULL | NULL |  | G0251 | G02 | 51 | NULL
5367 | 10K044 | 切削液输出压力不够 |  | 0 | NULL | NULL |  | H2054 | H20 | 54 | NULL
5368 | 10K044 | 700135主轴鼠牙盘FAI夹紧信号139.0或者鼠牙盘FAI夹紧压力140.0故障 | 维修主轴FAI夹紧阀 | 0 | NULL | NULL | 主轴FAI夹紧阀卡住 | C2730 | C27 | 30 | NULL
5369 | 10K044 | 主轴齿轮箱油冷机故障 | 油冷机重新设置 | 0 | NULL | NULL | 油冷机设置错误 | G2O55 | G2O | 55 | NULL
5370 | 10K044 | 排屑器有异响、干涉 | 维修排屑器传动部分 | 0 | NULL | NULL | 排屑器传动松动磨损 | N1058 | N10 | 58 | NULL
5371 | 10K044 | 液压站油冷机回油电机故障 | 空开跳段，重合空开 | 0 | NULL | NULL | 空开跳断 | G2063 | G20 | 63 | NULL
5372 | 10K044 | W轴润滑油路问题 |  | 0 | NULL | NULL |  | H3056 | H30 | 56 | NULL
5373 | 10K044 | 静压站渗油严重 |  | 0 | NULL | NULL |  | G0007 | G00 | 07 | NULL
5374 | 10K044 | 700116Z轴平衡缸压力故障，压力表没有压力 | 更换液压站减压阀 | 0 | NULL | NULL | Z轴减压阀损坏 | C4033 | C40 | 33 | NULL
5375 | 10K044 | 集中润滑出油量大 | 更换定量注油器 | 0 | NULL | NULL | 集中润滑定量注油器损坏 | H3256 | H32 | 56 | NULL
5376 | 10K044 | 换附件或是附件头转角时，若是机床报警、复位或停电，机床就无法动作 |  | 0 | NULL | NULL |  | E0069 | E00 | 69 | NULL
5377 | 10K044 | 左右立柱有漏油现象 | 将护罩拆掉，在里面加上接油盒，防止漏油 | 0 | NULL | NULL | 立柱流下来的油碰到了W轴护罩内测 | B1407 | B14 | 07 | NULL
5378 | 10K044 | 稳压电源B相电流表损坏，没有反应，稳压后，不能停止 |  | 0 | NULL | NULL |  | F3064 | F30 | 64 | NULL
5379 | 10K044 | 机床W轴防护罩有漏油现象 | 打开护罩检查油路整理 | 0 | NULL | NULL | 长时间使用，护罩有渗油 | L1007 | L10 | 07 | NULL
5380 | 10K044 | 静压站油冷机不制冷 | 寻找原因，和厂家联系 | 0 | NULL | NULL | 静压站地坑不散热 | G2055 | G20 | 55 | NULL
5381 | 10K044 | 机床W轴导向压力故障，W轴平行杠压力故障 | 静压油太脏，清洗过滤芯 | 0 | NULL | NULL | 静压油使用时间久了，存在隐患 | G4051 | G40 | 51 | NULL
5382 | 10K044 | 窄直角附件转速功率问题 | 速比不对，重新设置 | 0 | NULL | NULL |  | J0068 | J00 | 68 | NULL
5383 | 10K044 | 液压站油冷机问题 | 更换继电器 | 0 | NULL | NULL | 更换继电器 | G0755 | G07 | 55 | NULL
5384 | 10K044 | 换档缸漏油，掉档 | 更换上下盖密封圈 | 0 | NULL | NULL | 正常磨损 | C3607 | C36 | 07 | NULL
5385 | 10K044 | 加油块油外溢 | 认真清洗加油块及管路 | 0 | NULL | NULL | 时间长，过滤网没有清洗 | C3007 | C30 | 07 | NULL
5386 | 11K030-611222 | 精加工模具时，模具表面曲面精加工的几个过渡处有切痕存在 |  | 0 | NULL | NULL |  | A0003 | A00 | 03 | NULL
5387 | 11K030-611222 | X轴坐标变化 |  | 0 | NULL | NULL |  | D0069 | D00 | 69 | NULL
5388 | 11K030-611222 | 主轴齿轮箱润滑流量检测信号I34.3经常0、1变化 |  | 0 | NULL | NULL |  | C1056 | C10 | 56 | NULL
5389 | 11K030-611222 | 主轴回零异常 | 调整主轴零位开关 | 0 | NULL | NULL |  | C2820 | C28 | 20 | NULL
5390 | 11K030-611222 | 液压站整机各处都出现漏油，管子接头漏油，机床关车后，液压站压力卸不下来，机床超温检测开关一直未有工作现象 |  | 0 | NULL | NULL |  | G0007 | G00 | 07 | NULL
5391 | 11K030-611222 | 机床换挡存在问题 |  | 0 | NULL | NULL |  | C3621 | C36 | 21 | NULL
5392 | 11K030-611222 | 机床X垂直Z项精度随温度变化而变化，机床早上、中午、下午开启时精度分别为每400mm下加表两丝、零对零、下减两丝 |  | 0 | NULL | NULL |  | A0001 | A00 | 01 | NULL
5393 | 11K030-611222 | Z轴导轨块损坏 | 更换Z轴导轨块，磨导轨块底板 | 0 | 1899-12-31 | 1899-12-31 | 导轨块底板厚，装配后太紧 | B2314 | B23 | 14
5394 | 11K030-611222 | X轴不回原参考点 | 紧电机皮带 | 0 | NULL | NULL | 时间长，电机皮带松动 | D2435 | D24 | 35 | NULL
5395 | 611121-08K005 | 安全阀漏气 |  | 0 | NULL | NULL |  | H1107 | H11 | 07 | NULL
5396 | 611121-08K005 | 不能松夹刀 |  | 0 | NULL | NULL |  | C2524 | C25 | 24 | NULL
5397 | 611121-08K005 | 排屑器卡住不能动 |  | 0 | NULL | NULL |  | N1058 | N10 | 58 | NULL
5398 | 611121-08K005 | 操作站加机床使能时出现重启现象 | 要求用户满足机床运行时需要的电源 | 0 | 1899-12-31 | 1899-12-31 | 用户现场无法保证机床正常运行 | E0066 | E00 | 66
5399 | 611121-08K005 | 冷却回收单元高低液位报警 | 更换液位控制器 | 0 | NULL | NULL | 高低液位控制器二极管烧坏 | G0753 | G07 | 53 | NULL
5400 | 611121-08K005 | 水箱漏水 | 对管路重新预紧，对多加溢出的水进行清理 | 0 | NULL | NULL | 水箱水加的过多，管路松动 | H2007 | H20 | 07 | NULL
5401 | 611121-08K005 | 液压泵站漏油 | 对液压泵站管路重新预紧 | 0 | NULL | NULL | 液压泵站管路预紧不好，组合垫圈选用不合理 | G3007 | G30 | 07 | NULL
5402 | 611121-08K005 | 滑枕平衡缸漏油，液压油箱的油回到静压油箱 | 将滑枕拉杆前端车6mm，使拉杆后端平衡缸部分增长，更换新的密封圈 | 0 | NULL | NULL | 拉杆后端平衡缸部分比缸内密封圈短，导致密封圈压在了拉杆后端螺纹上 | C4007 | C40 | 07 | NULL
5403 | 611121-08K005 | 主轴镋杆伸出到限位时，键槽漏油 | 将镋杆上露出的部分用尼龙块相配补上，并用M6螺丝固定 | 0 | NULL | NULL | 镋杆伸出到限位时，镋杆上的导向键槽露出一小部分，润滑油从键槽泄露 | C0007 | C00 | 07 | NULL
5404 | 611121-08K005 | 机床X轴光栅尺找不到零点 | 将读数头光栅尺用油精擦干净，将拖板漏油点用胶堵好 | 0 | NULL | NULL | Y轴回油处有油溅到回油槽外，从拖板空隙渗下，滴到光栅尺上，导致读数头脏，找不到零位 | D3148 | D31 | 48 | NULL
5405 | 07K060 | 附件分度时无动作 |  | 0 | NULL | NULL |  | G0028 | G00 | 28 | NULL
5406 | 07K060 | X轴机床导轨防护罩（钢护罩）在使用过程中出现异常噪声 |  | 0 | NULL | NULL | 护罩上与床身接触的轴承损坏了2个 | L1010 | L10 | 10 | NULL
5407 | 07K060 | 主轴电机有异常响动 |  | 0 | NULL | NULL |  | C1110 | C11 | 10 | NULL
5408 | 07K060 | 液压站W轴打油电机有异常响动 |  | 0 | NULL | NULL |  | G0110 | G01 | 10 | NULL
5409 | 07K060 | 在自动更换附件时出现“鼠牙盘放松到位故障” |  | 0 | NULL | NULL |  | J1130 | J11 | 30 | NULL
5410 | 07K060 | 滑枕铣头使用任何附件铣头均有异常响动 | 拆滑枕顶部的松刀装置，重新调整光轴位置 | 0 | NULL | NULL | 滑枕里的从动齿轮与主动齿轮有接触 | C3010 | C30 | 10 | NULL
5411 | 07K060 | FAI放松无动作 | 调整两齿轮间隙 | 0 | NULL | NULL | 两齿轮之间无间隙 | C2720 | C27 | 20 | NULL
5412 | 11K044 | X轴主动编码器故障，X轴伺服故障 |  | 0 | NULL | NULL | X轴电机编码线存在故障 | D0148 | D01 | 48 | NULL
5413 | 11K044 | YKJD24.BH-910-180冷却水箱液位继电器低液位没有信号 |  | 0 | NULL | NULL |  | H2253 | H22 | 53 | NULL
5414 | 11K044 | Z轴回零数值70000多，经排查为读数头有故障，读数头外表无损伤，也无报警，现无法回零 |  | 0 | NULL | NULL |  | D3148 | D31 | 48 | NULL
5415 | 11K044 | X轴护罩无法连接，护罩高于X轴工作台 |  | 0 | NULL | NULL |  | L1004 | L10 | 04 | NULL
5416 | 11K044 | 加长附件铣头在装夹刀具后，主铣头电机旋转而附件刀具不动 |  | 0 | NULL | NULL |  | J0029 | J00 | 29 | NULL
5417 | 11K044 | 附件库防护门通上气压后无法打开，附件库接近开关无法安装 |  | 0 | NULL | NULL |  | J7059 | J70 | 59 | NULL
5418 | 11K044 | 用户在换附件时，当附件FAI脱开的同时主轴由低速档变为高速档，导致不能正常进行附件更换 |  | 0 | NULL | NULL |  | C2030 | C20 | 30 | NULL
5419 | 11K044 | 窄直角附件无法落下 | 屏蔽信号后，移动到位落下，重新调整 | 0 | NULL | NULL |  | J0041 | J00 | 41 | NULL
5420 | 11K044 | 主轴鼠牙盘被螺丝卡住 | 拆除卡柱的螺丝 | 0 | NULL | NULL |  | J1130 | J11 | 30 | NULL
5421 | 11K044 | 主轴套筒位置改变，附件无法更换 | 手动抓附件，重新调整位置 | 0 | NULL | NULL |  | C2130 | C21 | 30 | NULL
5422 | 11K044 | 刀库换刀时无法检测到刀 | 调整刀库激光灯位置 | 0 | NULL | NULL | 刀库安装时未调整到位 | K0025 | K00 | 25 | NULL
5423 | 11K044 | 铣头接线盒盖松动 | 修整接线盒，加以固定 | 0 | NULL | NULL | 铣头松动，操作工使用不当 | C0017 | C00 | 17 | NULL
5424 | 11K044 | 附件库检测开关接线 | 附件库开关到位阀接线 | 0 | NULL | NULL | 原开关压力不足，重新更换 | J7304 | J73 | 04 | NULL
5425 | 11K044 | 刀库防护门开关不到位报警影响加工 | 调整限位开关 | 0 | NULL | NULL |  | K0025 | K00 | 25 | NULL
5426 | 11K044 | 窄直角定位顶起不到位 | 重新给窄直角定位 | 0 | NULL | NULL |  | J6020 | J60 | 20 | NULL
5427 | 11K044 | 刀库换刀不正常 | 重新定位调整程序 | 0 | NULL | NULL |  | K0025 | K00 | 25 | NULL
5428 | 11K044 | 机床程序存在问题，时好时坏，无法加工 |  | 0 | NULL | NULL |  | E0068 | E00 | 68 | NULL
5429 | 11K044 | 主轴里面向外漏油 | 主轴拆了，重新上白油，重装 | 0 | 1899-12-31 | 1899-12-31 | 换档缸漏油，使减速箱中油位过高，流入主轴（溢油口，用销子堵死） | C2007 | C20 | 07
5430 | 11K044 | 重新调整高低档位 | 调整开关 | 0 | NULL | NULL | 高低档检测开关支架干涉，重新调整开关支架 | C2813 | C28 | 13 | NULL
5431 | 11K044 | 自动附件库，防护门开关门冲击力太大，噪音大 | 暂改为手动开关门，电气暂短路，打开到位检测信号 | 0 | NULL | NULL | 设计开关门旋转气缸，没增加缓冲功能 | J7004 | J70 | 04 | NULL
5432 | 11K044 | 各附件铣触点开关固定性差，易发生故障报警 | 维修人员自制M10螺钉，将所有附件开关制子整改加固完毕 | 0 | NULL | NULL | 原附件头制子易松动，稳定性差 | J0717 | J07 | 17 | NULL
5433 | 11K044 | 液压站邮箱高低液位发生低液位报警 | 拆开检测液位计，手动检测浮子正常 | 0 | NULL | NULL | 怀疑油脏卡住 | G0053 | G00 | 53 | NULL
5434 | 11K044 | 换挡缸漏油 | 更换换挡缸密封圈 | 0 | NULL | NULL | 密封圈切伤 | C3607 | C36 | 07 | NULL
5435 | 11K044 | 减速箱加油块漏油 | 更换密封圈 | 0 | NULL | NULL | 换档缸漏油导致 | C1007 | C10 | 07 | NULL
5436 | 11K044 | 直角附件旋转至270度时无法正常脱开或夹紧 | 微调脱开角度参数 | 0 | NULL | NULL | 原安调时的脱开角度不精确 | J0030 | J00 | 30 | NULL
5437 | 11K044 | 附件库防护门，关闭时噪音过大或防护门滚轮掉道 | 加装调节阀，调节气压，加装滚道翻边，防止滚轮掉道，延长打开或关闭防护门时间限制 | 0 | NULL | NULL | 气压太大或不稳，轨道太窄 | J7059 | J70 | 59 | NULL
5438 | 11K044 | Z轴导轨刮油擦未配作，吊具孔无盖板，Z轴传动轴承盖板未装 | 重新配作刮油擦及盖板 | 0 | NULL | NULL |  | C3004 | C30 | 04 | NULL
5439 | 11K044 | 换挡缸漏油 | 打磨活塞，更换密封圈 | 0 | NULL | NULL | 活塞轻微研伤，密封圈损坏 | C3607 | C36 | 07 | NULL
5440 | 11K044 | Z轴在使用直角头时工件“零”点发生变化，或+1.5mm或-1.5mm，加减无规律 |  | 0 | NULL | NULL |  | C3069 | C30 | 69 | NULL
5441 | 12K048 | 液压站泵出油管渗油，不保压 |  | 0 | 1899-12-31 | 1899-12-31 |  | G3007 | G30 | 07
5442 | 12K049 | Z轴如果不开到一定高度，Y轴在碰到硬限位之前，Z轴会与刀库干涉，在工作时有碰到刀库的隐患 |  | 0 | NULL | NULL |  | C3004 | C30 | 04 | NULL
5443 | 12K048 | Z轴如果不开到一定高度，Y轴在碰到硬限位之前，Z轴会与刀库干涉，在工作时有碰到刀库的隐患 |  | 0 | NULL | NULL |  | C3004 | C30 | 04 | NULL
5444 | 12K048 | 主轴附件编码滑环通道始终接通，现有附件五件无法使用 |  | 0 | NULL | NULL |  | J0030 | J00 | 30 | NULL
5445 | 12K048 | 鼠牙盘夹紧与放松一直不正常，电磁阀压力一直不稳定 |  | 0 | NULL | NULL |  | J1130 | J11 | 30 | NULL
5446 | 12K048 | 主轴套筒外壁一直有油流出 |  | 0 | NULL | NULL |  | C2107 | C21 | 07 | NULL
5447 | 12K048 | X轴加上光栅尺，X轴抖动，倍率逐步增加无异常，瞬间加减速抖动严重，并有严重齿轮撞击声 |  | 0 | NULL | NULL |  | D2037 | D20 | 37 | NULL
5448 | 12K049 | 液压站油温传感器内部接触不良，液压站电磁阀渗油（需更换密封圈） |  | 0 | NULL | NULL |  | G0607 | G06 | 07 | NULL
5449 | 12K049 | 液压站上阀组与阀块连接处渗油，更换密封圈后效果不是很明显 |  | 0 | NULL | NULL |  | G0007 | G00 | 07 | NULL
5450 | 12K048 | 附件铣头精度偏差 | 重新调整附件精度 | 0 | 1899-12-31 | 1899-12-31 | 鼠牙盘位置偏差 | J0001 | J00 | 01
5451 | 13K009 | Z轴平衡缸不保压，停车一分钟内两个Z轴压力就全部泄光 |  | 0 | NULL | NULL |  | C4050 | C40 | 50 | NULL
5452 | 13K009 | 右侧滑枕主轴内孔研伤 |  | 0 | NULL | NULL | 用户夜班操作工加工工件时刀具上刀片损坏，未及时发现，导致主轴内孔研伤 | C2014 | C20 | 14 | NULL
5453 | 13K009 | X轴低速切削时，机床龙门抖动 | 更换限流嘴 | 0 | NULL | NULL | 限流嘴堵塞 | G3154 | G31 | 54 | NULL
5454 | 13K009 | 换挡报警 | 紧档位开关 | 0 | NULL | NULL | 档位开关松动 | C3621 | C36 | 21 | NULL
5455 | 13K009 | 右侧主轴松刀不畅 | 增大打刀量，调液压站松刀压力 | 0 | NULL | NULL |  | C2524 | C25 | 24 | NULL
5456 | 10K045 | Y轴液压站泄露严重，地面上发现大量液压油，邮箱内严重缺油 |  | 0 | NULL | NULL |  | G0007 | G00 | 07 | NULL
5457 | 10K045 | X轴主导轨内测静压软管破损漏油，并导致水箱进油 | 将破损部分油管割掉，用特制钢管连接，并用铁丝捆扎 | 0 | NULL | NULL | 设计不合理，制造中装的位置不对，安装中疏忽 | G3007 | G30 | 07 | NULL
5458 | 10K045 | X轴减速箱油标密封不严，导致漏油 | 用防水密封胶将漏油点密封 | 0 | NULL | NULL | 油标密封不好 | D2007 | D20 | 07 | NULL
5459 | 10K045 | 床身盖板没有密封条与密封胶，漏油 | 将盖板加装密封条，并用密封胶密封 | 0 | NULL | NULL | 床身盖板无加装密封条 | B1007 | B10 | 07 | NULL
5460 | 10K045 | 回转工作台进水，油箱中切削液与油混合 | 将U轴护罩与工作台结合处、液压表护罩与工作台结合处和工艺孔护板都用胶重新密封 | 0 | NULL | NULL | 各护罩与工作台的密封不到位 | B1108 | B11 | 08 | NULL
5461 | 10K045 | 过滤器堵塞 | 将过滤器放入洗油中清洗，并用高压强风吹，反复数次 | 0 | NULL | NULL | 液压油洁净度差 | G0454 | G04 | 54 | NULL
5462 | 10K045 | 故障侧导向静压压力过高 | 更换倍丝阀 | 0 | NULL | NULL | 侧导向静压间隙小 | G0604 | G06 | 04 | NULL
5463 | 10K045 | 地坑向冷却箱抽冷却液的一级泵轴断 |  | 0 | NULL | NULL |  | H2114 | H21 | 14 | NULL
5464 | 10K045 | X轴皮带断 |  | 0 | NULL | NULL |  | D1414 | D14 | 14 | NULL
5465 | 10K045 | 旋转工作台一直处于半闭环状态，编码器一直没有恢复 |  | 0 | NULL | NULL |  | B1148 | B11 | 48 | NULL
5466 | 10K045 | X减速箱发生故障轴承研死，电机带不动 |  | 0 | NULL | NULL | 安调人员将减速机油泵电源接反致使电机反转，导致故障发生 | D2214 | D22 | 14 | NULL
5467 | 10K045 | X轴爬行 | X轴减速箱内部胀套松动，重新配垫子 | 0 | NULL | NULL | X轴减速箱内部胀套松动 | D2517 | D25 | 17 | NULL
5468 | 10K045 | V轴爬行 | 静压压力不足，溢流阀损坏 | 0 | NULL | NULL | 液压油不干净 | G3133 | G31 | 33 | NULL
5469 | 10K045 | B轴圆光栅 | 更换新的圆光栅 | 0 | NULL | NULL | 切削液进入 | D3314 | D33 | 14 | NULL
5470 | 10K045 | Z轴不回零 | 重新配垫子 | 0 | NULL | NULL | 配垫松动 | C2017 | C20 | 17 | NULL
5471 | 10K045 | Y轴夹紧放松故障 | 更改内部程序 | 0 | NULL | NULL | 程序没有设计好 | E0068 | E00 | 68 | NULL
5472 | 10K045 | B轴旋转时，速度不均，抖动严重，无法使用 |  | 0 | NULL | NULL |  | G0837 | G08 | 37 | NULL
5473 | 10K045 | B轴静压不稳，Z轴半闭环，Z轴方滑枕与箱体结合面交合状 |  | 0 | NULL | NULL |  | C3051 | C30 | 51 | NULL
5474 | 10K045 | Z轴滑枕报警找不到参考点 | 光栅尺支架不牢固，自作支撑板并固定后，使用正常 | 0 | NULL | NULL | 光栅尺支架不牢固 | D3248 | D32 | 48 | NULL
5475 | 10K045 | B轴爬行严重 | 重新调整压力及清洗限流嘴，使工作台各方向压力浮起均匀后，使用正常 | 0 | NULL | NULL | 限流嘴堵塞，静压泵压力调不到技术要求，万能泵损坏 | G0252 | G02 | 52 | NULL
5476 | 10K045 | 滑枕防油封软化，生成交合状物质 | 更换新的防油封 | 0 | NULL | NULL | 防油封的耐油性不好 | C3007 | C30 | 07 | NULL
5477 | 10K045 | 主轴松夹刀信号灯不亮 | 松夹刀油缸上的信号开关松动，将开关固定牢 | 0 | NULL | NULL | 信号开关的螺母没有固定牢 | C2524 | C25 | 24 | NULL
5478 | 10K045 | Z轴无法找到参考点 | 清洗读数头和光栅尺 | 0 | NULL | NULL | 光栅尺上有油污 | D3148 | D31 | 48 | NULL
5479 | 10K045 | X轴液压站油泵出现故障，噪音大输出压力不足 |  | 0 | NULL | NULL |  | G0252 | G02 | 52 | NULL
5480 | 10K045 | 液压站油冷机压缩机损坏 |  | 0 | NULL | NULL |  | G2055 | G20 | 55 | NULL
5481 | 10K045 | Z轴和Y轴光栅尺经常报警 |  | 0 | NULL | NULL |  | D3148 | D31 | 48 | NULL
5482 | 10K045 | 液压电机存在偷停现象 |  | 0 | NULL | NULL |  | G0161 | G01 | 61 | NULL
5483 | 611233-12K019 | 静压站加油后发现油标损坏，漏油 |  | 0 | NULL | NULL |  | G0007 | G00 | 07 | NULL
5484 | 611233-12K019 | 机床上电后仅加使能，X轴电机出现异响 |  | 0 | NULL | NULL |  | D0110 | D01 | 10 | NULL
5485 | 611233-12K019 | W轴镋杆拖链断裂，旋转接头脱落 |  | 0 | NULL | NULL |  | N3014 | N30 | 14 | NULL
5486 | 611233-12K019 | 静压站润滑泵老跳空开，且润滑出油滤芯变形 |  | 0 | NULL | NULL |  | G0263 | G02 | 63 | NULL
5487 | 09K076(611002) | Z轴滑枕出现故障不能运行 |  | 0 | NULL | NULL | 电机内部进水导致电机损坏 | C1161 | C11 | 61 | NULL
5488 | 09K076(611002) | 漏屑板变形 | 螺钉加强 | 0 | NULL | NULL | 漏屑板经过改造，支架下面的螺钉强度不够 | N1058 | N10 | 58 | NULL
5489 | 09K076(611002) | 外防护门里面没门拉手 | 安装门拉手 | 0 | NULL | NULL | 外防护门拉手出厂时就没有 | L3104 | L31 | 04 | NULL
5490 | 09K076(611002) | 机床漏水 | 引流板与床身地基接触处用玻璃胶填补 | 0 | NULL | NULL | 地基原因，使引流板与床身地基接触处密封性不好 | D0007 | D00 | 07 | NULL
5491 | 09K076(611002) | 液压过滤器堵塞报警，报警号700011，检查并清洗过滤器SP502，同时出现A轴夹紧力消失故障 |  | 0 | NULL | NULL |  | G0454 | G04 | 54 | NULL
5492 | 09K076(611002) | Z轴加工出现位置变化 | 请派技术人员处理 | 0 | NULL | NULL | 换刀加工后，刀长无规律变化所致 | C3037 | C30 | 37 | NULL
5493 | 09K076(611002) | 五轴头主轴前端伸长，声音异常 | 拆主轴，发回德国维修 | 0 | NULL | NULL | 电主轴精度超差 | C8027 | C80 | 27 | NULL
5494 | 09K076(611002) | 五轴头松夹刀不到位 | 五轴头厂家返厂维修 | 0 | NULL | NULL | 五轴头内夹刀有问题 | C8027 | C80 | 27 | NULL
5495 | 09K076(611002) | 加工底面出现明显的台阶及刀纹较乱现象，在锁紧A、C轴，三轴联动时，加工底面粗糙度超差 |  | 0 | NULL | NULL |  | C8003 | C80 | 03 | NULL
5496 | 09K076(611002) | Z轴慢速下降抖动 | 清洗溢流阀 | 0 | 1899-12-31 | 1899-12-31 | 溢流阀坏 | D0037 | D00 | 37
5497 | 09K076(611002) | 24V电源模块坏 | 检查线路，更换24V电源模块 | 0 | NULL | NULL | 受回路冲击损坏 | F3064 | F30 | 64 | NULL
5498 | 12K023 | 推刀缸有异响 |  | 0 | NULL | NULL | 打刀杆与推刀缸研死 | C2610 | C26 | 10 | NULL
5499 | 12K023 | 操作过程中铣头出现异响 |  | 0 | NULL | NULL |  | C0010 | C00 | 10 | NULL
5500 | 07K062 | 大直角附件漏油严重 |  | 0 | NULL | NULL |  | J0007 | J00 | 07 | NULL
5501 | 07K060 | 主轴无法松刀 |  | 0 | NULL | NULL | 推刀杆最顶端的一节与惯量轴内孔发生研伤，且研伤面积很大 | C2524 | C25 | 24 | NULL
5502 | 10K027 | 排屑器卡死 |  | 0 | NULL | NULL |  | N1058 | N10 | 58 | NULL
5503 | 07K049 | 手轮不好用 |  | 0 | NULL | NULL |  | E4072 | E40 | 72 | NULL
5504 | 07K049 | 静压回油过滤器电机故障 |  | 0 | NULL | NULL |  | G0161 | G01 | 61 | NULL
5505 | 610921(06K037) | 设备出现在执行程序换附件时主轴旋转角度不对 |  | 0 | NULL | NULL | 系统内通道数据中没有主轴C数据 | E0068 | E00 | 68 | NULL
5506 | 10K027 | 电主轴工作台不能自铣 |  | 0 | NULL | NULL |  | C8127 | C81 | 27 | NULL
5507 | 610921(06K037) | 集中润滑报警 |  | 0 | NULL | NULL | X轴有一分油器出现裂纹 | H3214 | H32 | 14 | NULL
5508 | 10K027 | 电主轴现场使用时无气动冷却（风冷） |  | 0 | NULL | NULL |  | H1057 | H10 | 57 | NULL
5509 | 07K049 | X轴齿轮箱润滑流量故障 | 清理油箱重新密封工作台连接处及护罩 | 0 | NULL | NULL | 工作台连接处漏水 | D2056 | D20 | 56 | NULL
5510 | 07K049 | 电源模块故障 | 更换电源挡块 | 0 | NULL | NULL | 电源模块损坏 | F3064 | F30 | 64 | NULL
5511 | 610921(06K037) | 主轴拉刀不好使，试动作时，油缸有摆动并无法松开拉刀 |  | 0 | NULL | NULL |  | C2524 | C25 | 24 | NULL
5512 | 07K049 | 带动横梁上升下降的两台同步电机有一台与中间的连接轴脱开 |  | 0 | NULL | NULL |  | D2018 | D20 | 18 | NULL
5513 | 07K049 | 电源模块风机进风口滤网灰尘堵死严重 |  | 0 | NULL | NULL |  | F3057 | F30 | 57 | NULL
5514 | 07K049 | 主轴松刀、夹紧报警 |  | 0 | NULL | NULL |  | C2524 | C25 | 24 | NULL
5515 | 07K049 | 主轴油冷机低温报警 |  | 0 | NULL | NULL | 参数设定错误 | G2055 | G20 | 55 | NULL
5516 | 07K049 | 加长铣头锥孔损坏 |  | 0 | NULL | NULL | 定位键切断造成刀具脱出，损伤了锥孔 | G0014 | G00 | 14 | NULL
5517 | 07K049 | 主轴齿轮箱顶部漏油 | 齿轮箱润滑流量继电器进油管路松动 | 0 | NULL | NULL | 油管伸出Z轴拖链过长，随Z轴上下运动导致松动 | C1007 | C10 | 07 | NULL
5518 | 07K049 | C轴主动编码器故障 | 更换C轴电机编码器 | 0 | NULL | NULL | 由于主轴流量继电器漏油造成编码器被油浸泡 | C1248 | C12 | 48 | NULL
5519 | 07K049 | X轴正向运行正常，负向运行报警，轮廓监控驱动器故障 | 拆X轴电机，拆定位平台更换电机皮带 | 0 | NULL | NULL | X轴电流大，电机皮带断，工作台不走 | D2413 | D24 | 13 | NULL
5520 | 610921(06K037) | 主轴松不开刀 | 拆主轴松刀系统 | 0 | NULL | NULL | 松刀系统螺丝松动 | C2524 | C25 | 24 | NULL
5521 | 610921(06K037) | 报Y轴编码器故障 | 拆Y轴护罩接油盒，清洗读数头，重新安装 | 0 | NULL | NULL | 读数头安装不好 | D3148 | D31 | 48 | NULL
5522 | 07K049 | 附件放不下来 | 主轴套位置有变化，及时调整 | 0 | NULL | NULL | 主轴套太紧 | J0030 | J00 | 30 | NULL
5523 | 07K049 | 附件小车太晃 | 调整位置块 | 0 | NULL | NULL | 松动 | J4017 | J40 | 17 | NULL
5524 | 10K027 | 刀补补不进去 | 加上一指令M98 | 0 | NULL | NULL | 有一指令没有加 | C0126 | C01 | 26 | NULL
5525 | 07K049 | 侧铣头上刀具无法拆卸 |  | 0 | NULL | NULL |  | C2524 | C25 | 24 | NULL
5526 | 10K018 | 附件铣头无法转位，不能自动换附件，附件识别开关无信号 |  | 0 | NULL | NULL |  | J0030 | J00 | 30 | NULL
5527 | 10K018 | X轴负重20t，工作台抖动 | 拆下X轴齿轮箱进行消隙，修改电气参数 | 0 | NULL | NULL | 电气参数设定不合理 | D2037 | D20 | 37 | NULL
5528 | 10K018 | 电柜空调不制冷 | 更换空调 | 0 | NULL | NULL | 制冷剂已耗尽 | F1360 | F13 | 60 | NULL
5529 | 10K018 | 主轴齿轮箱流量报警 | 拆下吸油过滤器，清洗 | 0 | NULL | NULL | 过滤器堵塞 | M1054 | M10 | 54 | NULL
5530 | 10K018 | 附件铣头转位过程中有时出现掉落现象 |  | 0 | NULL | NULL |  | J0030 | J00 | 30 | NULL
5531 | 10K018 | 主轴变速箱漏油 |  | 0 | NULL | NULL |  | M1007 | M10 | 07 | NULL
5532 | 10K018 | 附件铣头不能放下 |  | 0 | NULL | NULL |  | J0030 | J00 | 30 | NULL
5533 | 07K034(611064) | 手轮档无反应，转动手轮机床不工作 | 现场服务人员落实后通知生产商 | 0 | NULL | NULL |  | E4072 | E40 | 72 | NULL
5534 | 07K034(611064) | X轴工作台运行有抖动现象 | 拆开X轴齿轮箱对传动齿轮进行重新调整 | 0 | NULL | NULL | 齿轮啮合状态不良 | D2037 | D20 | 37 | NULL
5535 | 07K034(611064) | 松夹刀具时，报刀具夹紧未到位故障 | 查看刀具夹紧检测开关，发现已到位，只是制子运动过程有点长，改检测时间 | 0 | NULL | NULL | 检测时间不够长 | C2524 | C25 | 24 | NULL
5536 | 07K034(611064) | 3*10数控定梁Y轴光栅尺报“缺少参考点标志” | 抽出光栅尺清洗，读数头位置重新调整 | 0 | NULL | NULL | 读数头安装不良，光栅尺表面脏 | D3148 | D31 | 48 | NULL
5537 | 07K034(611064) | 3*10数控定梁，松夹刀具时FAI夹紧故障 | 调整限位开关位置，以及FAI夹紧压力 | 0 | NULL | NULL | 分油块有窜油现象 | C2723 | C27 | 23 | NULL
5538 | 07K034(611064) | 龙门直线度超差0.17mm | 调整床身水平及模量滑枕垂直度 | 0 | NULL | NULL |  | A0001 | A00 | 01 | NULL
5539 | 07K034(611064) | X轴工作台爬行，并有异响 | 更换配件 | 0 | NULL | NULL | 减速箱齿轮破损 | D2036 | D20 | 36 | NULL
5540 | 11K001 | Z轴滑枕运行过程中有异常响动 | 更换轴承 | 0 | NULL | NULL | Z轴一套轴承损坏 | C3010 | C30 | 10 | NULL
5541 | 11K001 | X轴侧导向压力油泵及X轴下压板油泵均出现压力调不上来,泵体发烫 |  | 0 | NULL | NULL | 油泵无法使用 | G0252 | G02 | 52 | NULL
5542 | 11K001 | W轴平衡缸漏油严重 |  | 0 | NULL | NULL |  | G4007 | G40 | 07 | NULL
5543 | 11K001 | 加工时Z轴走刀，拉表自检不合格 | 用量具测各轴精度，统计数据 | 0 | NULL | NULL |  | C3003 | C30 | 03 | NULL
5544 | 11K001 | 横梁上面液压站油冷机压缩机电机空转，油冷机不制冷 |  | 0 | NULL | NULL |  | G2055 | G20 | 55 | NULL
5545 | 11K001 | Z轴右侧平衡缸密封圈损坏 |  | 0 | NULL | NULL |  | C4014 | C40 | 14 | NULL
5546 | 11K001 | 油冷机频繁报警 |  | 0 | NULL | NULL |  | G2055 | G20 | 55 | NULL
5547 | 11K001 | 液压站高温报警，W轴液压站油泵有失压现象 |  | 0 | NULL | NULL |  | G0051 | G00 | 51 | NULL
5548 | 11K001 | X轴爬行 |  | 0 | NULL | NULL |  | D0036 | D00 | 36 | NULL
5549 | 11K001 | Y轴定位不准，加工零件超差 |  | 0 | NULL | NULL |  | D3048 | D30 | 48 | NULL
5550 | 11K001 | Z轴平衡缸柱塞研伤，更换密封未能从根本上解决问题 |  | 0 | NULL | NULL |  | C4014 | C40 | 14 | NULL
5551 | 11K064 | 油压站油泵不泵油 |  | 0 | NULL | NULL |  | G0252 | G02 | 52 | NULL
5552 | 11K065 | 液压站高温报警 |  | 0 | NULL | NULL | 平衡缸溢油阀堵塞或损坏 | G0009 | G00 | 09 | NULL
5553 | 11K065 | X轴实际速度误差报警 | 检查读数头和X轴反向间隙并处理，打开护罩，检查X轴传动 | 0 | NULL | NULL | X轴丝杠丝圈松动 | D1039 | D10 | 39 | NULL
5554 | 11K065 | Y轴到达软件限位开关+ | G500数值清零，重对零点,零点偏置数据重新输入 | 0 | NULL | NULL | 零点偏置数据错误,加工程序与机床坐标不符 | D5168 | D51 | 68 | NULL
5555 | 11K065 | 自动换附件时Z轴报警软件限位 | 修改附件相关参数，G500数值重设 | 0 | NULL | NULL | G500偏置数据错误 | J0030 | J00 | 30 | NULL
5556 | 11K065 | 冷却电磁阀及保险管烧坏，线圈损坏 | 更换保险管及电磁阀 | 0 | NULL | NULL | 冷却液溅到电磁阀上造成线圈和保险烧坏 | H2314 | H23 | 14 | NULL
5557 | 11K064 | Z轴定位监控，实际速度误差报警 | 拆Z轴传动，紧固丝圈 | 0 | NULL | NULL | 丝圈松动反向间隙较大 | D1017 | D10 | 17 | NULL
5558 | 10K012 | X轴爬行 | 调减速箱 | 0 | NULL | NULL | 减速箱预紧处松动 | D2517 | D25 | 17 | NULL
5559 | 10K012 | 几何精度X垂直于Z,几何精度X垂直于Y，Y垂直于Z | 调整立柱 | 0 | NULL | NULL | 地基变动 | A0001 | A00 | 01 | NULL
5560 | 10K012 | 工作台运行,X轴照直 | 调整床身 | 0 | NULL | NULL | 地基变动 | A0001 | A00 | 01 | NULL
5561 | 10K012 | 附件回转精度 | 调连接体 | 0 | NULL | NULL | 附件连接体之间螺丝松动 | J1417 | J14 | 17 | NULL
5562 | 10K012 | 加工工件过程中，加工程序丢失后，机床再次上电后轴Y缺少参考点标志报警 |  | 0 | NULL | NULL |  | E0068 | E00 | 68 | NULL
5563 | 10K012 | X轴静压导轨多处压力不均衡 |  | 0 | NULL | NULL |  | G0051 | G00 | 51 | NULL
5564 | 10K012 | 液压站主电机和油泵之间连接的齿轮对和尼龙齿轮连接套被打坏 | 更换配件 | 0 | NULL | NULL |  | G0114 | G01 | 14 | NULL
5565 | 10K012 | 恢复机床精度 | 调整立柱，床身 | 0 | NULL | NULL |  | A0001 | A00 | 01 | NULL
5566 | 10K012 | Y轴无法识别参考点 | 调整读数头位置，擦拭读数头镜片 | 0 | NULL | NULL |  | D3148 | D31 | 48 | NULL
5567 | 10K012 | 机床附件无法脱开 | 电磁阀损坏更换新电磁阀 | 0 | NULL | NULL | 电磁阀损坏 | J1430 | J14 | 30 | NULL
5568 | 09K029 | 各附件快换接头易损坏，漏水、漏油 |  | 0 | NULL | NULL |  | J1307 | J13 | 07 | NULL
5569 | 09K029 | X轴拖链与床身侧顶发生干涉，造成拖链变形 |  | 0 | NULL | NULL |  | N3013 | N30 | 13 | NULL
5570 | 09K029 | W轴护罩处、床身两端、主轴箱高低档油缸等处漏油严重 |  | 0 | NULL | NULL |  | M0007 | M00 | 07 | NULL
5571 | 09K029 | Y轴滑板处漏油 |  | 0 | NULL | NULL |  | B1307 | B13 | 07 | NULL
5572 | 09K029 | 主铣头前倾后倾功能未达协议要求 |  | 0 | NULL | NULL |  | C0078 | C00 | 78 | NULL
5573 | 09K029 | 窄直角铣头修复后加工表面精度差，噪声大 |  | 0 | NULL | NULL |  | J0003 | J00 | 03 | NULL
5574 | 09K029 | 主铣头松刀油缸经常出现松刀不到位现象 |  | 0 | NULL | NULL |  | C2524 | C25 | 24 | NULL
5575 | 09K029 | 静压站漏油严重 |  | 0 | NULL | NULL |  | G0007 | G00 | 07 | NULL
5576 | 06K058 | 各附件快换接头易损坏，漏水、漏油 |  | 0 | NULL | NULL |  | J1307 | J13 | 07 | NULL
5577 | 06K058 | 大直角铣头及主铣头内部声音异常 | 更换附件 | 0 | NULL | NULL | 主轴轴承损坏 | C0010 | C00 | 10 | NULL
5578 | 06K058 | W轴护罩、Y轴滑板处漏油 |  | 0 | NULL | NULL |  | B1307 | B13 | 07 | NULL
5579 | 06K058 | Y轴电机异响 |  | 0 | NULL | NULL |  | D0110 | D01 | 10 | NULL
5580 | 06K058 | 主铣头前倾后倾功能未达协议要求 |  | 0 | NULL | NULL |  | C0078 | C00 | 78 | NULL
5581 | 06K058 | 主轴箱及主液压站漏油严重 |  | 0 | NULL | NULL |  | G0007 | G00 | 07 | NULL
5582 | 07K019 | 各附件快换接头易损坏，漏水、漏油 |  | 0 | NULL | NULL |  | J1307 | J13 | 07 | NULL
5583 | 07K019 | Y轴滑板处漏油 |  | 0 | NULL | NULL |  | B1307 | B13 | 07 | NULL
5584 | 07K019 | 刀具冷却系统管路容易堵塞，无法正常提供冷却液 |  | 0 | NULL | NULL |  | H2054 | H20 | 54 | NULL
5585 | 07K019 | 主铣头前倾后倾功能未达协议要求 |  | 0 | NULL | NULL |  | C0078 | C00 | 78 | NULL
5586 | 07K019 | 抓窄直角附件铣头时经常出现带起附件小车情况。且分度时经常报“主轴C轴定位监控”，造成停机 |  | 0 | NULL | NULL |  | J0030 | J00 | 30 | NULL
5587 | 07K019 | W轴常报“W轴超过警告极限” |  | 0 | NULL | NULL |  | G0051 | G00 | 51 | NULL
5588 | 07K019 | Y轴拖链严重偏斜 |  | 0 | NULL | NULL |  | N3019 | N30 | 19 | NULL
5589 | 07K019 | Y轴拖链无法正常运行 |  | 0 | NULL | NULL |  | N3019 | N30 | 19 | NULL
5591 | 10K063 | 直角附件精度超差 | 重新调整精度 | 0 | NULL | NULL | 长期使用精度发生变化 | J0001 | J00 | 01 | NULL
5592 | 10K063 | 整体框架精度变化超差 | 精度重新调整 | 0 | NULL | NULL | 使用近一年精度恢复 | A0001 | A00 | 01 | NULL
5593 | 09K059 | 附件夹紧、放松时常故障 |  | 0 | NULL | NULL |  | J0030 | J00 | 30 | NULL
5594 | 09K059 | 主轴漏油 |  | 0 | NULL | NULL |  | C3007 | C30 | 07 | NULL
5595 | 09K060 | Z轴在上升过程中报警停机 |  | 0 | NULL | NULL |  | C3037 | C30 | 37 | NULL
5596 | 09K060 | 对X、Y、Z三个轴进行激光补偿 |  | 0 | NULL | NULL |  | A0001 | A00 | 01 | NULL
5597 | 09K060 | 主轴漏油 |  | 0 | NULL | NULL |  | C3007 | C30 | 07 | NULL
5598 | 09K059 | 滑枕铣头漏油 | 更换配件 | 0 | NULL | NULL | FAI缸密封圈损坏，滑枕上用快换接头（阴端）损坏，附件用快接头（阳端）损坏 | C3007 | C30 | 07 | NULL
5599 | 09K059 | 加长铣头漏油，主铣头漏油 | 拆卸主轴套，更换FAI，夹紧缸密封圈 | 0 | NULL | NULL | FAI缸密封圈磨损形成渗漏 | C0007 | C00 | 07 | NULL
5600 | 09K059 | 主轴漏油,加长直角漏油,换挡缸上缸盖漏油 | 更换FAI缸上缸盖,重新拆装涂白油,更换密封圈 | 0 | NULL | NULL | 更换密封圈,更换白油 | M0007 | M00 | 07 | NULL
5601 | 09K059 | X轴抖动 | 调整SJ减速箱间隙 | 0 | NULL | NULL | 调整间隙 | D2037 | D20 | 37 | NULL
5602 | 09K060 | 主轴漏油,加长直角漏油,换挡缸上缸盖漏油 | 更换FAI缸上缸盖,重新拆装涂白油,更换密封圈 | 0 | NULL | NULL | 更换密封圈,更换白油 | M0007 | M00 | 07 | NULL
5603 | 09K060 | X轴抖动 | 调整SJ减速箱间隙 | 0 | NULL | NULL | 调整间隙 | D2037 | D20 | 37 | NULL
5604 | 09K059 | 附件铣头松夹刀窜油 |  | 0 | NULL | NULL |  | J0607 | J06 | 07 | NULL
5605 | 09K059 | 切削液主轴内冷之间窜油 |  | 0 | NULL | NULL |  | C0007 | C00 | 07 | NULL
5606 | 09K055 | FAI套空转负载大，电流大报警,FAI套定位不准，顶齿造成放松夹紧动作不对 |  | 0 | NULL | NULL |  | C2723 | C27 | 23 | NULL
5607 | 09K055 | X轴爬行 |  | 0 | NULL | NULL |  | D0036 | D00 | 36 | NULL
5608 | 07K053 | 更换B轴夹紧缸 | 屏蔽无光栅，将夹紧帽卸下，将工作台吊起，更换缸体 | 0 | NULL | NULL | 限流嘴堵塞，压力起不来，造成工作台与螺母间隙不够将缸体切断 | B1154 | B11 | 54 | NULL
5609 | 07K053 | 清洗Y轴读数头 | 将Y轴读数头卸下，用酒精清洗后进行安装 | 0 | NULL | NULL | 读数头进油 | D3148 | D31 | 48 | NULL
5610 | 07K053 | 修理主机静压站回油泵 | 将电机卸下来后查看，进行修理 | 0 | NULL | NULL | 电机与泵之间的连接尼龙套损坏 | G0252 | G02 | 52 | NULL
5611 | 07K053 | 工作台B轴回参考点难，经常回不了零点 | 重新安装B轴圆光栅 | 0 | NULL | NULL | 圆光栅安装时存在问题 | D3348 | D33 | 48 | NULL
5612 | 07K053 | B轴经常报警，B轴复位使能 | 检查B轴液压压力,检查压力继电器 | 0 | NULL | NULL | 压力继电器数值不对，压力值不对 | B1151 | B11 | 51 | NULL
5613 | 07K053 | B轴夹紧缸下端盖顶坏 | 更换夹紧缸下端盖 | 0 | NULL | NULL | B轴夹紧、放松压力过大，缸体存在问题 | G5014 | G50 | 14 | NULL
5614 | 07K020 | 几何精度超差，X⊥Y超差，Y⊥W超差,X⊥Z超差，X⊥W超差 | 调整立柱和横梁，检查Y轴导轨，打磨研伤 | 0 | NULL | NULL | 地基变形，油质太差 | A0001 | A00 | 01 | NULL
5615 | 07K020 | 床身精度差，X轴抖动 | 调整垫铁 | 0 | NULL | NULL | 地基变形 | B1037 | B10 | 37 | NULL
5616 | 07K020 | X轴润滑不出油 | 更换截流阀，清洗分配器 | 0 | NULL | NULL | 油质太差 | D7056 | D70 | 56 | NULL
5617 | 07K020 | Y轴集中润滑不出油 | 清洗分配器，更换溶油器 | 0 | NULL | NULL | 油质太差 | H3054 | H30 | 54 | NULL
5618 | 07K020 | 直角同轴度不对 | 调整直角同轴度 | 0 | NULL | NULL |  | J0028 | J00 | 28 | NULL
5619 | 09K075 | 部分几何精度超差，X⊥Y超差，X⊥Z超差 | 调整横梁，调整调整垫，调床身 | 0 | NULL | NULL | 地基变形 | A0001 | A00 | 01 | NULL
5620 | 09K075 | 调整附件，直角附件同轴度不对 | 调整同轴度 | 0 | NULL | NULL |  | J0028 | J00 | 28 | NULL
5621 | 07K054 | 床身精度差 | 调整床身 | 0 | NULL | NULL | 地基变形 | A0001 | A00 | 01 | NULL
5622 | 09K004 | Z轴回零报警 | 打开光栅清洗尺子 | 0 | NULL | NULL | 工作环境太差 | D3148 | D31 | 48 | NULL
5623 | 09K004 | Y轴光栅硬件故障 | 换读数头 | 0 | NULL | NULL | 读数头内线断 | D3148 | D31 | 48 | NULL
5624 | 09K004 | X轴误差大，原点位置偏移6mm往返 |  | 0 | NULL | NULL |  | D2001 | D20 | 01 | NULL
5625 | 09K004 | Z、Y轴光栅尺故障率高 |  | 0 | NULL | NULL |  | D3148 | D31 | 48 | NULL
5626 | 09K004 | X轴移动时减速箱有异响并爬行 |  | 0 | NULL | NULL | 主动电机转向器有故障 | D2036 | D20 | 36 | NULL
5627 | 09K004 | 机床减速箱坏，更换维修减速箱 | 更换减速箱，对减速箱进行清洗维修 | 0 | NULL | NULL | 减速箱变速齿轮磨损严重 | D2014 | D20 | 14 | NULL
5628 | 09K004 | Z轴光栅尺故障，无法做原点 | 更换新读数头 | 0 | NULL | NULL | 环境太脏，光栅内部脏 | D3148 | D31 | 48 | NULL
5629 | 09K004 | 电柜空调故障 | 修理电柜空调 | 0 | NULL | NULL | 环境问题 | F1360 | F13 | 60 | NULL
5630 | 09K004 | X轴零位飘移 | 调整X轴零位偏置 | 0 | NULL | NULL | 环境问题 | D3048 | D30 | 48 | NULL
5631 | 09K005 | 液压站风机故障 | 更换风机电线 | 0 | NULL | NULL | 电机风机线烧坏 | G0957 | G09 | 57 | NULL
5632 | 09K005 | X轴护罩异响 | 联系厂家修护罩 | 0 | NULL | NULL | X轴护罩损坏 | L1010 | L10 | 10 | NULL
5633 | 09K006 | 主轴油窗损坏 | 更换油窗 | 0 | 1899-12-31 | 1899-12-31 | 油窗撞坏 | C1015 | C10 | 15
5634 | 09K006 | 集中润滑不打油 | 检查打油时间、程序 | 0 | NULL | NULL | 打油正常 | H3056 | H30 | 56 | NULL
5635 | 09K052 | 松刀油管漏油 | 更换油管 | 0 | NULL | NULL | 油管接头未压好 | C2506 | C25 | 07 | NULL
5636 | 09K052 | 电柜空调故障 | 修理电柜空调 | 0 | NULL | NULL | 电柜空调损坏 | F1360 | F13 | 60 | NULL
5637 | 09K058 | 主流量开关损坏 | 更换流量开关 | 0 | NULL | NULL | 流量开关损坏 | G0051 | G00 | 51 | NULL
5638 | 09K058 | 换挡问题，主轴不能开高速 | 重新配置换挡参数 | 0 | NULL | NULL | 换挡参数不对 | C3621 | C36 | 21 | NULL
5639 | 10K033（611089） | 机床立柱低头一米0.04 | 调整立柱姿态 | 0 | NULL | NULL | 微调垫铁松动 | B1417 | B14 | 17 | NULL
5640 | 10K033（611089） | X轴床身运行较差 | 调整床身垫铁，增加垫板 | 0 | NULL | NULL | 垫铁上调过高，稳定性差 | B1001 | B10 | 01 | NULL
5641 | 10K033（611089） | V轴床身负限位端运行差 | 调整V轴床身垫铁，增加垫板 | 0 | NULL | NULL | 垫铁上调过高，稳定性差 | B1001 | B10 | 01 | NULL
5642 | 10K033（611089） | 滑枕与镗杆的补偿较调整后有误差 | 重新对滑枕镗杆做二次补偿 | 0 | NULL | NULL | 用户平尺为1米，未补全长 | C3001 | C30 | 01 | NULL
5643 | 10K033（611089） | Y轴方向B轴回转面一侧倾斜 | 做微调，调整立柱下微调垫铁 | 0 | NULL | NULL | 垫铁松动，应用户要求精度压缩再次调整 | B1401 | B14 | 01 | NULL
5644 | 10K033（611089） | 加长窄直角定位误差 | 调整铣头，找出与主轴的对接中心，对接定位 | 0 | NULL | NULL | 长期装夹铣头，使四个定位盘松动 | J0030 | J00 | 30 | NULL
5645 | 10K033（611089） | 加工工件镗孔在V轴横向上有误差 | 调整V轴床身垫铁 | 0 | NULL | NULL | V向等高略差 | B1001 | B10 | 01 | NULL
5646 | 10K033（611089） | 减速齿轮换挡不流畅 | 将减速箱拆卸，重新对齿轮进行倒角 | 0 | NULL | NULL | 与换挡相关的齿轮倒角不合格，换挡时撞起毛刺，导致换挡不畅 | C1021 | C10 | 21 | NULL
5647 | 10K033（611089） | 缸体密封圈漏油 | 将与换挡相关的密封圈全部更换 | 0 | NULL | NULL | 在当初装配时，密封圈有损坏，长期使用后，漏油现象明显 | C3607 | C36 | 07 | NULL
5648 | 10K033（611089） | 滑枕光栅尺抖动 | 现场制作保持支架，固定住光栅尺 | 0 | NULL | NULL | 光栅尺长度过长，吃刀量过大，光栅尺支持抖动 | C3037 | C30 | 37 | NULL
5649 | 10K033（611089） | 电源E24跳闸，机床无法运动 | 查看线路，更换短路线路，更换接线端子 | 0 | NULL | NULL | 主轴接线盒里E24并联端子螺丝松动，机床工作时，因抖动导致接触不良 | F3063 | F30 | 63 | NULL
5650 | 10K033（611089） | 轴X主动编码器硬件出错 |  | 0 | NULL | NULL |  | D0148 | D01 | 48 | NULL
5651 | 10K033（611089） | X轴开不动，一开车就报警 | 更换读数头 | 0 | NULL | NULL | 读数头损坏 | D3148 | D31 | 48 | NULL
5652 | 10K033（611089） | 加工出现镗孔与插补绕圆加工不同心 | 检查相关插补参数，打表检查X轴定位精度，检查插补绕圆精度 | 0 | NULL | NULL | 加工程序有误，操作误差 | E0068 | E00 | 68 | NULL
5653 | 10K033（611089） | X轴反向间隙过大，爬行 | 将齿轮箱预紧胀套重新预紧 | 0 | NULL | NULL | 反向间隙大 | D2517 | D25 | 17 | NULL
5654 | 10K033（611089） | B/V轴B轴静压压力故障 | B轴静压过滤堵塞，清洗后故障消除 | 0 | NULL | NULL | 过滤芯堵塞 | G0454 | G04 | 54 | NULL
5655 | 10K033（611089） | 主轴箱液压站高温报警 |  | 0 | NULL | NULL |  | G0009 | G00 | 09 | NULL
5656 | 10K033（611089） | 300508轴W1驱动电机测量系统零标志监控 |  | 0 | NULL | NULL |  | D2071 | D20 | 71 | NULL
5657 | 10K033（611089） | 700011电源模块使能就绪故障 |  | 0 | NULL | NULL |  | F3064 | F30 | 64 | NULL
5658 | 10K033（611089） | 25201轴W1伺服故障 |  | 0 | NULL | NULL |  | E0073 | E00 | 73 | NULL
5659 | 06K033 | 手轮间歇失控 | 将手轮自带电缆重新整接 | 0 | NULL | NULL | 电缆接触不良 | E4072 | E40 | 72 | NULL
5660 | 10K007 | 静压站Y轴油泵出现噪音 |  | 0 | NULL | NULL |  | G0210 | G02 | 10 | NULL
5661 | 10K007 | 主轴编码器报警 | 检修线路插头编码器，重调附件 | 0 | NULL | NULL | 线头松动，主轴编码器松动 | C1248 | C12 | 48 | NULL
5662 | 10K007 | 油冷机油温过高 | 调油冷机压力，加油 | 0 | NULL | NULL | 缺油，压力不足 | G2055 | G20 | 55 | NULL
5663 | 10K007 | 主轴出现异响 | 调试铣头、滑枕 | 0 | NULL | NULL | 长时间机床闲置，不开动造成 | C0010 | C00 | 10 | NULL
5664 | 07K044 | X轴第二次测量系统无效 | 更换读数头 | 0 | NULL | NULL | 读数头损坏 | D3148 | D31 | 48 | NULL
5665 | 07K044 | X轴光栅尺头损坏 |  | 0 | NULL | NULL |  | D3148 | D31 | 48 | NULL
5666 | 09K028（610950） | 机床恢复精度 | 恢复精度 | 0 | NULL | NULL |  | A0001 | A00 | 01 | NULL
5667 | 11K018 | 横梁上导轨润滑点漏油 | 更换油嘴 | 0 | NULL | NULL | 油嘴内活塞堵塞不能运动 | B1307 | B13 | 07 | NULL
5668 | 11K018 | 横梁导轨有划伤 | 用金相砂纸打磨导轨 | 0 | 1899-12-31 | 1899-12-31 | 护罩内滚子与导轨接触太紧，划伤导轨 | B2414 | B24 | 14
5669 | 09K051 | 400260控制面板1故障，报警现象为MCP面板没有反应 |  | 0 | NULL | NULL |  | E3075 | E30 | 75 | NULL
5670 | 09K052 | 25000：Y轴主动编码器硬件出错 |  | 0 | NULL | NULL |  | D3048 | D30 | 48 | NULL
5671 | 09K066 | NCU集成板及相关部件问题 |  | 0 | NULL | NULL |  | E2070 | E20 | 70 | NULL
5672 | 11K047 | 510103主轴轴套油冷机冷却报警 |  | 0 | NULL | NULL |  | G2055 | G20 | 55 | NULL
5673 | 12K035 | X轴主动编码器硬件出错 |  | 0 | NULL | NULL | 光栅尺壳体上床身有水，护罩封起后湿气出不来 | D3048 | D30 | 48 | NULL
5674 | 12K035 | 液压泵站电磁阀处漏油严重 |  | 0 | NULL | NULL |  | G0607 | G06 | 07 | NULL
5675 | 12K035 | 液压油箱严重损坏 |  | 0 | 1899-12-31 | 1899-12-31 |  | G0015 | G00 | 15
5676 | 12K035 | 显示屏不能复位 |  | 0 | NULL | NULL |  | E1066 | E10 | 66 | NULL
5677 | 12K035 | 间隙性润滑系统压力故障 | 清洗定量注油器，排查漏油点 | 0 | NULL | NULL | 定量注油器阀芯卡主 | H3256 | H32 | 56 | NULL
5678 | 12K035 | X、X1轴导轨防护罩开动时发出刺耳异响 |  | 0 | NULL | NULL |  | L1010 | L10 | 10 | NULL
5679 | 12K035 | Z轴下降时电流大 | 调节液压站压力更换换向阀 | 0 | NULL | NULL | 阀组坏 | G0614 | G06 | 14 | NULL
5680 | 12K035 | 定量注油器漏油 | 更换定量注油器 | 0 | NULL | NULL | 定量注油器损坏 | H3207 | H32 | 07 | NULL
5681 | 12K035 | X、X1轴间隙润滑系统压力故障 |  | 0 | NULL | NULL |  | H3056 | H30 | 56 | NULL
5682 | 12K030 | 直角附件主轴与端盖处研伤，主轴与端盖发黑 |  | 0 | NULL | NULL | 法兰盘与主轴有点偏心，间隙小，主轴生热后，干涉、研伤 | J0014 | J00 | 14 | NULL
5683 | 12K030 | 直角附件快换接头损坏 | 重新调整X轴左右减速箱与齿条配合间隙 | 0 | NULL | NULL | 减速箱与齿条配合间隙太小 | J1314 | J13 | 14 | NULL
5684 | 12K030 | X轴在快速移动时经常出现静止误差报警，速度大于300时，床身抖动 | 更换快换接头 | 0 | NULL | NULL | 换附件时出现报警，导致换附件程序终止而造成主轴角度不对，快换铣头损坏 | J1368 | J13 | 68 | NULL
5685 | 12K004 | 机床存在漏油现象，集中润滑加满油后两小时后漏完 | 检查各个润滑点，发现丝杠润滑有根管子脱开，重新锁紧 | 0 | NULL | NULL | 润滑油长度过短，锁的不是特别牢固 | H3907 | H39 | 07 | NULL
5686 | 12K004 | 机床存在漏气现象 | 检查发现气源安全阀三处漏气，重新调整安全阀，重新更换管子 | 0 | NULL | NULL | 安全阀压力小于气源压力，导致漏气，管子短，锁紧处有漏气现象 | H1107 | H11 | 07 | NULL
5687 | 12K004 | 制子块松动脱落 | 重新安装制子块，调整制子与限位开关距离 | 0 | NULL | NULL | 制子与行程开关距离间隙过小，导致制子脱落 | D4018 | D40 | 18 | NULL
5688 | 12K004 | 西门子电柜更换熔断器 | 更换 | 0 | 1899-12-31 | 1899-12-31 | 国产电柜调试期间烧坏 | F1016 | F10 | 16
5689 | 12K004 | 电主轴水冷机跳闸 | 检查电流，紧固螺丝，调整水冷机距离 | 0 | NULL | NULL | 两水冷机距离过近 | C5055 | C50 | 55 | NULL
5690 | 12K004 | 更换交流接触器中间断电器 | 更换 | 0 | 1899-12-31 | 1899-12-31 | 国产电柜调试借用 | F1016 | F10 | 16
5691 | 12K004 | X轴超程报警，机床急停 |  | 0 | NULL | NULL | X轴限位连线被扯断，X轴限位接线柱脱落 | D0018 | D00 | 18 | NULL
5692 | 12K004 | 机床漏油 |  | 0 | NULL | NULL |  | A0007 | A00 | 07 | NULL
5693 | 12K004 | 液压泵压力不稳定，压力无法达到设定值 |  | 0 | NULL | NULL |  | G0252 | G02 | 52 | NULL
5694 | 12K004 | 设备漏水问题 |  | 0 | NULL | NULL |  | N1007 | N10 | 07 | NULL
5695 | 11K013（611143） | 液压站渗油 |  | 0 | NULL | NULL |  | G0007 | G00 | 07 | NULL
5696 | 11K013（611143） | 使用冷却液时，水从X轴防护罩渗入床身 |  | 0 | NULL | NULL |  | L1007 | L10 | 07 | NULL
5697 | 11K013（611143） | 装上附件后，外冷水管太短，无法使用，且外冷无法调节水的流量大小 |  | 0 | NULL | NULL |  | H2955 | H29 | 55 | NULL
5698 | 11K013（611143） | 冷却液水箱有漏水现象 |  | 0 | NULL | NULL |  | H2007 | H20 | 07 | NULL
5699 | 11K013（611143） | 内冷漏水 | 重接风路 | 0 | NULL | NULL | 风路不通 | H2007 | H20 | 07 | NULL
5700 | 11K013（611143） | 换挡不畅 | 更换防尘圈 | 0 | NULL | NULL | 防尘圈挤出 | C3621 | C36 | 21 | NULL
5701 | 11K013（611143） | X轴齿轮箱内有积水 | 在工作台两头打引流板，引流板下打胶，垫绝缘皮子 | 0 | NULL | NULL | X轴护罩与工作台连接处渗水 | L1007 | L10 | 07 | NULL
5702 | 11K013（611143） | 外冷水管短 | 换加长不锈钢水管 | 0 | NULL | NULL | 水管短 | H2955 | H29 | 55 | NULL
5703 | 11K013（611143） | 液压站漏油 | 紧压力表下螺母 | 0 | NULL | NULL |  | G0007 | G00 | 07 | NULL
5704 | 11K013（611143） | 内冷不好使用，主轴上端漏水 | 油堵松动，添加螺纹防松胶 | 0 | NULL | NULL |  | C0007 | C00 | 07 | NULL
5705 | 11K013（611143） | 标准循环有好几个不能使用 | 电气设计电话指导 | 0 | NULL | NULL |  | E0068 | E00 | 68 | NULL
5706 | 11K013（611143） | 旋转接头漏水 | 换旋转接头 | 0 | NULL | NULL |  | C3207 | C32 | 07 | NULL
5707 | 11K013（611143） | 液压站漏油 | 重新紧液压站全部螺母 | 0 | NULL | NULL | 时间长，液压站生热，生胶带软化 | G0007 | G00 | 07 | NULL
5708 | 11K013（611143） | 加工圆时误差超大0.06 | 改参数 | 0 | NULL | NULL |  | E0068 | E00 | 68 | NULL
5709 | 11K013（611143） | 换挡缸漏油 | 更换密封圈 | 0 | NULL | NULL | 密封圈损坏 | C3007 | C30 | 07 | NULL
5710 | 11K013（611143） | 液压站漏油 | 更换密封圈 | 0 | NULL | NULL | 密封圈损坏 | G0007 | G00 | 07 | NULL
5711 | 11K013（611143） | 25201轴Z伺服故障 |  | 0 | NULL | NULL |  | C0073 | C00 | 73 | NULL
5712 | 11K013（611143） | 300608轴Z驱动3速度控制输出被限制 |  | 0 | NULL | NULL |  | C0066 | C00 | 66 | NULL
5713 | 11K013（611143） | 700010电源模块准备好故障 |  | 0 | NULL | NULL |  | F3064 | F30 | 64 | NULL
5714 | 11K013（611143） | 液压站漏油,液压站不保压,液压站风扇下散热器渗油 |  | 0 | NULL | NULL |  | G0007 | G00 | 07 | NULL
5715 | 11K013（611143） | 四个阀组与分油块连接处都有油液渗出，关机有时会出现Z轴不保压现象 |  | 0 | NULL | NULL |  | G0007 | G00 | 07 | NULL
5716 | 11K013（611143） | 主铣头内冷液压软管缺少支架，很难保证旋转接头轴向自由移动 | 在合适位置安装支架液压软管比旋转接头略低，液压软管在支架导向槽内上下滑动自由，防漏蓝色软管留有活动余量 | 0 | NULL | NULL | 在合适位置打上支架保证旋转接头轴向自由移动，液压软管固定在合适位置 | C0004 | C00 | 04 | NULL
5717 | 11K013（611143） | 主轴异响 | 更换主轴轴承 | 0 | NULL | NULL | 主轴轴承研坏 | C2214 | C22 | 14 | NULL
5718 | 11K013（611143） | 铣头空转异响 | 拆开减速箱观察孔，固定拔叉螺母，重新固定，使换挡正常 | 0 | NULL | NULL | 拔叉螺母松动产生掉档 | C3617 | C36 | 17 | NULL
5719 | 11K013（611143） | 液压站漏油 | 更换散热器和液压阀 | 0 | NULL | NULL | 散热器和液压阀有漏油点 | G0607 | G06 | 07 | NULL
5720 | 11K013（611143） | 液压站漏油 | 更换密封圈 | 0 | NULL | NULL | 液压站密封圈损坏 | G0007 | G00 | 07 | NULL
5721 | 11K013（611143） | 换挡缸漏油 | 换密封圈 | 0 | NULL | NULL | 磨损倒角 | C3607 | C36 | 07 | NULL
5722 | 11K013（611143） | 换挡缸漏油 | 更换密封圈和换挡杆 | 0 | NULL | NULL | 换挡杆变形导致密封圈漏油 | C3607 | C36 | 07 | NULL
5723 | 11K013（611143） | 液压站充氧气的连接管缺失 |  | 0 | NULL | NULL |  | G3004 | G30 | 04 | NULL
5724 | 11K013（611143） | 液压站压力表下的螺母有两个坏了 |  | 0 | NULL | NULL |  | G0814 | G08 | 14 | NULL
5725 | 11K013（611143） | 集中润滑报警，滤油器铜嘴子漏油 |  | 0 | NULL | NULL |  | H3056 | H30 | 56 | NULL
5726 | 11K013（611143） | 主轴生热 | 清洗主轴，重新装配主轴，更换推刀杆密封圈 | 0 | NULL | NULL | 主轴进水 | C2009 | C20 | 09 | NULL
5727 | 07K005 | X轴往西向端头移动时跳动较大,显示数值与手动进给不符 |  | 0 | NULL | NULL |  | D2137 | D21 | 37 | NULL
5728 | 07K005 | 床身油管漏油严重 |  | 0 | NULL | NULL |  | B1007 | B10 | 07 | NULL
5729 | 07K005 | 主轴拉刀问题 |  | 0 | NULL | NULL |  | C2524 | C25 | 24 | NULL
5730 | 07K005 | Z轴无法加上使能 |  | 0 | NULL | NULL |  | C3062 | C30 | 62 | NULL
5731 | 07K005 | 水箱压力大 |  | 0 | NULL | NULL |  | H2051 | H20 | 51 | NULL
5732 | 07K005 | 液压站电机噪音太大 |  | 0 | NULL | NULL |  | J0161 | J01 | 61 | NULL
5733 | 07K005 | 液压站工作时噪音大，有常温报警现象 |  | 0 | NULL | NULL |  | G0010 | G00 | 10 | NULL
5734 | 07K005 | 700018夹紧压力建立故障,700201主轴箱刀具放松压力故障 |  | 0 | NULL | NULL |  | C2524 | C25 | 24 | NULL
5735 | 07K005 | 液压站油泵烧坏 |  | 0 | NULL | NULL |  | G0252 | G02 | 52 | NULL
5736 | 07K005 | 700138主轴电机风机启动故障 |  | 0 | NULL | NULL |  | C1161 | C11 | 61 | NULL
5737 | 07K005 | 700012丝杠润滑压力泄露故障 |  | 0 | NULL | NULL |  | H3056 | H30 | 56 | NULL
5738 | 07K005 | 700238丝杠润滑电机接触器未吸合检查 |  | 0 | NULL | NULL |  | H3056 | H30 | 56 | NULL
5739 | 07K005 | 700033滑枕部件润滑压力建立故障 |  | 0 | NULL | NULL |  | C3056 | C30 | 56 | NULL
5740 | 07K005 | 700020静压压力建立故障 |  | 0 | NULL | NULL |  | G0051 | G00 | 51 | NULL
5741 | 07K005 | 700124空调电源故障 |  | 0 | NULL | NULL |  | F1360 | F13 | 60 | NULL
5742 | 07K005 | C轴编码器硬件报警故障 |  | 0 | NULL | NULL |  | C1248 | C12 | 48 | NULL
5743 | 07K005 | 油冷机不制冷 |  | 0 | NULL | NULL |  | G2055 | G20 | 55 | NULL
5744 | 07K005 | 刀具放松夹紧感应开关损坏 | 更换开关 | 0 | NULL | NULL |  | C2814 | C28 | 14 | NULL
5745 | 07K005 | 排屑器中间一节无动作，无法使用 |  | 0 | NULL | NULL |  | N1058 | N10 | 58 | NULL
5746 | 07K005 | GEOAX指令无法执行故障，机床无法工作 |  | 0 | NULL | NULL |  | E0069 | E00 | 69 | NULL
5747 | 07K005 | 机床漏油非常严重 |  | 0 | NULL | NULL |  | A0007 | A00 | 07 | NULL
5748 | 07K005 | X轴跳动 |  | 0 | NULL | NULL |  | D2037 | D20 | 37 | NULL
5749 | 07K005 | Z轴与W轴系统转换未调出 |  | 0 | NULL | NULL |  | C0068 | C00 | 68 | NULL
5750 | 07K005 | 油冷机故障频繁 |  | 0 | NULL | NULL |  | G2055 | G20 | 55 | NULL
5751 | 07K005 | 附件铣头2现位置不正确，手工找到位置上至机床时，会出现Z轴到限位报警 |  | 0 | NULL | NULL |  | J0030 | J00 | 30 | NULL
5752 | 07K005 | 拉刀部位软风管拉破两处 |  | 0 | NULL | NULL |  | H1915 | H19 | 15 | NULL
5753 | 07K005 | 主轴内锥孔掉下一黄豆大小的坑屑 |  | 0 | NULL | NULL |  | C3014 | C30 | 14 | NULL
5754 | 07K005 | 机床靠至排屑器挡板设置不合理，角度小，不利铁屑排放 |  | 0 | NULL | NULL |  | N1104 | N11 | 04 | NULL
5755 | 07K005 | 手持单元损坏 |  | 0 | NULL | NULL |  | E4072 | E40 | 72 | NULL
5756 | 07K005 | PCU50出现故障，机床系统频繁死机 |  | 0 | NULL | NULL |  | E1075 | E10 | 75 | NULL
5757 | 07K005 | W轴伺服报警 |  | 0 | NULL | NULL | W轴电机防护等级不够，大量机油进入电机 | C3073 | C30 | 73 | NULL
5758 | 07K005 | 机床漏油严重 |  | 0 | NULL | NULL |  | A0007 | A00 | 07 | NULL
5759 | 07K005 | X轴运行不稳，有跳动现象 |  | 0 | NULL | NULL |  | D2037 | D20 | 37 | NULL
5760 | 07K005 | 主轴PCU50损坏，编码器损坏 |  | 0 | NULL | NULL |  | E1016 | E10 | 16 | NULL
5761 | 07K005 | 油冷机故障频繁 |  | 0 | NULL | NULL |  | G2055 | G20 | 55 | NULL
5762 | 07K005 | 主油箱前端盖漏油 | 加挡油板，压紧密封条 | 0 | NULL | NULL | 密封不严 | M0007 | M00 | 07 | NULL
5763 | 07K005 | 滑枕侧面漏油 | 更换密封圈 | 0 | NULL | NULL | 旧密封圈被切坏 | C3007 | C30 | 07 | NULL
5764 | 07K005 | Z轴间歇性进给量超标 |  | 0 | NULL | NULL |  | C2037 | C20 | 37 | NULL
5765 | 07K005 | X轴有爬行现象 |  | 0 | NULL | NULL |  | D0036 | D00 | 36 | NULL
5766 | 07K005 | W轴主轴箱等多处漏油 |  | 0 | NULL | NULL |  | M0007 | M00 | 07 | NULL
5767 | 07K005 | 精度补偿压力报警 | 更换比例阀 | 0 | NULL | NULL | 比例电磁阀损坏 | G0614 | G06 | 14 | NULL
5768 | 07K005 | 附件识别开关损坏 | 更换损坏的识别开关 | 0 | NULL | NULL | 机床振动，接头损坏，管路变形 | J0714 | J07 | 14 | NULL
5769 | 07K005 | 主轴松夹刀螺母研死，无法拆除 | 将镗杆拆除，把专用螺母在车床上车掉，镗杆上螺纹重新车顺，更换螺母后打顶丝放松 | 0 | NULL | NULL | 专用螺母松动后退与法兰盘摩擦，使得螺母上螺纹与镗杆上螺纹相互研伤而抱死 | C3317 | C33 | 17 | NULL
5770 | 07K005 | 主轴存在挖刀现象 | 将后支座电镀然后修整到合适尺寸，镗杆导向键修磨 | 0 | NULL | NULL | 镗杆后端四组轴承与内孔配合间隙过大，引起镗杆反向间隙过大 | J0624 | J06 | 24 | NULL
5771 | 07K005 | Z、W轴拖链中油管磨损严重，W轴拖链损坏 | 更换损坏油管，更换拖链 | 0 | NULL | NULL | 长时间使用，磨损 | N3014 | N30 | 14 | NULL
5772 | 07K005 | 主轴松夹刀吹气接头损坏 | 更换损坏的气动接头 | 0 | NULL | NULL | 机床振动，接头损坏，管路变形 | H1914 | H19 | 14 | NULL
5773 | 07K005 | 滑枕冷却管路为铜管，管路欠美观 | 滑枕上冷却管路改为钢管，润滑管路更换新铜管 | 0 | NULL | NULL | 管有变形 | H2914 | H29 | 14 | NULL
5774 | 07K005 | 更换钢丝绳 | 将旧钢丝绳拆下，换上新的 | 0 | NULL | NULL |  | N2114 | N21 | 14 | NULL
5775 | 07K005 | X轴定位不准，有漂移现象 | 调节反向间隙，重新装配读数头 | 0 | NULL | NULL | 用户更换过读数头，安装方式位置不对 | C1248 | C12 | 48 | NULL
5776 | 07K005 | 滑枕漏油 | 将滑枕下方接油槽加回油管至Y轴护罩内 | 0 | NULL | NULL | 滑枕密封条间隙变大，下部分接油槽无回油部分 | C3007 | C30 | 07 | NULL
5777 | 07K005 | 静压站漏油 | 擦拭干净后查找漏油点，更换密封垫圈 | 0 | NULL | NULL | 油堵松动，密封圈老化 | G0007 | G00 | 07 | NULL
5778 | 07K005 | Z轴伺服电机的两根电缆线均为经过拖链，直接拖在外面，与W轴光栅尺外壳发生摩擦，长期运行电缆磨破故障停机 |  | 0 | NULL | NULL |  | F0004 | F00 | 04 | NULL
5779 | 07K005 | X轴爬行严重 | 预紧X轴减速箱，调整X轴读数头及静压 | 0 | NULL | NULL | 走刀轮研东西造成间隙过大，导致爬行 | D0036 | D00 | 36 | NULL
5780 | 07K005 | W轴垂直度补偿误差过大 |  | 0 | NULL | NULL |  | G0051 | G00 | 51 | NULL
5781 | 10K063 | 窄直角附件定位块未安装，窄直角精度无法保证，经检测发现大直角附件在0°、90°、270°时左右方向精度超差 |  | 0 | NULL | NULL |  | J0004 | J00 | 04 | NULL
5782 | 10K063 | Z轴垂直误差较大，500mm距离垂直相差0,2mm |  | 0 | NULL | NULL |  | C0001 | C00 | 01 | NULL
5783 | 10K063 | 直角附件伞齿轮研伤 | 更换配件 | 0 | NULL | NULL |  | J0214 | J02 | 14 | NULL
5784 | 10K063 | 机床精度下降较多 |  | 0 | NULL | NULL |  | A0001 | A00 | 01 | NULL
5785 | 10K063 | 直角铣头主轴端面一端的两轴承损坏 | 更换轴承 | 0 | NULL | NULL |  | J0314 | J03 | 14 | NULL
5786 | 10K063 | Z轴导轨块有四块损坏 |  | 0 | NULL | NULL |  | C3014 | C30 | 14 | NULL
5787 | 10K063 | 滑枕伸长Z轴精度超差 |  | 0 | NULL | NULL |  | C3001 | C30 | 01 | NULL
5788 | 10K063 | 附件窄直角铣头进水 | 将里面轴承齿轮等拆除清洗，在重新装入 | 0 | NULL | NULL | 窄直角铣头进水 | J0015 | J00 | 15 | NULL
5789 | 10K063 | Z轴抬头0.10mm，且运行直线度不好 | 拆滑枕，检查导轨精度，拆滑枕导轨，重新安装调整导轨精度，导轨注胶刮胶，安装滑枕，配研滑枕 | 0 | NULL | NULL | 受外力影响或温度变化 | C3003 | C30 | 03 | NULL
5790 | 10K063 | X⊥Z精度超差 | 调整X⊥Z精度，磨立柱与托板间的调整垫 | 0 | NULL | NULL | 地基影响，精度变化 | B1001 | B10 | 01 | NULL
5791 | 10K063 | 直角附件窄直角铣工件带刀 | 调整直角附件，窄直角的调整垫 | 0 | NULL | NULL |  | J0026 | J00 | 26 | NULL
5792 | 10K063 | 20005通道1：轴Y1逼近参考点失败 |  | 0 | NULL | NULL |  | D3148 | D31 | 48 | NULL
5793 | 10K063 | 25050Y1轮廓监控 |  | 0 | NULL | NULL |  | D3173 | D31 | 73 | NULL
5794 | 10K063 | 10655通道1：电子齿轮耦合1正在同步运转 |  | 0 | NULL | NULL |  | D3148 | D31 | 48 | NULL
5795 | 10K063 | 700133此时XX1轴处于非同步状态 |  | 0 | NULL | NULL |  | D3148 | D31 | 48 | NULL
5796 | 10K063 | 使用过程中加工圆弧及铣孔时，实际加工尺寸比程序设定的小1mm左右 |  | 0 | NULL | NULL |  | C0068 | C00 | 68 | NULL
5797 | 10K063 | 主轴齿轮箱加油孔处漏油 |  | 0 | NULL | NULL |  | C1007 | C10 | 07 | NULL
5798 | 10K063 | 主轴齿轮箱在高速档运转时有异响 |  | 0 | NULL | NULL |  | C1010 | C10 | 10 | NULL
5799 | 10K063 | 低档出现振动 | 惯量轴、输出齿轮轴螺母出现松动，重新备紧 | 0 | 1899-12-31 | 1899-12-31 | 螺母松动 | C1037 | C10 | 37
5800 | 10K063 | 300转～800转振动 | 夹紧块M6螺丝备紧，然后空转1小时左右 | 0 | 1899-12-31 | 1899-12-31 |  | C2037 | C20 | 37
5801 | 10K063 | 滑枕减速箱异响 | 滑移齿轮及齿轮轴齿顶有高点，修磨齿顶，反复运转 | 0 | NULL | NULL | 上下齿轮换挡时，撞击造成的 | C1010 | C10 | 10 | NULL
5802 | 10K063 | X轴爬行 | 调整X轴预紧量 | 0 | 1899-12-31 | 1899-12-31 | 长时间使用误差 | D2036 | D20 | 36
5803 | 10K063 | X轴润滑报警 | 查修漏油处 | 0 | NULL | NULL | 管卡头松动 | D7056 | D70 | 56 | NULL
5804 | 10K063 | 万能铣头发热 | 清理齿轮、轴承内杂物，重新涂油 | 0 | NULL | NULL | 轴承内杂物多，齿轮上杂物多油多 | J0009 | J00 | 09 | NULL
5805 | 10K063 | 加长拉刀力不足 | 去调整垫0.5mm | 0 | NULL | NULL | 弹簧拉力不足 | J0024 | J00 | 24 | NULL
5806 | 10K063 | 铣圆，圆变差 | 调整反向间隙及做圆度测试 | 0 | NULL | NULL | 长时间使用误差 | C0003 | C00 | 03 | NULL
5807 | 10K063 | 主轴减速箱漏油，主轴减速箱润滑不良 | 更换密封圈，更换油泵 | 0 | NULL | NULL | 长时间使用，密封圈研伤，油泵叶片间隙大 | C1007 | C10 | 07 | NULL
5808 | 10K063 | 铣圆进刀与出刀处有台阶 | 更换程序 | 0 | NULL | NULL | 程序存在中错误代码 | E0068 | E00 | 68 | NULL
5809 | 09K039 | 镗杆负限位无信号 |  | 0 | NULL | NULL | 负限位损坏 | M0014 | M00 | 14 | NULL
5810 | 09K039 | 液压站静压电机连接齿轮一套研坏 |  | 0 | NULL | NULL |  | G0114 | G01 | 14 | NULL
5811 | 09K039 | 主轴不能换高速档 |  | 0 | NULL | NULL |  | C3621 | C36 | 21 | NULL
5812 | 09K039 | 附件无法抓起 |  | 0 | NULL | NULL |  | J0430 | J04 | 30 | NULL
5813 | 09K039 | X、Y不同步，不能铣圆 |  | 0 | NULL | NULL |  | D2335 | D23 | 35 | NULL
5814 | 09K039 | 旋转工作台装夹后，V轴和B轴都有抖动现象 |  | 0 | NULL | NULL |  | B1137 | B11 | 37 | NULL
5815 | 09K039 | 工作台水平度超差，X项水平差2mm |  | 0 | NULL | NULL |  | B1101 | B11 | 01 | NULL
5816 | 09K039 | X轴润滑电机使能故障，报警频繁 |  | 0 | NULL | NULL |  | D7162 | D71 | 62 | NULL
5817 | 09K039 | 冷却液回水泵损坏 |  | 0 | NULL | NULL |  | H2152 | H21 | 52 | NULL
5818 | 09K039 | 无法程序换挡 |  | 0 | NULL | NULL | 中速档接近开关损坏 | C3621 | C36 | 21 | NULL
5819 | 09K039 | 排屑器噪音大，不能排屑 |  | 0 | NULL | NULL |  | N1058 | N10 | 58 | NULL
5820 | 09K039 | 主轴不能旋转 | 主轴箱解体，抽出滑枕把脱落的丝圈拧上，抹上螺纹锁固胶 | 0 | NULL | NULL | 斜齿轮向后转有一个轴向力，用户长时间在高速档使用，造成丝圈螺丝松动 | M0017 | M00 | 17 | NULL
5821 | 09K039 | 主轴松夹刀活塞缸转动，导致Z轴拖链损坏 | 更换松夹刀结构中的专用螺钉，更换拉刀杆前端的顶丝 | 0 | NULL | NULL | 拉刀杆前段顶丝断掉，拉刀杆在镗杆内窜动，把活塞缸前端法兰盘上的专用螺钉顶断，使活塞缸转动 | C2514 | C25 | 14 | NULL
5822 | 09K039 | 液压站油温过高报警，风机无法有效降温 |  | 0 | NULL | NULL |  | G0009 | G00 | 09 | NULL
5823 | 09K039 | 液压站上YV3111A阀组损坏 |  | 0 | NULL | NULL |  | G0614 | G06 | 14 | NULL
5824 | 09K039 | 圆光栅损坏 |  | 0 | NULL | NULL | 旋转工作台圆光栅位置密封不好，导致冷却液泄露，最终圆光栅损坏 | D3148 | D31 | 48 | NULL
5825 | 09K039 | 铣轴径跳0.2mm | 重新补偿且重新调节静压，重新调试精度 | 0 | NULL | NULL | 静压不稳导致工作时滑枕有少量的晃动 | G0037 | G00 | 37 | NULL
5826 | 09K039 | 几何精度超差 |  | 0 | NULL | NULL |  | A0001 | A00 | 01 | NULL
5827 | 09K039 | W轴镗杆与Z轴滑枕不同心，差0.06mm |  | 0 | NULL | NULL |  | M0004 | M00 | 04 | NULL
5828 | 09K039 | 加工试件时，精镗Φ50*80的孔，呈大小头相差0.02mm，外大内小 |  | 0 | NULL | NULL |  | M2003 | M20 | 03 | NULL
5829 | 09K039 | 回转工作台圆光栅进冷却液报警硬件故障，圆光栅损坏 |  | 0 | NULL | NULL |  | D3148 | D31 | 48 | NULL
5830 | 09K039 | 冷却液回水泵电机故障 |  | 0 | NULL | NULL | 电机损坏 | H2161 | H21 | 61 | NULL
5831 | 09K039 | 机床X轴经常抖动 | 把X轴减速箱重新装配一遍 | 0 | NULL | NULL | 减速箱内胀紧套松 | D2537 | D25 | 37 | NULL
5832 | 09K039 | 机床精度超差 | 调整和补偿 | 0 | NULL | NULL | 地基变动 | A0001 | A00 | 01 | NULL
5833 | 09K039 | 附件 | 重新定位附件坐标 | 0 | NULL | NULL | X轴反向间隙大 | J0030 | J00 | 30 | NULL
5834 | 09K039 | 静压油泵损坏 | 换新泵，换新油 | 0 | NULL | NULL | 油脏 | G0252 | G02 | 52 | NULL
5835 | 09K043 | 主轴松刀时内部漏油严重 |  | 0 | NULL | NULL |  | C2507 | C25 | 07 | NULL
5836 | 09K043 | 预存程序调出使用时，经常出现错误或报警 |  | 0 | NULL | NULL |  | E0068 | E00 | 68 | NULL
5837 | 09K043 | 实际转速与设定转速不符 |  | 0 | NULL | NULL |  | M0039 | M00 | 39 | NULL
5838 | 09K043 | 左右立柱防护板下出现漏油 |  | 0 | NULL | NULL |  | B1407 | B14 | 07 | NULL
5839 | 09K043 | Y轴移动时，横梁下出现漏油 |  | 0 | NULL | NULL |  | B1307 | B13 | 07 | NULL
5840 | 09K043 | X轴静压出现堵塞报警 |  | 0 | NULL | NULL |  | G0054 | G00 | 54 | NULL
5841 | 09K043 | 主轴高低档切换故障 |  | 0 | NULL | NULL |  | C3621 | C36 | 21 | NULL
5842 | 09K043 | X轴静压出油过滤器堵塞报警导致程序停止 | 清洗X轴静压滤芯 | 0 | NULL | NULL | 油路过脏 | G0454 | G04 | 54 | NULL
5843 | 09K043 | 间歇润滑系统压力故障报警导致程序停止 | 主管路漏油，拧紧油管 | 0 | NULL | NULL | 管路松动 | H3956 | H39 | 56 | NULL
5844 | 09K043 | X轴护板经常卡滞，跌落 |  | 0 | NULL | NULL |  | L1018 | L10 | 18 | NULL
5845 | 09K043 | 机床两立柱两侧漏油、漏水严重 |  | 0 | NULL | NULL |  | B1407 | B14 | 07 | NULL
5846 | 09K043 | 两W轴齿轮箱之间的联轴器分断 |  | 0 | NULL | NULL |  | C1314 | C13 | 14 | NULL
5847 | 09K043 | 机床液压站噪声过大，异常 |  | 0 | NULL | NULL |  | G0010 | G00 | 10 | NULL
5848 | 09K043 | 主轴漏油 |  | 0 | NULL | NULL |  | C2007 | C20 | 07 | NULL
5849 | 09K043 | 倍率显示不正常 |  | 0 | NULL | NULL |  | E4072 | E40 | 72 | NULL
5850 | 09K043 | X轴护罩（前端）在使用过程中靠近工作台的第二节被拉断过多次 |  | 0 | NULL | NULL |  | L1014 | L10 | 14 | NULL
5851 | 09K043 | 直角铣头无法抓放 | 将直角铣头放在工作台上，重新对准键槽，手动抓起后，初始化附件 | 0 | NULL | NULL | 附件铣头小车位置变动导致 | J4030 | J40 | 30 | NULL
5852 | 09K043 | 小车定位平台油缸漏油 | 更换定位平台油缸密封圈 | 0 | NULL | NULL | 原密封圈磨损导致漏油 | J6007 | J60 | 07 | NULL
5853 | 09K043 | 直角附件铣头漏油 | 更换直角附件铣头松刀快速接头密封圈 | 0 | NULL | NULL | 原密封圈安装不当切断造成漏油 | J1307 | J13 | 07 | NULL
5854 | 09K043 | X轴硬限位故障报警 |  | 0 | NULL | NULL | X轴限位开关盒坏 | D4047 | D40 | 47 | NULL
5855 | 09K043 | 换附件时主轴与套筒一起旋转 |  | 0 | NULL | NULL | 主轴和套筒研死 | C2043 | C20 | 43 | NULL
5856 | 09K043 | 自动换附件时出现顶齿现象 |  | 0 | NULL | NULL |  | J0030 | J00 | 30 | NULL
5857 | 09K043 | 集中润滑问题 | 修理接头，更换管路 | 0 | NULL | NULL | 管路泄露，接头损坏 | H3056 | H30 | 56 | NULL
5858 | 09K043 | 抓放附件问题 | 调整附件位置 | 0 | NULL | NULL | 修套筒后变化 | J0030 | J00 | 30 | NULL
5859 | 09K043 | 修理套筒问题 | 车导向环，重新装配 | 0 | NULL | NULL | 套筒研住 | C2113 | C21 | 13 | NULL
5860 | 09K043 | 主轴套筒研死 | 拆除套筒后重新修配 | 0 | NULL | NULL | 套筒研伤 | C2113 | C21 | 13 | NULL
5861 | 09K043 | W轴不同步 | 换保险管，修比例阀 | 0 | NULL | NULL | 比例阀卡死 | G4014 | G40 | 14 | NULL
5862 | 09K043 | 附件精度变化 | 重调附件精度 | 0 | NULL | NULL | 套筒重装 | J0001 | J00 | 01 | NULL
5863 | 09K043 | Y轴定位监控报警 |  | 0 | NULL | NULL |  | D3073 | D30 | 73 | NULL
5864 | 09K043 | 滑枕顶部产生刺耳异响 |  | 0 | NULL | NULL |  | C3010 | C30 | 10 | NULL
5865 | 09K043 | X轴护罩脱轨现象 |  | 0 | NULL | NULL |  | L1018 | L10 | 18 | NULL
5866 | 09K043 | W轴平衡缸上端接头处漏油严重 |  | 0 | NULL | NULL |  | G4007 | G40 | 07 | NULL
5867 | 09K043 | 液压站阀组接头处漏油 |  | 0 | NULL | NULL | 接头处组合垫圈损坏 | G0607 | G06 | 07 | NULL
5868 | 09K043 | 间歇性润滑系统报警 |  | 0 | NULL | NULL |  | H3056 | H30 | 56 | NULL
5869 | 09K043 | 机床有异响 |  | 0 | NULL | NULL | 机床有异响，移动Y轴异响消除，应是Y轴导轨或丝杠存在问题 | D1010 | D10 | 10 | NULL
5870 | 09K043 | 油冷机压力表现实压力为零 |  | 0 | NULL | NULL |  | G2055 | G20 | 55 | NULL
5871 | 09K043 | X轴齿轮箱流量报警 |  | 0 | NULL | NULL |  | C7256 | C72 | 56 | NULL
5872 | 09K043 | X轴护罩运行时会脱开 |  | 0 | NULL | NULL |  | L1018 | L10 | 18 | NULL
5873 | 09K043 | 排屑器无法运行 |  | 0 | NULL | NULL |  | N1058 | N10 | 58 | NULL
5874 | 09K043 | Y轴快速移动时会报警 |  | 0 | NULL | NULL |  | D3148 | D31 | 48 | NULL
5875 | 09K043 | 手持单元无反应 |  | 0 | NULL | NULL | 手持单元脉冲发生器损坏，不能给脉冲信号 | E4072 | E40 | 72 | NULL
5876 | 09K043 | 更换附件铣头时报警，铣头不能正常抓上 |  | 0 | NULL | NULL | 主轴套筒与主轴之间发生相对位移 | C2030 | C20 | 30 | NULL
5877 | 09K043 | Y轴定位监控报警 | 清洗静压站阀组 | 0 | NULL | NULL | 阀组堵塞 | G0654 | G06 | 54 | NULL
5878 | 09K043 | 刀具夹不紧 |  | 0 | NULL | NULL | 直角铣头拉爪的拉杆断裂在里面 | C2524 | C25 | 24 | NULL
5879 | 09K043 | Y轴拖链损坏几节，在运行中有卡滞现象 |  | 0 | NULL | NULL |  | N3014 | N30 | 14 | NULL
5880 | 09K043 | 操作面板上升下降机构齿轮磨损，在上升下降过程中有突然下滑现象 |  | 0 | NULL | NULL |  | E3075 | E30 | 75 | NULL
5881 | 09K043 | 间歇性油泵报警 |  | 0 | NULL | NULL |  | M5152 | M51 | 52 | NULL
5882 | 09K043 | 更换附件铣头时报警，铣头不能正常抓上 |  | 0 | NULL | NULL |  | C2030 | C20 | 30 | NULL
5883 | 09K043 | 工作台内侧静压油管磨损 | 吊出工作台，更换油管，夹紧油管 | 0 | NULL | NULL | 油管过长与床身干涉磨损 | G3013 | G30 | 13 | NULL
5884 | 09K043 | X轴抖动，爬行 | 更换静压油，压紧齿轮箱间隙，修复X轴润滑站 | 0 | NULL | NULL | 静压油使用时间过长，齿轮齿条出现间隙，X润滑站堵塞 | G0037 | G00 | 37 | NULL
5885 | 09K043 | 更换附件时套筒0°检测开关报警 | 重新调整抓取附件，找到0°检测开关 | 0 | NULL | NULL | 操作工抓取附件不到位，形成空抓 | C2830 | C28 | 30 | NULL
5886 | 09K043 | X轴切削液渗漏，静压油乳化 | 对X轴护罩及工作台连接处进行重新密封，清洗静压站 | 0 | 1899-12-31 | 1899-12-31 | 连接板变形，密封胶密封不好 | H2008 | H20 | 08
5887 | 09K043 | X轴限位开关信号线断裂 | 重新更换线路，固定 | 0 | NULL | NULL | 没有对线路进行打夹固定 | D5114 | D51 | 14 | NULL
5888 | 09K043 | 直角附件位置偏，抓放不顺利 | 对导向块重新调整位置 | 0 | NULL | NULL | 导向块发生位移 | J0030 | J00 | 30 | NULL
5889 | 09K043 | 直角附件和刚性盘上快换接头大范围损坏，漏水漏油严重 |  | 0 | NULL | NULL |  | J0007 | J00 | 07 | NULL
5890 | 12K037 | 油冷机油箱有裂缝 |  | 0 | NULL | NULL |  | G2007 | G20 | 07 | NULL
5891 | 12K036 | 换挡缸活塞杆与缸体研伤且密封圈损坏 |  | 0 | NULL | NULL |  | C3614 | C36 | 14 | NULL
5892 | 12K036 | 液压站油基本漏光 |  | 0 | NULL | NULL | 有一只液压表损坏 | G0007 | G00 | 07 | NULL
5893 | 12K036 | 机床内冷漏水 |  | 0 | NULL | NULL | 主轴上端内冷的旋转接头损坏 | M2914 | M29 | 14 | NULL
5894 | 12K036 | X轴辅助支撑上的“四氟聚乙烯”材质的防撞件损坏两件 |  | 0 | NULL | NULL | X轴丝杠防撞块上的保持架由于丝杠转动在防撞块上脱落，到达辅助支撑时对该件造成产生阻障导致损坏 | D5014 | D50 | 14 | NULL
5895 | 12K036 | 外冷电磁阀损坏 |  | 0 | NULL | NULL | 电磁阀进水 | H2314 | H23 | 14 | NULL
5896 | 11K049 | 滑枕油窗漏油 | 更换油窗 | 0 | NULL | NULL | 油窗已坏 | C3007 | C30 | 07 | NULL
5897 | 12K036 | 水箱上减压阀漏水严重 |  | 0 | NULL | NULL |  | G0607 | G06 | 07 | NULL
5898 | 12K037 | 直角附件拉刀夹刀无动作 |  | 0 | NULL | NULL | 拉刀杆与拉爪连接处断裂 | J0624 | J06 | 24 | NULL
5899 | 12K036 | 滑枕铣头换挡故障 | 换档开关位置改动 | 0 | NULL | NULL | 开关位置过高 | C3621 | C36 | 21 | NULL
5900 | 12K036 | 直角附件拉刀故障 | 更换拉刀杆 | 0 | NULL | NULL | 拉刀杆断裂 | J0624 | J06 | 24 | NULL
5901 | 11K048 | 操作人员拉刀时将直角头的手动拉刀杆弄断 |  | 0 | NULL | NULL |  | J0614 | J06 | 14 | NULL
5902 | 11K049 | 冷却水箱上的水泵无法正常转动 |  | 0 | NULL | NULL |  | H2152 | H21 | 52 | NULL
5903 | 11K049 | 滑枕漏油严重 |  | 0 | NULL | NULL | 滑枕铣头进油管与接头断开导致漏油 | C3007 | C30 | 07 | NULL
5904 | 11K049 | 机床频繁报Y轴后油区压力1故障 |  | 0 | NULL | NULL | Y轴静压泵已坏 | G0251 | G02 | 51 | NULL
5905 | 11K049 | 附件无法从铣头放脱，附件头牙盘无法拉紧到位，报拉紧故障 |  | 0 | NULL | NULL |  | J0030 | J00 | 30 | NULL
5906 | 11K049 | 执行m72命令时，报套筒0度故障 |  | 0 | NULL | NULL |  | C2130 | C21 | 30 | NULL
5907 | 11K049 | 放铣头时，铣头突然掉落 |  | 0 | NULL | NULL |  | C0018 | C00 | 18 | NULL
5908 | 11K049 | 机床启动时从主轴箱上部流下大量油，启动后漏油现象消失 |  | 0 | NULL | NULL |  | M0007 | M00 | 07 | NULL
5909 | 11K048 | 700010电源模块准备好故障 |  | 0 | NULL | NULL |  | F3064 | F30 | 64 | NULL
5910 | 11K048 | 700016主轴驱动故障 |  | 0 | NULL | NULL |  | C2071 | C20 | 71 | NULL
5911 | 11K048 | 25201轴C1伺服故障 |  | 0 | NULL | NULL |  | F4073 | F40 | 73 | NULL
5912 | 11K048 | 轴C1驱动4速度控制输出被限制 |  | 0 | NULL | NULL |  | F4071 | F40 | 71 | NULL
5913 | 11K048 | 通道1轴S1/C1复位使能原因3 |  | 0 | NULL | NULL |  | F4048 | F40 | 48 | NULL
5914 | 11K049 | Y轴传动皮带断开 | 更换Y轴传动皮带 | 0 | NULL | NULL | 经确认是皮带质量问题 | D1414 | D14 | 14 | NULL
5915 | 11K049 | Y轴静压泵压力无法正常调节 | 更换Y轴油泵 | 0 | NULL | NULL | 可能油泵自身磨损所致 | G0251 | G02 | 51 | NULL
5916 | 11K049 | 液压油冷机报警 | 检查线路和重新调试 | 0 | NULL | NULL | 线路有问题 | G2055 | G20 | 55 | NULL
5917 | 11K048 | 万能附件头不能正常转动 | 检修附件头 | 0 | NULL | NULL | 螺母松动导致不能正常转动 | J1417 | J14 | 17 | NULL
5918 | 11K048 | 铣头异响 | 检修铣头减速箱 | 0 | NULL | NULL | 减速箱里惯量轴上端螺母松动 | C1010 | C10 | 10 | NULL
5919 | 11K048 | 主轴箱润滑泵组DZ-G0.5 2.5MPA 0.5L/min 吸不起油，主轴润滑报警 |  | 0 | NULL | NULL |  | C7156 | C71 | 56 | NULL
5920 | 11K048 | 附件抓取困难 | 调整松动螺丝 | 0 | NULL | NULL | 操作人员操作时间长致螺丝松动 | J0030 | J00 | 30 | NULL
5921 | 11K048 | 主轴箱时常有响声，出现过主轴闷死的情况 | 调整高低档开关 | 0 | NULL | NULL | 高低档开关松动 | M4010 | M40 | 10 | NULL
5922 | 11K049 | 附件头放取的时候经常出现0度检测开关故障，附件头放取困难 | 预紧主轴编码器 | 0 | NULL | NULL | 主轴编码器松动 | C1248 | C12 | 48 | NULL
5923 | 11K049 | 变径套精度差，芯棒打远端有14丝跳动 | 调整变径套垫子 | 0 | NULL | NULL | 变径套垫子尺寸不对 | J2001 | J20 | 01 | NULL
5924 | 11K049 | W轴公共轴异响 | 重新调整胀紧套 | 0 | NULL | NULL | 胀套松动 | D2517 | D25 | 17 | NULL
5925 | 11K049 | 齿轮润滑油箱报警 | 重新加油 | 0 | NULL | NULL | 油液损耗 | C7056 | C70 | 56 | NULL
5926 | 11K049 | 主轴箱上油表安装块上的溢流孔不断向外漏油 |  | 0 | NULL | NULL |  | M0007 | M00 | 07 | NULL
5927 | 11K049 | 加工过程中有时会突然掉刀 |  | 0 | NULL | NULL |  | C2518 | C25 | 18 | NULL
5928 | 11K049 | NC显示器有时会黑屏 |  | 0 | NULL | NULL |  | E1066 | E10 | 66 | NULL
5929 | 11K049 | XK2416X50的STEP7软件需重装 |  | 0 | NULL | NULL |  | E0068 | E00 | 68 | NULL
5930 | 11K048 | 安全门滑块钢柱脱落 |  | 0 | NULL | NULL |  | L3118 | L31 | 18 | NULL
5931 | 11K049 | Y轴经常报静止误差，Y轴有几个贝司阀堵塞 |  | 0 | NULL | NULL |  | G0654 | G06 | 54 | NULL
5932 | 11K048 | 万能附件铣头圆锥滚柱轴承损坏，导致附件头卡死 |  | 0 | NULL | NULL |  | J0314 | J03 | 14 | NULL
5933 | 11K049 | 液压站油冷机控制板故障 |  | 0 | NULL | NULL |  | G2075 | G20 | 75 | NULL
5934 | 11K049 | 滑块铣头FAI缸缸体漏油 | 更换FAI缸缸体密封圈 | 0 | NULL | NULL | FAI缸缸体密封圈损坏 | C2707 | C27 | 07 | NULL
5935 | 11K049 | 滑枕铣头有油从主轴渗出 | 拆卸主轴，清洗轴承，涂高速润滑脂，重新装配好 | 0 | NULL | NULL | 滑枕主轴进入油 | C2007 | C20 | 07 | NULL
5936 | 11K049 | 主轴重新装配后位置变化，无法自动更换附件 | 重新调整更换附件角度及位置 | 0 | NULL | NULL | 由于拆装主轴造成位置变化 | C2030 | C20 | 30 | NULL
5937 | 11K049 | 直角铣头精度超差 | 重新刮研附件 | 0 | NULL | NULL | 直角附件使用一段时间后精度有变化 | J0001 | J00 | 01 | NULL
5938 | 11K049 | 变径套心轴检测远端跳动0.15mm | 重新配做变径套调整垫 | 0 | NULL | NULL | 原调整垫由于用户使用不当，表面有多处损伤 | J2014 | J20 | 14 | NULL
5939 | 11K048 | 万能铣头两个32016KFAG轴承损坏，导致卡死 | 更换两个32016KFAG轴承，螺母放松问题，表面涂上243及放松顶丝 | 0 | NULL | NULL | 刹紧螺母出现松动 | J0314 | J03 | 14 | NULL
5940 | 11K020 | 刀库换刀不正常 | 电器调整参数 | 0 | NULL | NULL | 倒刀时，检测时间短 | K0025 | K00 | 25 | NULL
5941 | 11K020 | 主轴齿轮箱润滑报警 | 更换流量继电器 | 0 | NULL | NULL | 流量继电器坏 | C7256 | C72 | 56 | NULL
5942 | 11K020 | 防护漏水 | 增加引流板 | 0 | NULL | NULL | 护罩不合适 | L1007 | L10 | 07 | NULL
5943 | 11K020 | 主轴液压油管没固定好 | 装夹子 | 0 | NULL | NULL | 没装夹子 | G3004 | G30 | 04 | NULL
5944 | 11K020 | 液压站漏油 | 紧接头 | 0 | NULL | NULL | 接头松动有渗漏 | G3007 | G30 | 07 | NULL
5945 | 11K020 | Y轴有0.07-0.08mm反向间隙 |  | 0 | NULL | NULL |  | D1602 | D16 | 02 | NULL
5946 | 10K064(611105) | Y轴有0.07-0.08mm反向间隙 |  | 0 | NULL | NULL |  | D1602 | D16 | 02 | NULL
5947 | 10K064(611105) | Z轴窜动0.10mm |  | 0 | NULL | NULL |  | C3037 | C30 | 37 | NULL
5948 | 11K020 | 刀库机械臂运转一段时间后位置发生变化，抓不牢刀柄掉刀 |  | 0 | NULL | NULL |  | K0018 | K00 | 18 | NULL
5949 | 11K020 | Z轴平衡缸漏油 | 更换密封圈 | 0 | NULL | NULL | 密封圈损坏 | C4007 | C40 | 07 | NULL
5950 | 11K020 | Z轴伺服故障，Z轴驱动3速度控制输出被限制，电源模块故障 | 拆开Z轴传动，检查丝杠丝母，组合轴承，排除故障 | 0 | NULL | NULL | Z轴电机动力线有破损，已接地 | C1173 | C11 | 73 | NULL
5951 | 11K020 | 铣圆度测试有接刀痕 | 进行圆度测试，优化轨迹 | 0 | NULL | NULL | 机床内部参数没有优化好 | C0168 | C01 | 68 | NULL
5952 | 11K020 | Z轴制动器烧保险 | 排查电机，电缆找出破损点，用绝缘胶布包 | 0 | NULL | NULL | Z轴制动器打不开 | D1763 | D17 | 63 | NULL
5953 | 11K020 | 液压站温升高,漏油 | 调整溢流阀压力，对漏油点更换密封圈 | 0 | NULL | NULL | 油温高使密封圈老化，起不到密封作用 | G0007 | G00 | 07 | NULL
5954 | 10K064(611105) | 刀库抓不上刀具，总是掉刀 | 调整刀库位置，机械手状态 | 0 | NULL | NULL | 胀紧套有问题 | K0018 | K00 | 18 | NULL
5955 | 11K020 | 加工中心A轴分度不准，Z轴上下抖动 |  | 0 | NULL | NULL |  | C3037 | C30 | 37 | NULL
5956 | 10K064(611105) | 加工中心导轨润滑油管严重漏油 |  | 0 | NULL | NULL |  | H3907 | H39 | 07 | NULL
5957 | 10K064(611105) | A轴转不动，解决转不动问题后A轴分度不准 | 调整分度盘后面圆光栅的位置 | 0 | NULL | NULL | 圆光栅位置度出现偏差 | D3348 | D33 | 48 | NULL
5958 | 10K064(611105) | X轴齿轮箱流量检测故障 | 调整检测信号，更换机油 | 0 | NULL | NULL | X轴护罩拆开后会装时，加密封胶，没达到密封效果，切削液回流 | D7056 | D70 | 56 | NULL
5959 | 11K020 | Z轴、Y轴手动进给0.01mm抖动 | 消除传动链接之间的间隙减小电机负载修改必要的电器参数 | 0 | NULL | NULL | 传动间隙过紧 | D1037 | D10 | 37 | NULL
5960 | 11K020 | X、Y方向铣圆有接刀痕，圆度超差 | 修改电器参数及传动间隙 | 0 | NULL | NULL | 传动间隙过紧 | C0103 | C01 | 03 | NULL
5961 | 11K020 | Z轴平衡缸渗油 | 更换密封圈，找正活塞杆 | 0 | NULL | NULL | 密封圈坏 | C4007 | C40 | 07 | NULL
5962 | 11K020 | 攻丝循环已好 | 修改电器参数 | 0 | NULL | NULL | 传动间隙过紧 | E0068 | E00 | 68 | NULL
5963 | 10K064(611105) | Z轴，Y轴手动进给0.01mm抖动 | 消除传动链接之间的间隙减小电机负载修改必要的电器参数 | 0 | NULL | NULL | 传动间隙过紧 | D1037 | D10 | 37 | NULL
5964 | 10K064(611105) | X、Y方向铣圆有接刀痕，圆度超差 | 修改电器参数及传动间隙 | 0 | NULL | NULL | 传动间隙过紧 | C0103 | C01 | 03 | NULL
5965 | 10K064(611105) | 攻丝循环已好 | 修改电器参数 | 0 | NULL | NULL | 传动间隙过紧 | E0068 | E00 | 68 | NULL
5966 | 11K020 | Z轴读数头不准，报警 | 重新调整读数头 | 0 | NULL | NULL | 读数头一侧损坏倾斜 | D3148 | D31 | 48 | NULL
5967 | 11K020 | 加工圆出现明显接刀痕，刀库无法换刀 |  | 0 | NULL | NULL |  | K0025 | K00 | 25 | NULL
5968 | 06K021(0703029) | 主轴冷却机不制冷 |  | 0 | NULL | NULL |  | C5055 | C50 | 55 | NULL
5969 | 06K022（0702010） | 主轴出现异响 |  | 0 | NULL | NULL |  | C3010 | C30 | 10 | NULL
5970 | 06K022（0702010） | 主轴旋转时噪音大 | 更换主轴轴承 | 0 | NULL | NULL | 轴承磨损 | C2210 | C22 | 10 | NULL
5971 | 06K018（0701001） | 齿轮箱内换挡齿轮损坏 | 更换换挡齿轮 | 0 | NULL | NULL | 磨损严重 | C1614 | C16 | 14 | NULL
5972 | 06K018（0701001） | 松刀时间长 | 修改PLC程序，增加程序块 | 0 | NULL | NULL | PLC程序不完善 | C2568 | C25 | 68 | NULL
5973 | 06K022（0702010） | 700008和Y轴300614故障报警 |  | 0 | NULL | NULL |  | F0071 | F00 | 71 | NULL
5974 | 06K021(0703029) | 主轴电机皮带断裂 |  | 0 | NULL | NULL |  | C1730 | C17 | 30 | NULL
5975 | 06K022（0702010） | 液压换挡黑色胶管存在质量问题，出现漏油情况 | 更换一根新的胶管 | 0 | NULL | NULL | 胶管本身存在质量问题 | G3007 | G30 | 07 | NULL
5976 | 06K022（0702010） | Z轴电机编码器线，轴编码线均出现脱皮，线外露的现象，信号不能传输 | 更换电机编码器线、轴编码线各一条 | 0 | NULL | NULL | 两线是在拖链处磨损严重 | C1248 | C12 | 48 | NULL
5977 | 06K021(0703029) | ZF齿轮箱电磁阀外观损坏 |  | 0 | NULL | NULL |  | C1914 | C19 | 14 | NULL
5978 | 06K021(0703029) | 排屑机缺少两个排屑箱 |  | 0 | NULL | NULL |  | N1004 | N10 | 04 | NULL
5979 | 06K021(0703029) | X轴护罩异响 |  | 0 | NULL | NULL |  | L1010 | L10 | 10 | NULL
5980 | 06K022（0702010） | X轴护罩异响 |  | 0 | NULL | NULL |  | L1010 | L10 | 10 | NULL
5981 | 06K018（0701001） | Y轴轴承损坏 |  | 0 | NULL | NULL |  | D1214 | D12 | 14 | NULL
5982 | 06K022（0702010） | 加工时振动的厉害 | 重新配置导轨块调整垫消除间隙 | 0 | NULL | NULL | 经检查发现滑枕左右侧滚动导轨块存在大于0.15mm的间隙 | B2337 | B23 | 37 | NULL
5983 | 06K022（0702010） | 换挡压力小于40公斤的前提下换挡缸内、外均漏油 | 更换密封圈 | 0 | NULL | NULL | 液压油进入铣头齿轮箱造成液压站油位降低，铣头齿轮箱油位升高并溢出 | C3607 | C36 | 07 | NULL
5984 | 06K021(0703029) | 精加工后的零件曲面上条纹深大0.03，无法达到用户要求 |  | 0 | NULL | NULL |  | A0003 | A00 | 03 | NULL
5985 | 06K021(0703029) | 在自动加工过程中，使用手轮偏置时，手轮进给停止时，机床不立即停止 |  | 0 | NULL | NULL |  | D0069 | D00 | 69 | NULL
5986 | 06K022（0702010） | 主轴变速油缸漏油严重 |  | 0 | NULL | NULL |  | C2007 | C20 | 07 | NULL
5987 | 06K022（0702010） | 在自动加工过程中，使用手轮偏置时，手轮进给停止时，机床不立即停止 |  | 0 | NULL | NULL |  | E4069 | E40 | 69 | NULL
5988 | 06K018（0701001） | 在自动加工过程中，使用手轮偏置时，手轮进给停止时，机床不立即停止 |  | 0 | NULL | NULL |  | E4069 | E40 | 69 | NULL
5989 | 06K021(0703029) | 主轴生热 | 重新设定油冷机制冷方式 | 0 | NULL | NULL |  | C2009 | C20 | 09 | NULL
5990 | 06K022（0702010） | 油冷机油箱漏油 |  | 0 | NULL | NULL |  | G2007 | G20 | 07 | NULL
5991 | 06K018（0701001） | 主轴套密封圈损坏 | 更换密封圈 | 0 | NULL | NULL | 装配时损坏 | C2914 | C29 | 14 | NULL
5992 | 06K018（0701001） | 主轴轴承研切 | 更换轴承 | 0 | NULL | NULL | 主轴套密封圈损坏，主轴轴承被油浸泡，导致轴承研坏 | C2214 | C22 | 14 | NULL
5993 | 06K021(0703029) | Z轴平衡缸油封处漏油 | 更换平衡缸密封圈 | 0 | NULL | NULL | 密封圈磨损 | C4007 | C40 | 07 | NULL
5994 | 06K018（0701001） | 主轴2000转时温度高达60度 | 重新清洗轴承，加注润滑脂 | 0 | NULL | NULL | 冷凝水进入轴承润滑脂中 | C2009 | C20 | 09 | NULL
5995 | 06K022（0702010） | 主轴异响 |  | 0 | NULL | NULL |  | C2010 | C20 | 10 | NULL
5996 | 06K021(0703029) | 空调DLQ32B出现E1报警 |  | 0 | NULL | NULL |  | F1360 | F13 | 60 | NULL
5997 | 06K022（0702010） | 铣头减速箱有异响 | 拆下减速箱换轴承和齿轮 | 0 | NULL | NULL | 主要是轴承损坏 | C1410 | C14 | 10 | NULL
5998 | 06K021(0703029) | Y轴传动支撑丝杠组合轴承损坏 |  | 0 | NULL | NULL |  | D1214 | D12 | 14 | NULL
5999 | 06K021(0703029) | ZF齿轮箱出现异响 |  | 0 | NULL | NULL |  | C1910 | C19 | 10 | NULL
6000 | 06K021(0703029) | 加工的工件不合格 | 更换X、Y、Z轴传动丝杠 | 0 | NULL | NULL |  | D1103 | D11 | 03 | NULL
6001 | 06K021(0703029) | 主轴转动时有异常声音 | 维修主轴电机 | 0 | NULL | NULL | 主轴电机内的电机损坏 | C1110 | C11 | 10 | NULL
6002 | 06K021(0703029) | 加工形面效果较差 |  | 0 | NULL | NULL |  | A0003 | A00 | 03 | NULL
6003 | 06K021(0703029) | Y轴丝杠润滑不好 | 用汽油清洗油嘴 | 0 | NULL | NULL | 时间长，油嘴内有脏物 | D1156 | D11 | 56 | NULL
6004 | 06K021(0703029) | Y轴丝杠有划痕 | 丝杠厂家来用户现场查看原因 | 0 | NULL | NULL | 初期润滑打油量少 | D1156 | D11 | 56 | NULL
6005 | 06K021(0703029) | 机床加工模具表面光洁度不好 | 电气对各轴进行优化 | 0 | NULL | NULL | 更换丝杠后，参数与原来不一样 | D1003 | D10 | 03 | NULL
6006 | 06K021(0703029) | 机床在铣圆时圆度超差 | 调整机床的精度 | 0 | NULL | NULL | 时间长，精度由变化 | A0001 | A00 | 01 | NULL
6007 | 06K021(0703029) | 更换ZF减速箱 | 用户自行更换 | 0 | NULL | NULL | ZF减速箱损坏 | C1914 | C19 | 14 | NULL
6008 | 06K021(0703029) | 推刀杆研伤 | 更换备件 | 0 | NULL | NULL | 推刀杆研伤 | C2614 | C26 | 14 | NULL
6009 | 06K018（0701001） | 推刀杆损坏 | 更换推刀杆 | 0 | NULL | NULL | 推刀杆损坏 | C2614 | C26 | 14 | NULL
6010 | 06K018（0701001） | 推刀缸损坏 | 更换推刀缸 | 0 | NULL | NULL | 推刀缸损坏 | C2614 | C26 | 14 | NULL
6011 | 11K052 | 主轴气路压力不够，安全阀漏气 |  | 0 | NULL | NULL |  | H1107 | H11 | 07 | NULL
6012 | 11K052 | 排屑器卡住不能动 |  | 0 | NULL | NULL |  | N1058 | N10 | 58 | NULL
6013 | 11K052 | 镗杆伸出不到位 |  | 0 | NULL | NULL |  | M2041 | M20 | 41 | NULL
6014 | 11K052 | 滑枕伸出不到位 |  | 0 | NULL | NULL |  | M2241 | M22 | 41 | NULL
6015 | 11K052 | 主轴及Y轴电机声音异常 |  | 0 | NULL | NULL |  | C1110 | C11 | 10 | NULL
6016 | 11K052 | 进刀及退刀的进刀量不稳定 |  | 0 | NULL | NULL |  | D0069 | D00 | 69 | NULL
6017 | 11K052 | 机床精度不够 |  | 0 | NULL | NULL |  | A0001 | A00 | 01 | NULL
6018 | 11K052 | Y轴静压接头漏油 |  | 0 | NULL | NULL |  | G3007 | G30 | 07 | NULL
6019 | 11K052 | Y轴反向间隙大 | 拉紧Y轴电机皮带，更换Y轴静压导轨块限流嘴 | 0 | NULL | NULL | 电机皮带松动，静压油液不干净 | D0102 | D01 | 02 | NULL
6020 | 11K052 | 横梁轨道漏油 | 把Y轴护罩拆下，两边用玻璃胶重新涂上，调节主轴齿轮箱流量检测开关调大 | 0 | NULL | NULL | 涂得玻璃胶较少，刚开床子，流量抽的全是真空，检测不到位 | B1307 | B13 | 07 | NULL
6021 | 11K052 | 主轴转速低于合同要求 |  | 0 | NULL | NULL | 前期装配过程中不认真 | C2078 | C20 | 78 | NULL
6022 | 11K052 | 所有附件不能正常自动抓取 | 把所有附件都重新手抓了一下，改正系统参数，重新定位 | 0 | NULL | NULL | 前期调试附件不到位 | J0030 | J00 | 30 | NULL
6023 | 11K052 | X轴运动方向与实际运动方向相反 | 重新改正系统参数，X轴光栅尺软限位等，待打激光补数 | 0 | NULL | NULL | 电气调试错误 | D3066 | D30 | 66 | NULL
6024 | 11K052 | 直角铣头内部进水 | 内部清洗，重新涂润滑脂更换密封圈 | 0 | 1899-12-31 | 1899-12-31 | 环形圈内的密封圈有一个切口 | J0007 | J00 | 07
6025 | 11K052 | 窄直角进水 | 内部清洗，重新涂润滑脂，调整防水盖及V型密封圈 | 0 | 1899-12-31 | 1899-12-31 | 防水盖错偏，V型密封圈装配不到位 | J0007 | J00 | 07
6026 | 11K052 | 滑枕左侧分油块漏油 | 用丝堵涂上243，拧上 | 0 | NULL | NULL | 加工钻孔时，螺丝孔与油腔钻通了 | C3007 | C30 | 07 | NULL
6027 | 10K029 | X轴加工走刀时，往负方向走工作台出现爬行 |  | 0 | NULL | NULL |  | B1136 | B11 | 36 | NULL
6028 | 11K010 | 轴W使用过程中多次报警“轴W主动编码器硬件出错”，“方程组未就绪” |  | 0 | NULL | NULL |  | F4048 | F40 | 48 | NULL
6029 | 10K029 | 机床切削液不能使用，管路堵死，泵不能正常运转 | 疏通管路，使水泵正常运转 | 0 | NULL | NULL | 铁屑进入管道，注水时没经过过滤器 | H2052 | H20 | 52 | NULL
6030 | 10K029 | 集中润滑的过滤器堵塞和蓝管的损坏 | 清洗过滤器，更换新的蓝管 | 0 | NULL | NULL | 蓝管损坏，过滤器堵塞，注油太脏 | H3954 | H39 | 54 | NULL
6031 | 10K029 | 排屑器卡死，不能排屑 | 及时清理铁屑，重新调整链条的松紧度和张紧力 | 0 | NULL | NULL | 没有及时排屑，堆积太多 | N1058 | N10 | 58 | NULL
6032 | 10K029 | 加长附件不能自动抓取，端面键对不准 | 重新调试加长附件的位置，重新给端面键槽对正 | 0 | NULL | NULL | 小车定位松动 | J4046 | J40 | 46 | NULL
6033 | 11K010 | 油冷机过滤器堵塞，缺少氟 | 换新的过滤器，重新保压加氟，重新调试 | 0 | NULL | NULL | 缺少氟，过滤器堵塞 | G2055 | G20 | 55 | NULL
6034 | 11K010 | X轴低速爬行 | 调整X轴减速箱的间隙 | 0 | NULL | NULL | 反向间隙过大 | D2037 | D20 | 37 | NULL
6035 | 10K029 | Z轴液压平衡电机故障 | 平衡电机空开，调节电流过小，放大电流 | 0 | NULL | NULL | 检查发现平衡电机空开，调节电流过小 | G0161 | G01 | 61 | NULL
6036 | 10K029 | X轴开高速异响 | 重新调试，调节胀紧螺栓 | 0 | 1899-12-31 | 1899-12-31 | 两个同步电机皮带过松 | D2010 | D20 | 10
6037 | 10K029 | 液压站油冷机故障 | KMI触点不吸合，重新调整 | 0 | NULL | NULL | KMI触点不吸合 | G2055 | G20 | 55 | NULL
6038 | 10K029 | 操作站升降小链断裂 | 重新更换小链 | 0 | NULL | NULL | 小链断裂 | N4214 | N42 | 14 | NULL
6039 | 11K010 | 窄直角组合齿轮轴承损坏 | 重新更换组合齿轮轴承 | 0 | NULL | NULL | 组合齿轮轴承损坏 | J0314 | J03 | 14 | NULL
6040 | 11K010 | W轴编码器硬件出错 | 重新更换读数头，调试读数头 | 0 | NULL | NULL | 读数头损坏 | D3148 | D31 | 48 | NULL
6041 | 11K010 | 刀柄折在延伸铣头内，无法取出 |  | 0 | 1899-12-31 | 1899-12-31 | 操作者编程错误 | J0114 | J01 | 14
6042 | 11K010 | W轴液压平衡电机故障 |  | 0 | NULL | NULL |  | G0161 | G01 | 61 | NULL
6043 | 11K010 | 手轮损坏不能使用 | 拆卸手轮，重新修整固定手轮拨码器 | 0 | NULL | NULL | 用户使用损坏 | E4072 | E40 | 72 | NULL
6044 | 11K010 | W轴主动硬件编码器故障 | 检查线路，拆卸护罩，重新固定读数，紧固读数头线 | 0 | NULL | NULL | 装配中紧固不牢固造成线插头松动 | D3148 | D31 | 48 | NULL
6045 | 11K010 | 加长附件铣头无法正常存放 | 拆卸附件头锥柄，打磨端面键键槽，使其键槽间隙更宽松，打磨锥柄，使其主锥孔配合宽松些 | 0 | 1899-12-31 | 1899-12-31 | 用户使用过程中损坏 | J0030 | J00 | 30
6046 | 11K010 | 液压油冷机，油冷机回油泵空开跳闸 | 拆卸回油电机过滤器，与油冷机的电路断开，并测试电机电流，发现油机本身有故障，联系制造商修理故障 | 0 | NULL | NULL | 油不清洁，导致油冷机过滤器堵塞报警 | G2063 | G20 | 63 | NULL
6047 | 11K010 | X轴限速3.5m，运行时出现抖动报警 |  | 0 | NULL | NULL |  | D2037 | D20 | 37 | NULL
6048 | 11K010 | 冷却箱液位控制继电器损坏 |  | 0 | NULL | NULL |  | G0714 | G07 | 14 | NULL
6049 | 10K029 | 伸缩走台不能正常使用（前后动不了） | 检查限位开关，重新整改走台链条，预紧链条，检查减速箱，检查线路 | 0 | NULL | NULL | 链条松动，减速箱间隙大，链条位置不对 | N6038 | N60 | 38 | NULL
6050 | 10K029 | 升降减速箱上下不能正常工作 | 检查链条，预紧链条，检查减速箱，检查左右滚轮，刹车装置 | 0 | NULL | NULL | 链条松开，减速箱间隙大，链条和公共轴位置不对，左右滚轮间隙大 | N5338 | N53 | 38 | NULL
6051 | 10K029 | 主轴漏切削液 | 检查切削液管路口，重新更换密封圈 | 0 | NULL | NULL | 密封圈损坏 | C3007 | C30 | 07 | NULL
6052 | 10K029 | 加长附件更换时，不能正常更换 | 检查定位套，定位套过紧，重配定位套 | 0 | NULL | NULL | 定位套受热时膨胀，导致无法正常更换 | J0030 | J00 | 30 | NULL
6053 | 10K029 | 水箱溢流阀漏水 | 更换密封圈 | 0 | NULL | NULL | 密封圈损坏 | H2307 | H23 | 07 | NULL
6054 | 11K010 | 伸缩走台不能正常使用（前后动不了） | 检查线路是否完好，检查限位开关，更换限位开关，预紧链条，调试减速箱 | 0 | NULL | NULL | 限位开关损坏，线路接口松开 | N6038 | N60 | 38 | NULL
6055 | 11K010 | 附件漏水 | 检查切削液管路是否漏水，更换快速接头 | 0 | NULL | NULL | 快速接头损坏，水压过大 | J1307 | J13 | 07 | NULL
6056 | 11K010 | X轴轮廓监控报警 | 更换胀套 | 0 | NULL | NULL | 胀套松动，导致研伤、打滑 | D2573 | D25 | 73 | NULL
6057 | 11K010 | 低液位无报警 | 更换检测器 | 0 | NULL | NULL | 检测器损坏 | G0714 | G07 | 14 | NULL
6058 | 11K010 | 水箱溢流阀漏水 | 更换密封圈 | 0 | NULL | NULL | 密封圈损坏 | H2307 | H23 | 07 | NULL
6059 | 11K010 | 油冷机故障频繁 |  | 0 | NULL | NULL |  | G2055 | G20 | 55 | NULL
6060 | 10K029 | 油冷机故障频繁 |  | 0 | NULL | NULL |  | G2055 | G20 | 55 | NULL
6061 | 11K010 | 操作面板悬挂不能正常工作 |  | 0 | NULL | NULL |  | N3075 | N30 | 75 | NULL
6062 | 11K010 | X轴开快报警 | 拆X轴减速箱，更换新胀套，重新调试减速箱，重配X轴读数头 | 0 | NULL | NULL | 减速箱滑转 | D2039 | D20 | 39 | NULL
6063 | 11K010 | X轴伺服电机电压低 | 检查线路，更换变抗器 | 0 | NULL | NULL | 变抗器损坏，电机抱不死 | D0161 | D01 | 61 | NULL
6064 | 11K010 | 定位平台漏油 | 更换油缸内密封圈 | 0 | NULL | NULL | 密封圈损坏 | J6007 | J60 | 07 | NULL
6065 | 11K010 | 升降平台下落时滑行 | 调节抱闸 | 0 | NULL | NULL | 抱闸间隙大 | N5039 | N50 | 39 | NULL
6066 | 11K010 | 附件小车偏差 | 调试定位平台、附件小车 | 0 | NULL | NULL | 附件小车偏差 | J4046 | J40 | 46 | NULL
6067 | 11K010 | 悬挂移动小车不能移动 | 更换平键 | 0 | 1899-12-31 | 1899-12-31 | 平键脱落 | N4038 | N40 | 38
6068 | 11K010 | W轴护罩漏油 | 检查横梁上方密封不严，重新密封 | 0 | NULL | NULL | 密封不严 | L1007 | L10 | 07 | NULL
6069 | 10K029 | W轴压力故障 | 更换电机上的连轴结 | 0 | NULL | NULL | 连轴结损坏 | G0351 | G03 | 51 | NULL
6070 | 10K029 | 机床加工圆孔时出现偏差，误差0.08mm，不能正常铣圆孔 | 补偿参数，使X轴Y轴同步 | 0 | NULL | NULL | 电气补偿 | A0003 | A00 | 03 | NULL
6071 | 10K029 | 油冷机温度过低 | 油冷机温度调节正常 | 0 | NULL | NULL | 制冷过低 | G2055 | G20 | 55 | NULL
6072 | 10K029 | 液压站温度过高 | 清理油冷机，调节压力 | 0 | NULL | NULL | 压力过大 | G0009 | G00 | 09 | NULL
6073 | 10K029 | C轴电源模块故障 | 检查电柜线路，更换C轴电源模块 | 0 | NULL | NULL | 模块短路 | F3064 | F30 | 64 | NULL
6074 | 10K029 | 静压站压力故障，过滤器堵塞 | 调节压力，清洗过滤器 | 0 | NULL | NULL | 压力小检测不到信号，过滤器堵塞 | G0454 | G04 | 54 | NULL
6075 | 10K029 | 时常报急停 | 检查线路发现升降平台急停短路 | 0 | NULL | NULL | 升降平台急停短路 | N5042 | N50 | 42 | NULL
6076 | 10K029 | 悬挂移动小车不能移动 | 检查齿轮箱螺丝松动，夹紧固胶上好 | 0 | NULL | NULL | 螺丝松动 | N4038 | N40 | 38 | NULL
6077 | 10K029 | W轴护罩漏油 | 检查发现螺丝松动，接油盒脱落，接油盒损坏，夹紧固胶上好镶条，修补接油盒 | 0 | NULL | NULL | 横梁倾斜，螺丝松动 | L1007 | L10 | 07 | NULL
6078 | 10K029 | W轴漏油严重 |  | 0 | NULL | NULL |  | B1407 | B14 | 07 | NULL
6079 | 12K004 | 铣头信号线缆坏 | 更换电线 | 0 | 1899-12-31 | 1899-12-31 | 使用电柜后原线缆过紧，长时间运动拉坏 | F5016 | F50 | 16
6080 | 12K004 | 主轴无法松夹刀 | 检查信号各接线 | 0 | NULL | NULL | 用户前期维修时，更换备用线将原接线顺序打乱，更换线缆后未回复，五轴液压电机跳闸 | C2524 | C25 | 24 | NULL
6081 | 06K028 | Z轴数值不准确，无法精确工作 | 调整光栅读数头 | 0 | NULL | NULL |  | D3148 | D31 | 48 | NULL
6082 | 06K028 | Z轴400转左右，齿轮箱振动 |  | 0 | NULL | NULL |  | C1037 | C10 | 37 | NULL
6083 | 06K028 | 使用探头报警 |  | 0 | NULL | NULL |  | E5049 | E50 | 49 | NULL
6084 | 06K028 | 刀库在自动换刀情况下不返回主程序，并报警 | 调整刀库 | 0 | NULL | NULL |  | K0025 | K00 | 25 | NULL
6085 | 06K028 | 刀库在自动换刀情况下测量位置不准 | 调整光栅读数头，调光栅尺 | 0 | NULL | NULL |  | D3148 | D31 | 48 | NULL
6086 | 06K028 | X轴不水平，有斜度 | 床身调平 | 0 | NULL | NULL |  | B1001 | B10 | 01 | NULL
6087 | 06K028 | 液压站有一个电磁阀过热 |  | 0 | NULL | NULL |  | G0609 | G06 | 09 | NULL
6088 | 06K028 | Z轴在G0时平衡油缸报警 |  | 0 | NULL | NULL |  | C4051 | C40 | 51 | NULL
6089 | 06K028 | 冷却箱上面冷却液回流管在冷却箱上面太高，冷却液喷到外面太多 |  | 0 | NULL | NULL |  | H2904 | H29 | 04 | NULL
6090 | 06K028 | 集中润滑报警 | 更换润滑油管 | 0 | NULL | NULL | X轴润滑油管破裂 | H3056 | H30 | 56 | NULL
6091 | 06K028 | Z轴轮廓监控报警 |  | 0 | NULL | NULL |  | D0073 | D00 | 73 | NULL
6092 | 06K028 | 冷却回水管 | 更换pve管 | 0 | NULL | NULL | 用户要求 | H2915 | H29 | 15 | NULL
6093 | 06K028 | 同一刀库换刀报警 | 调整报警次序 | 0 | NULL | NULL | 用户操作要求 | K0025 | K00 | 25 | NULL
6094 | 06K028 | 主轴齿轮箱异响 | 更换轴承 | 0 | NULL | NULL | 箱体与箱盖孔不同心 | C1410 | C14 | 10 | NULL
6095 | 06K028 | 主铣头减速箱低速档有异响 | 更换减速箱 | 0 | NULL | NULL |  | C1010 | C10 | 10 | NULL
6096 | 06K028 | 刀库零位不对 | 更换参数 | 0 | NULL | NULL |  | K0025 | K00 | 25 | NULL
6097 | 06K028 | 主轴有刀检测开关损坏 |  | 0 | NULL | NULL |  | C2814 | C28 | 14 | NULL
6098 | 06K028 | 主轴定位检测开关损坏 | 更换新开关 | 0 | NULL | NULL | 制子松动碰坏开关 | C2814 | C28 | 14 | NULL
6099 | 06K028 | 停车时主轴非正常窜动300-400mm，机床已经不能使用 |  | 0 | NULL | NULL |  | C2037 | C20 | 37 | NULL
6100 | 06K028 | 液压站压力表处漏油 |  | 0 | NULL | NULL |  | G0807 | G08 | 07 | NULL
6101 | 06K028 | 液压站六个开关出现漏油 |  | 0 | NULL | NULL |  | G0007 | G00 | 07 | NULL
6102 | 06K028 | 减速箱漏油，液压站液位下降 | 更换密封圈 | 0 | NULL | NULL | 密封圈有磨损，活塞体及下缸盖密封圈磨损 | D2007 | D20 | 07 | NULL
6103 | 06K028 | X轴主动编码器硬件出错 | 信号线破裂，进行连接修复 | 0 | NULL | NULL | X轴拖链接头处断裂，挤断信号线，短路报警 | D3048 | D30 | 48 | NULL
6104 | 06K028 | X轴电缆断 | 更换电缆 | 0 | NULL | NULL | 拖链挤坏 | F5014 | F50 | 14 | NULL
6105 | 06K028 | X轴拖链坏 | 更换拖链 | 0 | NULL | NULL | 护罩碰到，拖链损坏 | N3014 | N30 | 14 | NULL
6106 | 06K028 | 铣头溢流孔漏油严重 | 检查铣头溢流孔，向外放油 | 0 | NULL | NULL | 加油加多 | C3007 | C30 | 07 | NULL
6107 | 06K028 | 液压站压力开关渗漏 | 更换垫圈 | 0 | NULL | NULL | 垫圈损坏 | G0007 | G00 | 07 | NULL
6108 | 06K028 | 推刀缸漏油严重 |  | 0 | NULL | NULL |  | C2607 | C26 | 07 | NULL
6109 | 06K028 | E轮廓监控报警 |  | 0 | NULL | NULL |  | D0073 | D00 | 73 | NULL
6110 | 06K028 | 主轴上端与冷却液连接处漏 |  | 0 | NULL | NULL |  | C2007 | C20 | 07 | NULL
6111 | 06K028 | 主轴运转噪音太大 |  | 0 | NULL | NULL |  | C2010 | C20 | 10 | NULL
6112 | 06K028 | 刀具无法顺利夹紧 |  | 0 | NULL | NULL |  | C2524 | C25 | 24 | NULL
6113 | 06K028 | 旋转接头退刀杆损坏 | 更换配件 | 0 | NULL | NULL | 旋转接头是用户在维修时自己拆坏的 | C2614 | C26 | 14 | NULL
6114 | 06K028 | 主铣头无法松夹刀 | 更换推刀缸内滚针轴承及推刀轴承和推刀缸 | 0 | NULL | NULL | 推刀缸内轴承损坏，退刀杆研坏 | C2524 | C25 | 24 | NULL
6115 | 06K028 | 机床发生漏油现象 |  | 0 | NULL | NULL | 主轴切削液旋转接头损坏，发生漏油 | C3207 | C32 | 07 | NULL
6116 | 06K028 | 主轴齿轮箱润滑流量检测1损坏 |  | 0 | NULL | NULL |  | C7056 | C70 | 56 | NULL
6117 | 11K060 | 液压站出现异常高温 |  | 0 | NULL | NULL |  | G0009 | G00 | 09 | NULL
6118 | 11K058 | B2工作台液压站报警 |  | 0 | NULL | NULL |  | G0051 | G00 | 51 | NULL
6119 | 11K058 | 机床下电回零后，编码器数据发生变化，中心点对不上，无法使用 |  | 0 | NULL | NULL |  | D3068 | D30 | 68 | NULL
6120 | 11K058 | 工作台B2卡不紧，加工产品有直线度误差 |  | 0 | NULL | NULL |  | B1101 | B11 | 01 | NULL
6121 | 11K058 | 冷却液无法回收 |  | 0 | NULL | NULL |  | H2032 | H20 | 32 | NULL
6122 | 11K058 | 液压系统原理图与实际不符 |  | 0 | NULL | NULL |  | G0004 | G00 | 04 | NULL
6123 | 11K059 | 手轮故障，安装手轮后，系统出现黑屏 |  | 0 | NULL | NULL |  | E4072 | E40 | 72 | NULL
6124 | 11K058 | 攻丝时，Z轴编码器故障，无法使用 |  | 0 | NULL | NULL |  | C1248 | C12 | 48 | NULL
6125 | 11K058 | 2.5*2.5回转台液压系统液压泵无法使用,打不起压力,需更换 |  | 0 | NULL | NULL |  | G0252 | G02 | 52 | NULL
6126 | 11K058 | 直角铣头转不动 | 拆下铣头主轴后端防尘盘,车台阶 | 0 | NULL | NULL | 防尘盘压到主轴致使无法转动 | J0042 | J00 | 42 | NULL
6127 | 11K059 | B轴液压压力故障 | 清洗电磁换向阀 | 0 | NULL | NULL | 液压站油脏 | G0651 | G06 | 51 | NULL
6128 | 11K059 | V2间歇润滑站油路泄露 | 与丝杠连接处松动，拧紧 | 0 | NULL | NULL | 开车后振动导致接头松动 | H3907 | H39 | 07 | NULL
6129 | 11K059 | 主轴刀具夹紧后,油缸未复位 | 接线盒线头松动，上紧 | 0 | NULL | NULL | 信号灯接触不良 | C2517 | C25 | 17 | NULL
6130 | 11K059 | 静压站回油过滤器1、2堵塞 | 拧紧检测开关处线头 | 0 | NULL | NULL | 换新滤芯依旧报警，经查线排除故障 | G0454 | G04 | 54 | NULL
6131 | 11K060 | B2轴液压压力故障 | 清洗检测阀 | 0 | NULL | NULL | 油脏 | G0651 | G06 | 51 | NULL
6132 | 11K060 | 静压油冷机故障 | 油温报警调低 | 0 | NULL | NULL | 环境过低 | G2055 | G20 | 55 | NULL
6133 | 11K060 | 排屑器不能运行 | 线路接触点紧固 | 0 | NULL | NULL | 触点有松动 | N1058 | N10 | 58 | NULL
6134 | 11K059 | Z轴硬故障 | 把读数头螺丝拧紧 | 0 | NULL | NULL | 机床振动 | D3148 | D31 | 48 | NULL
6135 | 11K059 | 手持单元不正常 |  | 0 | NULL | NULL |  | E4072 | E40 | 72 | NULL
6136 | 11K059 | 主轴油气润滑启动不了 |  | 0 | NULL | NULL |  | C2056 | C20 | 56 | NULL
6137 | 11K060 | B轴静压不足 |  | 0 | NULL | NULL |  | G0051 | G00 | 51 | NULL
6138 | 11K059 | 排屑器电机下面传动轴支座断裂，轴已严重磨损，排屑器无法运行 |  | 0 | NULL | NULL |  | N1058 | N10 | 58 | NULL
6139 | 11K059 | 副工作台静压油泵泄露，液压站液位报警 |  | 0 | NULL | NULL |  | G0253 | G02 | 53 | NULL
6140 | 11K058 | B轴自行跑动，导致加工工件尺寸不准 |  | 0 | NULL | NULL |  | B1103 | B11 | 03 | NULL
6141 | 11K058 | 工作中B轴定位不准，主轴平旋盘无法卸下 |  | 0 | NULL | NULL |  | J3030 | J30 | 30 | NULL
6142 | 11K060 | B2N2静压电机跳空开 | 更换静压电机 | 0 | NULL | NULL | 电机后盖叶轮金属部分损坏 | G0163 | G01 | 63 | NULL
6143 | 11K060 | B/V回转台B轴伺服故障 | 更换电缆插头和电机插座 | 0 | NULL | NULL | 插头和插座处浸水 | B1173 | B11 | 73 | NULL
6144 | 11K058 | 急停故障 | 更改线路 | 0 | NULL | NULL | 没有手轮，线路断路 | F5042 | F50 | 42 | NULL
6145 | 11K058 | B轴液压压力故障 | 更换输出模块 | 0 | NULL | NULL | 模块上B轴静压关闭阀触点无110V输出 | G0051 | G00 | 51 | NULL
6146 | 11K058 | 静压跳空开 | 清洗过滤器 | 0 | 1899-12-31 | 1899-12-31 | 过滤器堵塞导致电流过大 | G0163 | G01 | 63
6147 | 11K058 | 平旋盘报警 | 更换U轴驱动模块 | 0 | NULL | NULL |  | J3073 | J30 | 73 | NULL
6148 | 11K059 | 静压电机油泵漏油，V2轴无法回参考点 | 更换油泵 | 0 | NULL | NULL | 油泵损坏 | G0207 | G02 | 07 | NULL
6149 | 11K060 | 附件无法放下 | 将附件铣头放下，运行程序 | 0 | NULL | NULL | 中途报警，观察报警 | J0030 | J00 | 30 | NULL
6150 | 11K058 | 附件无法放下，各轴无法执行程序 | 更改参数，运行执行程序 | 0 | NULL | NULL | 用户参数私自更改导致 | J0030 | J00 | 30 | NULL
6151 | 11K059 | B2轴液压压力故障 | 将阀清理，重新调压力 | 0 | NULL | NULL | 阀组回油清污度不够 | G0651 | G06 | 51 | NULL
6152 | 11K059 | B2V2轴静压电机使能故障 | 清洗过滤器 | 0 | NULL | NULL | 油清污度不够 | G0162 | G01 | 62 | NULL
6153 | 11K059 | B2报警液压压力故障 |  | 0 | NULL | NULL |  | G0051 | G00 | 51 | NULL
6154 | 11K059 | 集中润滑报警 | 更换单向阀 | 0 | NULL | NULL | 单向阀损坏 | H3056 | H30 | 56 | NULL
6155 | 11K059 | V2工作台夹紧压力故障 |  | 0 | NULL | NULL |  | B1151 | B11 | 51 | NULL
6156 | 11K060 | 空调报警（空调电源故障） |  | 0 | NULL | NULL |  | F1360 | F13 | 60 | NULL
6157 | 11K059 | Y轴报警（Y轴找不到参考点） |  | 0 | NULL | NULL |  | F0048 | F00 | 48 | NULL
6158 | 11K059 | B2V2工作台静压压力故障 | 更换油泵 | 0 | NULL | NULL | 泵密封圈磨损 | G0251 | G02 | 51 | NULL
6159 | 11K060 | 工作台液压压力故障 | 更换油泵 | 0 | NULL | NULL | 油太脏 | G0251 | G02 | 51 | NULL
6160 | 11K059 | B2V2电机故障 | 电机电流过大，更换过滤器 | 0 | NULL | NULL | 过滤器堵塞导致电流大 | D0161 | D01 | 61 | NULL
6161 | 11K059 | 主轴齿轮箱空挡故障 | 接触开关松动，拧紧 | 0 | 1899-12-31 | 1899-12-31 | 进给量大导致接触开关松动 | C1021 | C10 | 21
6162 | 11K060 | 手轮不能正常工作 | 拆开手轮把线全压一遍 | 0 | NULL | NULL | 手轮内部线松动 | E4072 | E40 | 72 | NULL
6163 | 11K058 | 操作站死机 | 更换PCU50 | 0 | NULL | NULL |  | E1066 | E10 | 66 | NULL
6164 | 11K060 | 空调坏 | 更换空调 | 0 | NULL | NULL |  | F1360 | F13 | 60 | NULL
6165 | 11K059 | Y轴找不到零点 | 更换读数头 | 0 | NULL | NULL |  | D3148 | D31 | 48 | NULL
6166 | 11K059 | 换挡缸低速档信号开关损坏 | 更换新的信号开关 | 0 | NULL | NULL | 换挡缸上信号开关的内丝有些松 | C2817 | C28 | 17 | NULL
6167 | 11K060 | 排屑器链条断裂 | 将断裂的一节链条更换成新的 | 0 | NULL | NULL | 机床操作工将长铁屑放入排屑器上，造成出屑口堵塞 | N1058 | N10 | 58 | NULL
6168 | 12K047 | 轴Z编码器循环数据传送故障 |  | 0 | NULL | NULL |  | C1248 | C12 | 48 | NULL
6169 | 12K047 | 驱动电机温度传感器故障 |  | 0 | NULL | NULL |  | C1161 | C11 | 61 | NULL
6170 | 12K047 | 轴Z伺服故障 |  | 0 | 1899-12-31 | 1899-12-31 |  | F0073 | F00 | 73
6171 | 12K046 | 集中润滑报警 | 更换定量注油器 | 0 | NULL | NULL | 定量注油器有损坏 | H3256 | H32 | 56 | NULL
6172 | 12K047 | 附件库旋转反向间隙过大，更换附件不到位，经常报警 |  | 0 | NULL | NULL |  | J7030 | J70 | 30 | NULL
6173 | 12K047 | FAI缸放松附件时，报警“主轴夹紧未到位” |  | 0 | NULL | NULL |  | C2723 | C27 | 23 | NULL
6174 | 12K046 | 快速接头滑枕上那一部分漏油 |  | 0 | NULL | NULL | 快速接头损坏 | C3207 | C32 | 07 | NULL
6175 | 12K047 | 附件库U轴在运转过程中出现电机电流过大直至报警，报U轴伺服故障 |  | 0 | NULL | NULL |  | J7073 | J70 | 73 | NULL
6176 | 11K002 | Z轴平衡缸漏油 |  | 0 | NULL | NULL |  | C4007 | C40 | 07 | NULL
6177 | 11K002 | 主轴和套筒不同心 |  | 0 | NULL | NULL |  | C2001 | C20 | 01 | NULL
6178 | 11K002 | 集中润滑泵站使用过程中报压力故障 |  | 0 | NULL | NULL |  | H3051 | H30 | 51 | NULL
6179 | 11K002 | W轴平衡缸一侧无压力 |  | 0 | NULL | NULL |  | G4051 | G40 | 51 | NULL
6180 | 11K002 | 两立柱及Y轴防护罩漏油严重 |  | 0 | NULL | NULL |  | L1007 | L10 | 07 | NULL
6181 | 11K002 | X轴右侧辅助压力低，经常报警 |  | 0 | NULL | NULL |  | G0051 | G00 | 51 | NULL
6182 | 11K002 | 使用中发现横梁下限位失灵 |  | 0 | NULL | NULL |  | B1344 | B13 | 44 | NULL
6183 | 11K002 | 右侧平衡缸出现漏油现象，有拉伤痕迹 | 用户电镀杆，磨 | 0 | NULL | NULL | 缸筒光洁度太差，调整平衡缸未到要求 | G4007 | G40 | 07 | NULL
6184 | 11K002 | W轴护罩漏油严重 | 拆除护罩，在立柱油口处加一个接油装置固定，然后护罩内侧涂玻璃胶 | 0 | NULL | NULL |  | L1007 | L10 | 07 | NULL
6185 | 11K002 | 万能铣头附件夹紧放松不到位 | 改C轴角度 | 0 | NULL | NULL | 鼠牙盘角度不对 | J1130 | J11 | 30 | NULL
6186 | 11K002 | 排屑器漏水 | 将排屑器护板全部拆除，重新换板 | 0 | NULL | NULL |  | N1007 | N10 | 07 | NULL
6187 | 11K002 | X轴床身行走抖动 | 重新调X轴静压浮起 | 0 | NULL | NULL | 静压浮起不够 | G0037 | G00 | 37 | NULL
6188 | 11K002 | 左侧平衡缸拉伤漏油 | 更换平衡缸 | 0 | NULL | NULL |  | G4007 | G40 | 07 | NULL
6189 | 11K002 | 直角铣头松刀松不开 | 清洗电磁阀 | 0 | NULL | NULL | 电磁阀不干净 | J0024 | J00 | 24 | NULL
6190 | 11K002 | 排屑器使用时出现链板销轴脱落 |  | 0 | NULL | NULL |  | N1058 | N10 | 58 | NULL
6191 | 11K002 | 主轴套筒0°限位开关损坏 | 更换0°限位开关，寻找套筒零位 | 0 | NULL | NULL | 限位开关变动，造成损坏 | C2814 | C28 | 14 | NULL
6192 | 11K002 | 各附件铣头无法正常抓放 | 修改各附件抓放程序 | 0 | NULL | NULL | 主轴套筒0°变动造成 | J0030 | J00 | 30 | NULL
6193 | 11K002 | 调整各附件精度及位置 | 重新定位，打表 | 0 | NULL | NULL | 零度发生变化，程序乱 | J0002 | J00 | 02 | NULL
6194 | 11K002 | 附件快速接头损坏 | 更换新的快速接头 | 0 | NULL | NULL | 快速接头研坏，卡死 | J1314 | J13 | 14 | NULL
6195 | 11K002 | 直角和窄直角铣头同轴度过大 | 重新调试，对洗头的精度重新调试 | 0 | NULL | NULL | 长时间大功率切削振动引起 | J0001 | J00 | 01 | NULL
6196 | 11K002 | 加长附件头和刚性盘无水 | 对快速接头进行修理 | 0 | NULL | NULL | 快速接头损坏 | J1314 | J13 | 14 | NULL
6197 | 11K002 | X轴钢护罩与软护罩干涉 | 重新对软护罩孔号打 | 0 | NULL | NULL | 使用过程中有干涉钢护罩 | L1013 | L10 | 13 | NULL
6198 | 11K002 | 部分循环文件不能使用 | 找电气人员电话沟通解决 | 0 | NULL | NULL |  | E0068 | E00 | 68 | NULL
6199 | 11K002 | X轴Y轴面板显示尺寸与实际加工尺寸不一致，误差0.16/1000mm，重复定位精度不准确 |  | 0 | NULL | NULL |  | D0003 | D00 | 03 | NULL
6200 | 11K002 | W轴Z轴反向间隙大 |  | 0 | NULL | NULL |  | D1602 | D16 | 02 | NULL
6201 | 11K002 | Z轴与X轴垂直度为0.1/1000mm，目前靠油压来调节此项精度 |  | 0 | NULL | NULL |  | A0001 | A00 | 01 | NULL
6202 | 11K002 | 升降走台下运行时无法停止 |  | 0 | NULL | NULL |  | N5040 | N50 | 40 | NULL
6203 | 11K002 | 机床示教功能无法使用 |  | 0 | NULL | NULL |  | E0068 | E00 | 68 | NULL
6204 | 11K002 | W轴油缸不平衡经常报警 |  | 0 | NULL | NULL |  | G4051 | G40 | 51 | NULL
6205 | 11K002 | 空冷机温度高缺少轴使能 |  | 0 | NULL | NULL |  | H2009 | H20 | 09 | NULL
6206 | 11K002 | 铣刀铣孔2000圆度差0.16 |  | 0 | NULL | NULL |  | A0003 | A00 | 03 | NULL
6207 | 11K002 | 油冷机低于程序下限温度无法启动 |  | 0 | NULL | NULL |  | G2055 | G20 | 55 | NULL
6208 | 11K002 | 机床各轴均存在反向间隙较大 |  | 0 | NULL | NULL |  | A0002 | A00 | 02 | NULL
6209 | 11K002 | 熔断器撞击器烧断 | 更换同型号的撞击器 | 0 | 1899-12-31 | 1899-12-31 | 短路现象 | F6016 | F60 | 16
6210 | 11K002 | 操纵站有黑屏现象 | 更换PCU50 | 0 | NULL | NULL | PCU50损坏 | E1066 | E10 | 66 | NULL
6211 | 11K002 | 电源模块有短路现象 | 更换同型号电源模块 | 0 | NULL | NULL | 电源模块内部有短路现象 | F3064 | F30 | 64 | NULL
6212 | 11K002 | 主轴驱动模块损坏，上电既报警 | 更换同型号主轴驱动模块 | 0 | 1899-12-31 | 1899-12-31 | 主轴驱动模块损坏 | F4071 | F40 | 71
6213 | 11K002 | Z轴左侧平衡油缸漏油严重 |  | 0 | NULL | NULL |  | C4007 | C40 | 07 | NULL
6214 | 11K002 | W轴在加工过程中频繁出现不同步现象 |  | 0 | NULL | NULL |  | D0035 | D00 | 35 | NULL
6215 | 11K002 | 使用直角铣头每次转至270度时抓紧不到位，需进行调整 |  | 0 | 1899-12-31 | 1899-12-31 |  | J0028 | J00 | 28
6216 | 11K002 | W轴频繁出现电源监控模块未准备好，导致机床停机 |  | 0 | NULL | NULL |  | F3064 | F30 | 64 | NULL
6217 | 06K037 | 空转5小时后出现X轴主动编码器硬件故障 |  | 0 | NULL | NULL |  | D3048 | D30 | 48 | NULL
6218 | 07K049 | 机床Y轴静压电机泵生热剧烈 |  | 0 | NULL | NULL |  | G0209 | G02 | 09 | NULL
6219 | 07K049 | 滑枕铣头冒烟 |  | 0 | NULL | NULL | 铣头命令与控制油管爆裂喷油雾 | C3009 | C30 | 09 | NULL
6220 | 07K049 | 换挡时好时坏，有时换挡活塞杆停在中间位置，有时活塞杆稍微移动一点，造成信号报警 |  | 0 | NULL | NULL |  | C3621 | C36 | 21 | NULL
6221 | 07K049 | 直角附件温度过高，噪音大 |  | 0 | NULL | NULL |  | J0009 | J00 | 09 | NULL
6222 | 07K049 | X轴齿轮箱润滑流量报警 |  | 0 | NULL | NULL | X轴齿轮润滑油箱进入切屑液 | D7056 | D70 | 56 | NULL
6223 | 07K049 | 手轮非常不灵敏 |  | 0 | NULL | NULL |  | E4072 | E40 | 72 | NULL
6224 | 07K049 | 偶尔出现齿轮档位故障，更换直角附件时偶尔出现角度错误 |  | 0 | NULL | NULL |  | J0030 | J00 | 30 | NULL
6225 | 04K008 | Y轴定位不准 | 重新调整参数 | 0 | NULL | NULL | 参数不对 | D3168 | D31 | 68 | NULL
6226 | 04K008 | Z轴振动 | 调整斜铁间隙 | 0 | NULL | NULL | 斜铁松动 | C3037 | C30 | 37 | NULL
6227 | 04K008 | 机床操作面板故障 | 更换操作面板 | 0 | NULL | NULL | 操作面板损坏 | E3075 | E30 | 75 | NULL
6228 | 04K008 | 空调温度高，机床报警 |  | 0 | NULL | NULL |  | F1309 | F13 | 09 | NULL
6229 | 04K008 | 主轴换挡高速档换低速档换不过来报警 |  | 0 | NULL | NULL |  | C3621 | C36 | 21 | NULL
6230 | 05K029 | 机床加工形面后出现接刀不平现象 |  | 0 | NULL | NULL |  | A0003 | A00 | 03 | NULL
6231 | 03K014 | 主轴无转速显示 |  | 0 | NULL | NULL |  | C2066 | C20 | 66 | NULL
6232 | 03K014 | C轴不能定位，附件无法自动抓取 |  | 0 | NULL | NULL |  | J0030 | J00 | 30 | NULL
6233 | 03K014 | 附件号与实际附件不对应，出现乱号 |  | 0 | NULL | NULL |  | J0030 | J00 | 30 | NULL
6234 | 03K014 | 窄直角铣头与万能铣头变速比错误 |  | 0 | NULL | NULL |  | J0068 | J00 | 68 | NULL
6235 | 03K014 | 抓取附件时主轴分油套经常错离原位 |  | 0 | NULL | NULL |  | C2430 | C24 | 30 | NULL
6236 | 03K014 | 大直角铣头中心轴顶簧失效，顶起不到位 |  | 0 | NULL | NULL |  | J1014 | J10 | 14 | NULL
6237 | 03K014 | 静压站油冷机故障 |  | 0 | NULL | NULL |  | G2055 | G20 | 55 | NULL
6238 | 03K014 | 滑枕与附件快换接头漏油厉害 |  | 0 | NULL | NULL |  | C3007 | C30 | 07 | NULL
6239 | 03K014 | W轴同步轴经常出现干涉，模块报警 |  | 0 | NULL | NULL |  | D1513 | D15 | 13 | NULL
6240 | 03K014 | Z轴出现抖动现象 |  | 0 | NULL | NULL |  | C3037 | C30 | 37 | NULL
6241 | 03K014 | 附件更换无法完成 |  | 0 | NULL | NULL |  | J0030 | J00 | 30 | NULL
6242 | 03K014 | 大直角铣头转动声音异常 |  | 0 | NULL | NULL |  | J0010 | J00 | 10 | NULL
6243 | 03K014 | FAI松紧故障经常出现 |  | 0 | NULL | NULL |  | C2723 | C27 | 23 | NULL
6244 | 03K014 | Z轴方枕和附件均有漏油现象 |  | 0 | NULL | NULL |  | C3007 | C30 | 07 | NULL
6245 | 07K056 | X轴导轨拉伤 | 整机拆车，拆车后零件齐全摆放整齐 | 0 | NULL | NULL |  | B2114 | B21 | 14 | NULL
6246 | 07K056 | Z轴回不到参考点 | 将Z轴读数头支架重新配装 | 0 | NULL | NULL | Z轴读数头支架螺丝松动 | D3248 | D32 | 48 | NULL
6247 | 04K011 | Z轴平衡缸漏油 |  | 0 | NULL | NULL |  | C4007 | C40 | 07 | NULL
6248 | 06K045 | 横梁漏油严重 |  | 0 | NULL | NULL |  | B1307 | B13 | 07 | NULL
6249 | 06K045 | 主轴转速280-360转动时抖动严重，影响加工 |  | 0 | NULL | NULL |  | C2037 | C20 | 37 | NULL
6250 | 06K045 | 液压站温度5℃-8℃时，频繁报警 |  | 0 | NULL | NULL |  | G0055 | G00 | 55 | NULL
6251 | 06K045 | 刚性主轴抓不上 | 刚性盘错位，打正顶尖位置 | 0 | NULL | NULL |  | C2330 | C23 | 30 | NULL
6252 | 06K045 | 无法换挡 | 调整换挡电磁阀，手动转主轴 | 0 | NULL | NULL |  | C3621 | C36 | 21 | NULL
6253 | 06K045 | 刚性盘漏冷却油 | 更换快换接头 | 0 | NULL | NULL |  | C2307 | C23 | 07 | NULL
6254 | 06K045 | 附件不能更换 | 调整尺寸 | 0 | NULL | NULL | 小车位置改变 | J0030 | J00 | 30 | NULL
6255 | 06K045 | 主轴松夹刀 | 调节油压 | 0 | NULL | NULL | 系统维持 | C2524 | C25 | 24 | NULL
6256 | 06K045 | 不能抓附件 | 将直角附件放置工作台，调整主轴套角度 | 0 | NULL | NULL | 操作工自动抓附件时，主轴套筒角度偏置，不能自动换附件 | J0030 | J00 | 30 | NULL
6257 | 06K045 | 直线导轨滑块碎裂 | 更换滑块 | 0 | NULL | NULL |  | B2214 | B22 | 14 | NULL
6258 | 06K045 | X轴报警 | 更换齿轮轴，皮带 | 0 | NULL | NULL | 压盖螺丝松动，引起齿轮与轴打转 | D2317 | D23 | 17 | NULL
6259 | 06K045 | 报警号700017主轴模块就绪故障 |  | 0 | NULL | NULL |  | C2071 | C20 | 71 | NULL
6260 | 06K045 | 报警号700008齿轮箱润滑流量故障 |  | 0 | NULL | NULL |  | C7056 | C70 | 56 | NULL
6261 | 06K045 | NC参数丢失 | 现场修改参数 | 0 | NULL | NULL | 电压不稳造成数据丢失 | E0066 | E00 | 66 | NULL
6262 | 06K045 | 各轴驱动参数丢失 | 根据各轴电机型号重新配驱动及驱动现场优化 | 0 | NULL | NULL |  | E0066 | E00 | 66 | NULL
6263 | 06K045 | 自动换附件参数丢失 | 根据原始备份及现场实际位置修复此参数 | 0 | NULL | NULL |  | E0066 | E00 | 66 | NULL
6264 | 06K045 | X轴轮廓报警 |  | 0 | NULL | NULL |  | D3073 | D30 | 73 | NULL
6265 | 06K045 | Y轴驱动电流控制输入限制 |  | 0 | NULL | NULL |  | D0071 | D00 | 71 | NULL
6266 | 06K045 | 轴电源模块故障 |  | 0 | NULL | NULL |  | F3064 | F30 | 64 | NULL
6267 | 06K045 | W轴不同步 |  | 0 | NULL | NULL |  | D0035 | D00 | 35 | NULL
6268 | 06K045 | W轴过滤器堵塞 |  | 0 | NULL | NULL |  | G0454 | G04 | 54 | NULL
6269 | 06K045 | X轴减速箱齿轮轴断裂 | 齿轮箱重新装配 | 0 | NULL | NULL |  | D2314 | D23 | 14 | NULL
6270 | 06K045 | 漏油 | 管路调整 | 0 | NULL | NULL |  | G3007 | G30 | 07 | NULL
6271 | 06K045 | 几何精度损失 | 复位精度 | 0 | NULL | NULL |  | A0001 | A00 | 01 | NULL
6272 | 06K045 | X轴电机皮带损坏 | 更换电机皮带 | 0 | NULL | NULL |  | D2414 | D24 | 14 | NULL
6273 | 06K045 | X轴联动轴损坏 | 更换联动轴 | 0 | NULL | NULL |  | D2314 | D23 | 14 | NULL
6274 | 06K045 | 附件无法识别 | 检测开关线路连接，质子厚度增加 | 0 | NULL | NULL |  | J0029 | J00 | 29 | NULL
6275 | 06K059 | X轴抖动 | 调整床身垫铁，张紧X轴减速箱胀套 | 0 | NULL | NULL | 设备长时间使用，张紧轮效果减弱 | D2537 | D25 | 37 | NULL
6276 | 06K059 | 机床Y轴与V轴回转台面不垂直 | 调整回转工作台垫铁 | 0 | NULL | NULL | 回转工作台床身垫铁松动 | B1117 | B11 | 17 | NULL
6277 | 06K059 | 机床托板防水措施 | 整改防水护板 | 0 | NULL | NULL | 设计不到位，防漏效果有待提高 | N1104 | N11 | 04 | NULL
6278 | 06K059 | 油冷机温度过高 | 更换油管 | 0 | NULL | NULL | 散热不好 | G2009 | G20 | 09 | NULL
6279 | 06K059 | 手轮未安装 | 已安装 | 0 | NULL | NULL | 手轮损坏 | E4072 | E40 | 72 | NULL
6280 | 02K007 | 主轴无附件情况下，无法执行M4S300或者M3 |  | 0 | NULL | NULL |  | C2068 | C20 | 68 | NULL
6281 | 02K007 | 主轴漏油 | 拆主轴处理油质，重新装配好 | 0 | NULL | NULL | 加油过多 | C2007 | C20 | 07 | NULL
6282 | 02K007 | 推刀缸内两个轴承及活塞，螺母均损坏，主铣头无法工作 | 更换轴承、螺母、活塞等，清洗泵站上的阀 | 0 | NULL | NULL | 泵站上的阀有故障，造成活塞工作时位移 | C2614 | C26 | 14 | NULL
6283 | 02K007 | Y轴反向间隙大 |  | 0 | NULL | NULL |  | D1602 | D16 | 02 | NULL
6284 | 02K007 | Z轴反向间隙大，加工时存在让刀现象 |  | 0 | NULL | NULL |  | D1602 | D16 | 02 | NULL
6285 | 04K011 | 液压泵站主泵严重漏油 |  | 0 | NULL | NULL | 密封圈损坏 | G0207 | G02 | 07 | NULL
6286 | 04K011 | X轴有抖动现象 | 检查丝扣，电气优化 | 0 | NULL | NULL | 暂时已平稳 | D3137 | D31 | 37 | NULL
6287 | 04K011 | PCU50经常死机 | PCU50检查电源电压 | 0 | NULL | NULL | 维修期间没有出现 | E1066 | E10 | 66 | NULL
6288 | 04K011 | X轴轴承经常损坏 | 检查丝杠底座 | 0 | NULL | NULL | 经检查未发现损坏 | D2214 | D22 | 14 | NULL
6289 | 04K011 | 液压站漏油严重，电磁阀不好用 | 由液压站厂家解决 | 0 | NULL | NULL |  | G0007 | G00 | 07 | NULL
6290 | 04K011 | X轴抖动 |  | 0 | NULL | NULL |  | D3137 | D31 | 37 | NULL
6291 | 04K011 | 滑枕齿轮箱无法换挡 | 将齿轮箱内滑移齿轮拆除后打磨好 | 0 | NULL | NULL | 齿轮箱内无润滑，将轴研住 | C1021 | C10 | 21 | NULL
6292 | 04K011 | 滑枕齿轮箱润滑流量报警故障 | 检查程序参数及接线 | 0 | NULL | NULL | 电柜内部线路损坏 | C7056 | C70 | 56 | NULL
6293 | 04K011 | 滑枕松夹刀故障 | 更换推刀缸内滚针轴承及推刀轴承 | 0 | NULL | NULL | 推刀缸内轴承损坏 | C2524 | C25 | 24 | NULL
6294 | 04K011 | 滑枕齿轮箱换挡故障 | 将滑枕齿轮拆除后进行打磨，更换润滑油 | 0 | NULL | NULL | 齿轮箱内无润滑导致滑移齿轮研住 | C1021 | C10 | 21 | NULL
6295 | 04K011 | 滑枕主轴内有异响 | 将主轴拆除后把轴承清洗干净，重新组装 | 0 | NULL | NULL | 主轴轴承内无润滑脂 | C2010 | C20 | 10 | NULL
6296 | 04K011 | 齿轮箱在无润滑情况下无报警 | 更换流量继电器 | 0 | NULL | NULL | 流量继电器损坏 | C7256 | C72 | 56 | NULL
6297 | 04K011 | 主轴刀具处于放松状态，无夹紧动作，推刀缸研死 | 重新更换损坏零件 | 0 | NULL | NULL | 推刀缸内轴承用胶粘住不合理，轴承生热，容易掉下来研坏，推刀杆的丝母没有更改后的防丝顶丝，容易松动 | C2624 | C26 | 24 | NULL
6298 | 04K011 | Z轴主动编码器硬件故障 | 拆光栅尺和读数头，清洁 | 0 | NULL | NULL | 光栅尺读数头被污染 | D3148 | D31 | 48 | NULL
6299 | 04K011 | X轴和Y轴垂直度超差0.7mm | 调整立柱 | 0 | NULL | NULL | 长时间加工振动 | B1401 | B14 | 01 | NULL
6300 | 04K011 | 频繁报电源模块预充电故障 | 把滤波器到电抗器的一相380v电源线重新紧固 | 0 | NULL | NULL | 三相380v电源有一相电压110v左右，判断该相线松动 | F3064 | F30 | 64 | NULL
6301 | 04K011 | 700016主轴驱动故障 |  | 0 | NULL | NULL |  | C2071 | C20 | 71 | NULL
6302 | 09K001 | X轴定位监控轮廓监控报警 | 紧固连接胀套 | 0 | NULL | NULL | 胀套松动 | D2517 | D25 | 17 | NULL
6303 | 09K001 | X轴静止误差报警 | 更换皮带 | 0 | NULL | NULL | 铁屑割伤 | D2473 | D24 | 73 | NULL
6304 | 09K001 | Z轴读数头损坏，Z轴光栅尺线损坏 | 更换读数头 | 0 | NULL | NULL | 读数头损坏 | D3148 | D31 | 48 | NULL
6305 | 09K001 | 手轮线损坏 | 等待厂家购买更换 | 0 | NULL | NULL | 手轮线割伤 | E4072 | E40 | 72 | NULL
6306 | 09K001 | 换附件位置调整 | 重新调整换附件位置 | 0 | NULL | NULL | 垫铁松动 | B0217 | B02 | 17 | NULL
6307 | 09K001 | 排屑器漏水 | 清理铁屑，排屑器调整位置，密封接口处 | 0 | NULL | NULL | 接口处漏水 | N1007 | N10 | 07 | NULL
6308 | 09K001 | X轴光栅尺读数不准，有时不能回零点 | 清洗光栅尺，读数头调整位置 | 0 | NULL | NULL | 光栅尺内部不清洁 | D3148 | D31 | 48 | NULL
6309 | 09K001 | 主轴流量继电器损坏 | 更换流量继电器 | 0 | NULL | NULL | 继电器损坏 | C7256 | C72 | 56 | NULL
6310 | 09K001 | 齿轮箱流量继电器损坏 | 更换流量继电器 | 0 | NULL | NULL | 继电器损坏 | D7256 | D72 | 56 | NULL
6311 | 09K001 | 机床几何精度变化 | 恢复几何精度 | 0 | NULL | NULL | 垫铁松动 | A0001 | A00 | 01 | NULL
6312 | 09K001 | 附件与检测开关不到位 | 重新调整 | 0 | NULL | NULL | 螺母松动 | J0717 | J07 | 17 | NULL
6313 | 09K001 | 悬挂拖链损坏 | 修理拖链 | 0 | NULL | NULL | 螺母松动 | N3014 | N30 | 14 | NULL
6314 | 09K001 | Y轴拖链损坏 | 修理拖链 | 0 | NULL | NULL | 螺母松动 | N3014 | N30 | 14 | NULL
6315 | 09K001 | X轴爬行 | 紧固连接胀套，调整减速箱 | 0 | NULL | NULL | 胀套松动，齿距变化 | D2536 | D25 | 36 | NULL
6316 | 09K003 | 排屑器漏水 | 清理铁屑，排屑器调整位置，密封接口处 | 0 | NULL | NULL | 铁屑太多，接口处漏水 | N1007 | N10 | 07 | NULL
6317 | 09K003 | X轴读数头硬件故障 | 更换光栅尺线 | 0 | NULL | NULL | 光栅尺损坏 | D3148 | D31 | 48 | NULL
6318 | 09K003 | 定位平台位置偏差 | 重新调整位置 | 0 | NULL | NULL | 垫铁松动 | J6002 | J60 | 02 | NULL
6319 | 09K003 | X轴齿轮箱进水 | 清理油箱，更换新油 | 0 | NULL | NULL | 护罩漏水 | D2007 | D20 | 07 | NULL
6320 | 09K003 | Z轴平衡缸漏油 | 更换密封圈 | 0 | NULL | NULL | 密封圈损坏 | C4007 | C40 | 07 | NULL
6321 | 09K003 | 几何精度变化 | 恢复几何精度 | 0 | NULL | NULL | 垫铁松动 | A0001 | A00 | 01 | NULL
6322 | 09K003 | 附件精度误差 | 刮附件 | 0 | NULL | NULL | 附件超差 | J0001 | J00 | 01 | NULL
6323 | 09K003 | X轴报警停车 | 调整拖链，更换读数头线 | 0 | NULL | NULL | 读数头线损坏 | D3148 | D31 | 48 | NULL
6324 | 11K050 | 附件铣头精度误差大 | 调整恢复附件精度 | 0 | NULL | NULL | 用户使用不当 | J0001 | J00 | 01 | NULL
6325 | 11K050 | 调整机床几何精度 | 恢复机床几何精度 | 0 | NULL | NULL | 地基有变化 | A0001 | A00 | 01 | NULL
6326 | 11K050 | 直角铣更换轴承 | 附件进水，轴承研坏 | 0 | NULL | NULL | 附件进水 | J0314 | J03 | 14 | NULL
6327 | 11K050 | 加长铣头松刀报警 | 调大压力 | 0 | NULL | NULL | 压力泄露 | C2524 | C25 | 24 | NULL
6328 | 10K053(611140) | 推刀缸出现漏油现象 |  | 0 | NULL | NULL |  | C2607 | C26 | 07 | NULL
6329 | 10K053(611140) | 换挡缸出现漏油现象 |  | 0 | NULL | NULL |  | C3607 | C36 | 07 | NULL
6330 | 10K053(611140) | 主轴不能定位 |  | 0 | NULL | NULL |  | C2020 | C20 | 20 | NULL
6331 | 10K053(611140) | 手轮不灵活，手摇时会卡死 |  | 0 | NULL | NULL |  | E4072 | E40 | 72 | NULL
6332 | 11K067 | 加工3D开粗完，陡壁全部过切，导致中加工跑不出来 |  | 0 | NULL | NULL |  | A0003 | A00 | 03 | NULL
6333 | 10K053(611140) | 700010电源模块准备好故障 |  | 0 | NULL | NULL |  | F3064 | F30 | 64 | NULL
6334 | 10K053(611140) | 通道1：轴S1/C，复位使能故障 |  | 0 | NULL | NULL |  | F4048 | F40 | 48 | NULL
6335 | 10K053(611140) | 轴C驱动4电机变频器出错 |  | 0 | NULL | NULL |  | F4061 | F40 | 61 | NULL
6336 | 10K053(611140) | 轴C伺服故障 |  | 0 | NULL | NULL |  | F4073 | F40 | 73 | NULL
6337 | 10K053(611140) | 主轴未达到设定转速范围，禁止进给使能，主轴驱动故障 |  | 0 | NULL | NULL |  | C2071 | C20 | 71 | NULL
6338 | 10K050 | 平衡缸Z轴伺服电流上下不一致 |  | 0 | 1899-12-31 | 1899-12-31 |  | D0161 | D01 | 61
6339 | 10K050 | 油压异常，未报警 |  | 0 | NULL | NULL |  | G0051 | G00 | 51 | NULL
6340 | 10K050 | 主轴有异常响声 |  | 0 | NULL | NULL |  | C2010 | C20 | 10 | NULL
6341 | 10K050 | 频繁出现液压站超温报警 |  | 0 | NULL | NULL |  | G0009 | G00 | 09 | NULL
6342 | 10K050 | 主轴齿轮箱润滑流量监测报警 |  | 0 | NULL | NULL |  | C7056 | C70 | 56 | NULL
6343 | 10K050 | 间歇油压监测报警 |  | 0 | NULL | NULL |  | H3051 | H30 | 51 | NULL
6344 | 10K050 | 齿轮箱润滑流量故障 | 调整流量大小 | 0 | NULL | NULL |  | C7056 | C70 | 56 | NULL
6345 | 10K050 | 主轴减速箱异响 | 将减速箱与电机连轴结调整垫去薄 | 0 | NULL | NULL | 连轴结调整垫厚了 | C1010 | C10 | 10 | NULL
6346 | 09K009 | 加长铣头抓刀故障 | 重新调整加长铣头上端顶杆的调整垫和拉抓的调整垫 | 0 | NULL | NULL | 上端顶杆调整垫厚度不够 | J0624 | J06 | 24 | NULL
6347 | 09K009 | X轴开车工作台不对 | 调整紧固胀套 | 0 | NULL | NULL | 胀套紧固的位置有松动 | D2517 | D25 | 17 | NULL
6348 | 08K013(611004) | NC与PLC连接故障报警 |  | 0 | NULL | NULL |  | F0067 | F00 | 67 | NULL
6349 | 08K013(611004) | 滑枕下部漏油严重 |  | 0 | NULL | NULL |  | C3007 | C30 | 07 | NULL
6350 | 08K013(611004) | 直角铣头径向跳动超差8道 |  | 0 | NULL | NULL |  | J0037 | J00 | 37 | NULL
6351 | 08K013(611004) | Z轴与Y轴垂直超差 |  | 0 | NULL | NULL |  | A0001 | A00 | 01 | NULL
6352 | 08K013(611004) | 试切件插补铣圆同轴超差 |  | 0 | NULL | NULL |  | A0001 | A00 | 01 | NULL
6353 | 10K060（611112） | 滑枕处漏油 |  | 0 | NULL | NULL |  | C3007 | C30 | 07 | NULL
6354 | 10K060（611112） | X轴两端抖动严重 |  | 0 | NULL | NULL |  | D0037 | D00 | 37 | NULL
6355 | 10K058（611111） | 内侧排屑器故障 |  | 0 | NULL | NULL |  | N1058 | N10 | 58 | NULL
6356 | 09K021（611113） | 内侧排屑器故障 |  | 0 | NULL | NULL |  | N1058 | N10 | 58 | NULL
6357 | 10K058（611111） | 集中润滑站故障报警 |  | 0 | NULL | NULL | 集中润滑站压力传感器损坏 | H3056 | H30 | 56 | NULL
6358 | 10K058（611111） | 加长附件在运行过程中温度很高，伴有轻微杂音 |  | 0 | NULL | NULL |  | J0009 | J00 | 09 | NULL
6359 | 10K058（611111） | 攻丝模块与刀具补偿均无法使用，定位坐标原点只能定4个 |  | 0 | NULL | NULL |  | E0026 | E00 | 26 | NULL
6360 | 10K058（611111） | 工作台抖动现象严重，无攻丝程序 |  | 0 | NULL | NULL |  | B1137 | B11 | 37 | NULL
6361 | 08K013(611004) | 漏油问题严重 |  | 0 | NULL | NULL |  | A0007 | A00 | 07 | NULL
6362 | 08K013(611004) | 横梁上升时一侧抖动现象严重并伴有W轴运行监控报警 |  | 0 | NULL | NULL |  | B1337 | B13 | 37 | NULL
6363 | 10K058（611111） | 液压站风机使能故障经常性报警 |  | 0 | NULL | NULL |  | G0957 | G09 | 57 | NULL
6364 | 10K060（611112） | 刀具在按动松刀按钮后无法卸下，且松刀过程中，主轴端面出现大量漏油情况 |  | 0 | NULL | NULL |  | C2524 | C25 | 24 | NULL
6365 | 10K060（611112） | 刚性盘脱落 | 重新对正后，抓起刚性盘 | 0 | NULL | NULL | 操作工误初始化附件号，无意中脱开FAI油缸，旋转主轴造成刚性盘脱落 | C2318 | C23 | 18 | NULL
6366 | 10K058（611111） | 主铣头溢油口漏油 | 更换减速箱与滑枕连接处的密封圈 | 0 | NULL | NULL | 减速箱与滑枕连接处密封圈损坏，造成减速箱内齿轮油漏入滑枕体 | C3007 | C30 | 07 | NULL
6367 | 09K021（611113） | 主铣头齿轮箱润滑报警 | 重新调整流量继电器，紧固整定块 | 0 | NULL | NULL | 流量继电器整定块松动造成报警 | C7056 | C70 | 56 | NULL
6368 | 10K060（611112） | 更换附件时经常出现主轴鼠牙盘没有夹紧到位故障报警 |  | 0 | NULL | NULL |  | J1130 | J11 | 30 | NULL
6369 | 10K060（611112） | 手轮操作过程中出现不受控制现象 |  | 0 | NULL | NULL |  | E4072 | E40 | 72 | NULL
6370 | 10K058（611111） | 手轮操作过程中出现不受控制现象 |  | 0 | NULL | NULL |  | E4072 | E40 | 72 | NULL
6371 | 10K058（611111） | 加长附件抓刀时存在异响 | 将加长铣头顶杆倒角 | 0 | NULL | NULL | 顶杆处未倒角，抓到时接触到了 | J0610 | J06 | 10 | NULL
6372 | 10K060（611112） | 窄直角铣头远端超差 | 将主轴丝圈重新紧固 | 0 | NULL | NULL | 主轴丝圈松动 | J0001 | J00 | 01 | NULL
6373 | 10K060（611112） | 直角铣头精度超差 | 将主轴法兰盘重新加工 | 0 | NULL | NULL | 法兰盘未将主轴轴承压紧 | J0001 | J00 | 01 | NULL
6374 | 10K058（611111） | 加长附件异响 | 定位块重新换位 | 0 | NULL | NULL | 定位块螺丝断了，定位块偏移 | J0010 | J00 | 10 | NULL
6375 | 10K058（611111） | 滑枕松夹刀报警 | 接触开关重新定位 | 0 | NULL | NULL | 接触开关松动导致接触不到信号 | C2524 | C25 | 24 | NULL
6376 | 10K060（611112） | Y轴异响 | 固定防撞板 | 0 | NULL | NULL | 铁圈松动 | B1310 | B13 | 10 | NULL
6377 | 10K060（611112） | Y⊥X，Z⊥X | 调整立柱 | 0 | NULL | NULL | 时间长，螺丝松动 | B1417 | B14 | 17 | NULL
6378 | 10K060（611112） | Z轴伺服故障 | 排除机械问题，查找原因 | 0 | NULL | NULL | 液压站风机坏，电器连锁 | G0973 | G09 | 73 | NULL
6379 | 10K060（611112） | X轴爬行抖动 | 修整参数 | 0 | NULL | NULL |  | D0037 | D00 | 37 | NULL
6380 | 10K060（611112） | 同轴度超差 | 调整附件头 | 0 | NULL | NULL |  | J0001 | J00 | 01 | NULL
6381 | 09K021（611113） | 几何精度差，X轴运行抖动爬行 | 重新调整运行精度，调整垫铁，用直角尺重新调整几何精度 | 0 | NULL | NULL | 地基发生沉降，床身精度变差，立柱姿态改变 | A0001 | A00 | 01 | NULL
6382 | 09K021（611113） | X轴拖链损坏 | 更换拖链 | 0 | NULL | NULL | 拖链使用时间较差，解体 | N3014 | N30 | 14 | NULL
6383 | 09K021（611113） | X轴编码器硬件故障 | 重装编码器 | 0 | NULL | NULL | 拖链损坏使编码器线拉动编码器所致 | D3048 | D30 | 48 | NULL
6384 | 10K058（611111） | 几何精度差，X轴直线度差 | 用直角尺调整几何精度，调整床身精度，用准直仪进行校准 | 0 | NULL | NULL | 地基发生变化，使机床使用精度变化 | A0001 | A00 | 01 | NULL
6385 | 10K058（611111） | X轴硬限位行程开关损坏 | 更换行程开关 | 0 | 1899-12-31 | 1899-12-31 | 行程开关内部损坏 | D4014 | D40 | 14
6386 | 12K032 | 滑枕减速箱漏油严重 |  | 0 | NULL | NULL |  | C1007 | C10 | 07 | NULL
6387 | 12K032 | 附件头放松不到位，无法用程序正常更换 | 重新调节套筒0°检测开关，附件识别开关 | 0 | NULL | NULL | 用户对换附件程序没完全理解，导致角度偏移 | J0030 | J00 | 30 | NULL
6388 | 12K032 | 主轴更换附件头无法更换 | 重新调整零点偏移量 | 0 | NULL | NULL | 直角铣头定位键不正 | J0030 | J00 | 30 | NULL
6389 | 12K032 | X轴异响严重 | 更换X轴轴承 | 0 | NULL | NULL | 油密过紧，防尘圈过紧 | D2210 | D22 | 10 | NULL
6390 | 12K032 | 主轴径向跳动未0.23mm，超差精度允许范围（0.03mm） |  | 0 | 1899-12-31 | 1899-12-31 |  | C2001 | C20 | 01
6391 | 12K032 | 程序加工时，在进行MDI模式时无法手动编程 |  | 0 | NULL | NULL |  | E0068 | E00 | 68 | NULL
6392 | 12K032 | 滑枕主轴发热，主轴无润滑脂 | 检查主轴有油冲痕迹，无润滑脂，重新涂抹 | 0 | NULL | NULL | 厂家工作中发现齿轮箱油位过低，加油过程中溢出，经传动轴到主轴，把油脂冲出 | C2009 | C20 | 09 | NULL
6393 | 12K032 | 主轴刹车不灵 | 调查参数 | 0 | NULL | NULL | 西门子系统原因 | C2066 | C20 | 66 | NULL
6394 | 11K066 | X轴限位报警 | 排查线路及开关，卡紧横梁接线盒插头 | 0 | NULL | NULL | 横梁接线盒插头松动 | F5047 | F50 | 47 | NULL
6395 | 11K066 | 直角铣头夹紧不到位 | 微调直角铣头角度 | 0 | NULL | NULL | 直角铣头转动角度有误，导致鼠牙盘顶齿 | J0630 | J06 | 30 | NULL
6396 | 11K066 | 直角铣头分度有误 | 清除铁屑，重新初始化附件号，并初始化角度 | 0 | NULL | NULL | 附件识别开关粘上铁屑，导致识别有误 | J0028 | J00 | 28 | NULL
6397 | 11K066 | 抓取加长铣头时有干涉 | 紧固加长铣头定位橛，重新找正更换加长铣头位置 | 0 | NULL | NULL | 加长铣头在小车中的位置有变，定位不牢固 | J6046 | J60 | 46 | NULL
6398 | 11K066 | 横梁走线盒干涉显示器悬挂滑动，摩擦油漆脱落 | 调整横担走线盒，钻孔紧固，补油漆 | 0 | NULL | NULL | 横担走线盒位置不正 | B1313 | B13 | 13 | NULL
6399 | 11K066 | 落直角附件时，附件导向耳脱落 | 将导向耳固定螺丝由M6加大成M8 | 0 | NULL | NULL | 导向块变动，脱落附件时与导向耳干涉 | J1418 | J14 | 18 | NULL
6400 | 11K066 | 液压站风机开关QF571跳闸 | 检查电器线路 | 0 | NULL | NULL | 液压站风机坏掉 | G0957 | G09 | 57 | NULL
6401 | 11K066 | 直角铣头鼠牙盘抓不上 | 手动抓取并调试 | 0 | NULL | NULL | 鼠牙盘顶齿 | J1130 | J11 | 30 | NULL
6402 | 11K066 | 直角铣头定位偏差 |  | 0 | NULL | NULL |  | J0020 | J00 | 20 | NULL
6403 | 11K066 | 液压站风机损坏 |  | 0 | NULL | NULL |  | G0957 | G09 | 57 | NULL
6404 | 11K066 | 主轴松夹刀无动作 | 检查液压站阀组，捅阀使油路通畅 | 0 | NULL | NULL | 松刀液压阀被油吸住，液压阀无工作 | C2524 | C25 | 24 | NULL
6405 | 11K066 | 直角铣头驱动锥脱落 |  | 0 | NULL | NULL |  | J0918 | J09 | 18 | NULL
6406 | 11K066 | 直角铣头夹紧时，机床报警，直角铣头工作中转角度四个方向时经常报警，鼠牙盘故障，无法拉紧 | 对铣头鼠牙盘进行调整 | 0 | NULL | NULL | 上下齿错偏，夹紧时碰撞，导致报警 | J1130 | J11 | 30 | NULL
6407 | 11K066 | 机床精度误差 | 恢复机床精度 | 0 | NULL | NULL | 长时间未进行调整恢复 | A0001 | A00 | 01 | NULL
6408 | 11K066 | 万能铣头精度有误差 | 对铣头相关精度进行调整 | 0 | NULL | NULL | 长时间使用未进行复查 | J0001 | J00 | 01 | NULL
6409 | 11K066 | 液压站油温过高 | 清洗液压阀、冷却扇 | 0 | NULL | NULL | 机床工作环境过脏，未清洗过相关部件 | G0009 | G00 | 09 | NULL
6410 | 11K066 | 主轴轴套研死，无法转动 |  | 0 | NULL | NULL |  | C2113 | C21 | 13 | NULL
6411 | 11K067 | 主轴漏油问题 |  | 0 | NULL | NULL |  | C2007 | C20 | 07 | NULL
6412 | 11K067 | 用户使用不当致使端面键断裂 | 检查主轴精度 | 0 | NULL | NULL | 主轴装车所致 | C3114 | C31 | 14 | NULL
6413 | 11K067 | 锥孔磨损 | 修复锥孔 | 0 | NULL | NULL | 主轴装车所致 | J0914 | J09 | 14 | NULL
6414 | 11K067 | 现场加工环境较脏，造成导轨块滚动不畅 | 拆装Z轴两侧导轨块，清洗检查 | 0 | NULL | NULL | 加工铸铁件较脏，铁粉较多造成 | B2337 | B23 | 37 | NULL
6415 | 11K067 | Y轴声音异响 | 拆Y轴两端支座，重新清洗安装 | 0 | NULL | NULL | 紧固丝圈有松动 | D1610 | D16 | 10 | NULL
6416 | 11K067 | 集中润滑油箱保压不好 | 更换定量分配器 | 0 | NULL | NULL | 定量注油器有损坏 | H3256 | H32 | 56 | NULL
6417 | 11K067 | 油冷机报警，报警号70026 |  | 0 | NULL | NULL |  | G2055 | G20 | 55 | NULL
6418 | 11K067 | Y轴来回晃动 |  | 0 | NULL | NULL |  | D0037 | D00 | 37 | NULL
6419 | 11K067 | 机床加工过程中滑枕抖动 | 滑枕两侧导轨块更换 | 0 | NULL | NULL | 导轨块锈蚀 | C3037 | C30 | 37 | NULL
6420 | 11K067 | 松夹刀具时，报刀具夹紧未到位故障 | 修改检测时间 | 0 | NULL | NULL | 检测时间不够长 | C2524 | C25 | 24 | NULL
6421 | 11K067 | 铣头漏油严重 |  | 0 | NULL | NULL |  | C3007 | C30 | 07 | NULL
6422 | 11K067 | 齿轮箱漏油 | 更换换挡缸密封圈 | 0 | NULL | NULL | 换挡缸密封圈损坏 | C3607 | C36 | 07 | NULL
6423 | 11K067 | X轴精度问题 | 恢复X轴精度 | 0 | NULL | NULL | 床身不稳 | B1001 | B10 | 01 | NULL
6424 | 11F001 | 工作台夹紧油缸漏油比较严重 |  | 0 | NULL | NULL |  | B1107 | B11 | 07 | NULL
6425 | 11K005 | 液压站油冷机故障报警E03，主机报警停机 |  | 0 | NULL | NULL |  | G2055 | G20 | 55 | NULL
6426 | 11K005 | 附件铣头的快速接头磨损严重 |  | 0 | NULL | NULL |  | J1314 | J13 | 14 | NULL
6427 | 11F001 | B轴夹紧油缸切断，夹紧放松不起作用 | 重新更换新的夹紧油缸一套，夹紧块一套 | 0 | NULL | NULL | 夹紧块与工作槽上层摩擦接触，夹紧块未完全放松开 | G5014 | G50 | 14 | NULL
6428 | 11F001 | V轴轴承转动研坏 | 更换新的轴承，涂抹白油 | 0 | NULL | NULL | 轴承内部润滑不够 | D1214 | D12 | 14 | NULL
6429 | 11F001 | 漏油 | 油管接头松动，紧一下 | 0 | NULL | NULL | 接头松动导致漏油 | G3007 | G30 | 07 | NULL
6430 | 09K067 | 工作台静压导轨压力表爆表，压力表损坏 | 更换压力表，备丝阀2件 | 0 | NULL | NULL | 备丝阀堵塞，造成压力表爆表 | G0814 | G08 | 14 | NULL
6431 | 09K067 | 左侧排屑器电机使能故障 | 把排屑器两侧防护板拆去，把电机罩拆下，重新固定电机 | 0 | NULL | NULL | 电机造成螺丝松动，卡住电机 | N1061 | N10 | 61 | NULL
6432 | 09K067 | 手持单元不正常，报警号400262 |  | 0 | NULL | NULL |  | E4072 | E40 | 72 | NULL
6433 | 09K067 | 报警号700117，静压X轴平导向上压力故障 |  | 0 | NULL | NULL |  | G0051 | G00 | 51 | NULL
6434 | 09K067 | 机床电柜2报警 | 将电柜空调拆开清理，线路重新查 | 0 | NULL | NULL | 线路接触不良，空调内太脏 | F1060 | F10 | 60 | NULL
6435 | 09K067 | 集中润滑报警 | 线路接触不良 | 0 | NULL | NULL | 接触点松开 | H3056 | H30 | 56 | NULL
6436 | 09K067 | 报警停车，报警号：700023，左侧主轴齿轮档位故障 |  | 0 | NULL | NULL |  | C3621 | C36 | 21 | NULL
6437 | 09K067 | 存在刀具松不下来的现象 | 更换推刀缸 | 0 | NULL | NULL | 刀具太热 | C2524 | C25 | 24 | NULL
6438 | 09K067 | 集中润滑报警 | 清洗润滑分油器 | 0 | NULL | NULL | 润滑分油器有漏油现象 | H3056 | H30 | 56 | NULL
6439 | 09K067 | 液压站油溢过高报警 | 调节平衡缸处的液压阀及系统压力 | 0 | NULL | NULL |  | G0051 | G00 | 51 | NULL
6440 | 09K067 | 操作站面板黑屏且空气开关跳闸 | 更换操作站E240电缆，操作站电缆起2米处加橡胶皮 | 0 | NULL | NULL | 经检查发现从操作站电缆起2米处有磨损 | E1066 | E10 | 66 | NULL
6441 | 09K067 | 变速箱変档油缸漏油 | 更换密封圈 | 0 | NULL | NULL | 密封圈损坏 | G0007 | G00 | 07 | NULL
6442 | 09K067 | 润滑管路报警 | 清洗滤油网 | 0 | NULL | NULL | 变速油箱太脏 | C7356 | C73 | 56 | NULL
6443 | 08K003 | X轴部分抖动 |  | 0 | NULL | NULL |  | D0037 | D00 | 37 | NULL
6444 | 08K003 | 加工工件时明显有接刀台阶现象 |  | 0 | NULL | NULL |  | A0003 | A00 | 03 | NULL
6445 | 08K003 | 滑枕精度补偿不稳定 |  | 0 | NULL | NULL |  | C3068 | C30 | 68 | NULL
6446 | 08K003 | 润滑主轴轴承的小油冷机漏油严重 |  | 0 | NULL | NULL |  | G2007 | G20 | 07 | NULL
6447 | 08K003 | 床身导轨防护罩不能防水造成回油槽进水，对润滑油污染较重 |  | 0 | NULL | NULL |  | B2508 | B25 | 08 | NULL
6448 | 08K003 | Y轴防护罩脱节 |  | 0 | NULL | NULL |  | L1018 | L10 | 18 | NULL
6449 | 08K003 | 回转工作台V轴从动编码器硬件出错 | 更换读数头 | 0 | NULL | NULL | 读数头损坏 | D3148 | D31 | 48 | NULL
6450 | 08K003 | 攻丝定位不准 | 检查加工程序 | 0 | NULL | NULL | 加工程序问题 | E0068 | E00 | 68 | NULL
6451 | 08K003 | V轴报警 | 检查并更换读数头 | 0 | NULL | NULL | 读数头损坏 | D3148 | D31 | 48 | NULL
6452 | 08K003 | 窄直角附件报警 | 进行补偿 | 0 | NULL | NULL |  | J0073 | J00 | 73 | NULL
6453 | 08K003 | 研磨万能铣头分度不准，研磨窄直角铣头 | 研磨刮屑 | 0 | NULL | NULL |  | J0028 | J00 | 28 | NULL
6454 | 08K003 | V轴直线度 | 调整床身，增加侧顶 | 0 | NULL | NULL | 因切线槽原侧顶松动 | B1017 | B10 | 17 | NULL
6455 | 08K003 | V轴光栅尺报警 | 配合电气人员解决 | 0 | NULL | NULL | 读数头损坏，支架偏移 | D3148 | D31 | 48 | NULL
6456 | 08K003 | X轴静压泵调整 | 静压块、贝丝阀拆开全部清洗重装 | 0 | NULL | NULL | 油污染 | G0252 | G02 | 52 | NULL
6457 | 08K003 | 更换补偿泵及电机油泵装试以及油路改装 | 清理静压站和所有回油管路 | 0 | NULL | NULL | 电气泵研伤 | G0252 | G02 | 52 | NULL
6458 | 08K003 | 拖板存水存油及漏水漏油 | 增加泄油孔密封各盖板防护 | 0 | NULL | NULL | 各盖板密封不严 | B1507 | B15 | 07 | NULL
6459 | 08K003 | Y轴漏油 | 增加回油防护板，增加导油槽，增加刮屑板 | 0 | NULL | NULL | 接油盒太小 | B1307 | B13 | 07 | NULL
6460 | 08K003 | X轴导轨研伤，油污染严重 | 重拆下防护罩增加接头密封 | 0 | NULL | NULL | 护罩密封不严 | B2107 | B21 | 07 | NULL
6461 | 08K003 | VB轴运行爬行、抖动、漏油 | 清理贝丝阀，清洗阀块，紧固全部管接头，更换贝丝阀，电器调整 | 0 | NULL | NULL | 工件重，油污染 | G0037 | G00 | 37 | NULL
6462 | 08K003 | X轴运行抖动爬行 | 重新调整X轴进给箱齿轮传动，消除传动间隙 | 0 | NULL | NULL |  | D2137 | D21 | 37 | NULL
6463 | 08K003 | X轴补偿泵电机空开跳闸 | 清理液压站，更换液压油，电器开关调整 | 0 | NULL | NULL |  | G0263 | G02 | 63 | NULL
6464 | 08K003 | 主轴润滑冷却漏油 | 拆滑枕大小盖板，检查所有管路接头，重新紧固重新换滑枕刮屑板 | 0 | NULL | NULL |  | C3007 | C30 | 07 | NULL
6465 | 08K003 | 主轴锥套油冷机不启动，PLC无输出 |  | 0 | NULL | NULL |  | G2055 | G20 | 55 | NULL
6466 | 08K003 | 主液压站油冷机故障，不能启动 |  | 0 | NULL | NULL |  | G2055 | G20 | 55 | NULL
6467 | 08K003 | 坐标变换时,B、V、Z轴报警，缺少轴使能 |  | 0 | NULL | NULL |  | F4062 | F40 | 62 | NULL
6468 | 08K003 | Z轴平衡电磁阀不动作，输出打保险 |  | 0 | NULL | NULL |  | G0651 | G06 | 51 | NULL
6469 | 08K003 | 液压站回油电机启动频繁，液位检测浮子坏 |  | 0 | NULL | NULL |  | G0153 | G01 | 53 | NULL
6470 | 08K003 | 主轴油冷机漏油 |  | 0 | NULL | NULL |  | G2007 | G20 | 07 | NULL
6471 | 08K003 | 滑枕移动直线度在XZ平面内为0.15/800mm |  | 0 | NULL | NULL |  | C3001 | C30 | 01 | NULL
6472 | 08K003 | 床身导轨拉伤 | 床身重新返修，对拉伤导轨面等各处重新加工，重装齿条，调平 | 0 | NULL | NULL |  | B1014 | B10 | 14 | NULL
6473 | 08K003 | X轴运行抖动 | 重调床身精度，齿条安装精度，减速箱重新装配，更改胀套锁紧方式 | 0 | NULL | NULL |  | B1037 | B10 | 37 | NULL
6474 | 08K003 | 重锤运行不平稳 | 重做重锤导向杆，更换 | 0 | NULL | NULL |  | N2237 | N22 | 37 | NULL
6475 | 08K003 | 整机精度中个别精度项超差 | 重修滑枕，主轴箱返厂重新装配，重配各静压板 | 0 | NULL | NULL |  | C3001 | C30 | 01 | NULL
6476 | 08K003 | 主轴冷却漏油 | 重新更改冷却套结构，主轴箱重新装配 | 0 | NULL | NULL |  | C5007 | C50 | 07 | NULL
6477 | 08K003 | 旋转工作台精度超差 | 重新调整回转工作台各项精度 | 0 | NULL | NULL |  | B1101 | B11 | 01 | NULL
6478 | 08K003 | Y轴下防护罩严重变形 |  | 0 | NULL | NULL |  | L1014 | L10 | 14 | NULL
6479 | 08K003 | 主轴箱移动与立柱导轨垂直度（东西方向）超差0.06/800 |  | 0 | NULL | NULL |  | A0001 | A00 | 01 | NULL
6480 | 08K003 | 手轮报警 |  | 0 | NULL | NULL |  | E4072 | E40 | 72 | NULL
6481 | 08K003 | 立柱垂直度，在工作台不同的位置检测差值不一样，最大差0.08/800mm |  | 0 | NULL | NULL |  | B1401 | B14 | 01 | NULL
6482 | 08K003 | Y轴导轨下防护罩多次脱节严重漏油 |  | 0 | NULL | NULL |  | L1007 | L10 | 07 | NULL
6483 | 08K003 | 工作台B轴负载30吨运行发抖 |  | 0 | NULL | NULL |  | B1137 | B11 | 37 | NULL
6484 | 08K003 | 机床液压站静压电机烧坏 |  | 0 | NULL | NULL |  | G0114 | G01 | 14 | NULL
6485 | 08K003 | 机床主轴出现重量补偿、滑枕补偿、附件补偿不起作用 |  | 0 | NULL | NULL |  | C2068 | C20 | 68 | NULL
6486 | 08K003 | 液压站静压电机带动油泵输出压力为0，换新泵后发现压力仍不大 | 清洗溢流阀和减压阀 | 0 | NULL | NULL | 溢流阀阀芯卡住 | G0252 | G02 | 52 | NULL
6487 | 08K003 | 镗杆有10-20丝间隙，需补偿 |  | 0 | NULL | NULL |  | M2001 | M20 | 01 | NULL
6488 | 08K003 | 静压电机工作时异响，工作台液压站静压电机经常跳闸 |  | 0 | NULL | NULL |  | G0110 | G01 | 10 | NULL
6489 | 08K003 | 滑枕端盖渗油、镗杆旋转起来漏油 |  | 0 | NULL | NULL |  | C3007 | C30 | 07 | NULL
6490 | 08K003 | 机床X轴经常抖动 |  | 0 | NULL | NULL |  | D0037 | D00 | 37 | NULL
6491 | 08K003 | 主机床身不平 | 重新调平，调试精度 | 0 | NULL | NULL |  | B1001 | B10 | 01 | NULL
6492 | 08K003 | 回转台精度变化 | 重新调平，调试与主机配合精度 | 0 | NULL | NULL |  | B1101 | B11 | 01 | NULL
6493 | 08K003 | 液压站泵异响 | 拆下泵后，内有一圆盘磨损，在磨床上加工后重新安装 | 0 | NULL | NULL |  | G0210 | G02 | 10 | NULL
6494 | 08K003 | Y轴及拖板防护不到位 | 增加防护板 | 0 | NULL | NULL |  | N1104 | N11 | 04 | NULL
6495 | 08K003 | 铣头识别开关损坏 | 更换识别开关 | 0 | NULL | NULL |  | C2829 | C28 | 29 | NULL
6496 | 08K003 | B/V轴静压报警 | 空开常跳，电流过大，电机质量有问题，更换电机 | 0 | NULL | NULL |  | G0161 | G01 | 61 | NULL
6497 | 08K003 | 机床X轴中间导轨浮动4-5丝 | 调整机床床身 | 0 | NULL | NULL | 床身精度变化 | B1001 | B10 | 01 | NULL
6498 | 08K003 | X轴反向间隙换向发颤，X轴爬行 | 重新调整胀套 | 0 | NULL | NULL | 胀套松动 | D2517 | D25 | 17 | NULL
6499 | 08K003 | 机床几何精度差 | 重新调整 | 0 | NULL | NULL |  | A0001 | A00 | 01 | NULL
6500 | 08K003 | 平衡轮上轴承已坏，轴研坏 | 换新轴、轴承、隔套、法兰盘 | 0 | NULL | NULL | 缺油，缺乏隔段时间检查 | N2314 | N23 | 14 | NULL
6501 | 08K003 | 改拖板黑块上的静压管路 | 导轨上平面静压管路加铜管 | 0 | NULL | NULL | 静压不稳定 | G3051 | G30 | 51 | NULL
6502 | 08K003 | 床身调平，调X轴运行 | 平尺、水平仪等，调床身，X轴运行 | 0 | NULL | NULL | X轴床身垂直方向已变 | B1002 | B10 | 02 | NULL
6503 | 10K028(611133) | 集中润滑漏油 | 更滑定量注油器 | 0 | NULL | NULL | 损坏 | H3207 | H32 | 07 | NULL
6504 | 10K028(611133) | 操作站齿轮箱漏油 | 重新涂的平面密封胶 | 0 | NULL | NULL | 平面密封胶密封不好 | D2007 | D20 | 07 | NULL
6505 | 10K028(611133) | W轴静压漏油 | 卡套松，更换卡套 | 0 | NULL | NULL | 卡套没有卡紧 | G0007 | G00 | 07 | NULL
6506 | 10K028(611133) | 机床内冷压力小 | 调节压力 | 0 | NULL | NULL | 压力小 | H2051 | H20 | 51 | NULL
6507 | 10K028(611133) | 切削液回油不畅 | 与用户调节，在地坑中加一个回油泵 | 0 | NULL | NULL | 加工时切削液飞溅 | H2032 | H20 | 32 | NULL
6508 | 10K028(611133) | Z轴漏油 |  | 0 | NULL | NULL |  | C3007 | C30 | 07 | NULL
6509 | 10K028(611133) | Z轴编码器电缆损坏 |  | 0 | NULL | NULL |  | C1248 | C12 | 48 | NULL
6510 | 10K028(611133) | 1号直角铣头不能攻丝 |  | 0 | NULL | NULL |  | J0068 | J00 | 68 | NULL
6511 | 10K028(611133) | Z轴开环下无法回参考点 |  | 0 | NULL | NULL |  | C3048 | C30 | 48 | NULL
6512 | 10K028(611133) | 主轴高低速无法换挡出现700023报警，主轴无法使能 |  | 0 | NULL | NULL |  | C3621 | C36 | 21 | NULL
6513 | 10K028(611133) | 机床间歇供油系统不定期故障，故障发生时，间歇供油箱油位迅速下降 |  | 0 | NULL | NULL |  | H3056 | H30 | 56 | NULL
6514 | 10K028(611133) | 加长铣头内冷漏水 | 在加长铣头顶杆处增加密封圈 | 0 | NULL | NULL |  | J0007 | J00 | 07 | NULL
6515 | 10K028(611133) | 第一附件轴漏油严重 |  | 0 | NULL | NULL |  | J0807 | J08 | 07 | NULL
6516 | 10K028(611133) | 花键轴漏油严重 |  | 0 | NULL | NULL |  | M1507 | M15 | 07 | NULL
6517 | 10K028(611133) | 机床床体渗油 |  | 0 | NULL | NULL |  | A0007 | A00 | 07 | NULL
6518 | 10K028(611133) | 油冷机报警 |  | 0 | NULL | NULL |  | G2055 | G20 | 55 | NULL
6519 | 10K028(611133) | 横梁漏油 |  | 0 | NULL | NULL |  | B1307 | B13 | 07 | NULL
6520 | 10K028(611133) | 主轴振动过大 |  | 0 | NULL | NULL |  | C2037 | C20 | 37 | NULL
6521 | 10K028(611133) | W轴上方一直存在漏油现象 |  | 0 | NULL | NULL |  | B1407 | B14 | 07 | NULL
6522 | 10K028(611133) | 主轴上方有异响 |  | 0 | NULL | NULL |  | C2010 | C20 | 10 | NULL
6523 | 10K028(611133) | 内冷开关报警并伴有异响 |  | 0 | NULL | NULL |  | H2010 | H20 | 10 | NULL
6524 | 10K028(611133) | 排屑器一直存在漏水现象 |  | 0 | NULL | NULL |  | N1007 | N10 | 07 | NULL
6525 | 10K028(611133) | 机床回水不畅 | 重新走回水管路 | 0 | NULL | NULL | 回水管路为胶管产生高低不平，存水严重 | H2932 | H29 | 32 | NULL
6526 | 10K028(611133) | 机床横梁液压锁漏油 | 更换组合垫圈 | 0 | NULL | NULL | 组合垫圈损坏 | B1307 | B13 | 07 | NULL
6527 | 10K028(611133) | 机床各附件铣头无法抓放 | 重新调整小车，与附件拔插更改Z轴坐标 | 0 | NULL | NULL | 使用时间长小车及拔插位置 | J4030 | J40 | 30 | NULL
6528 | 10K028(611133) | 内冷空开跳闸 | 调整空开电流 | 0 | NULL | NULL |  | F1263 | F12 | 63 | NULL
6529 | 10K028(611133) | 直角附件刀具放松故障 | 更换电缆 | 0 | NULL | NULL | 长时间线缆有损坏 | J0624 | J06 | 24 | NULL
6530 | 10K028(611133) | 主轴刀具放松压力故障 | 更换保险管，更换三芯电缆，更换保险管支架 | 0 | NULL | NULL | 2A保险管熔断 | C2524 | C25 | 24 | NULL
6531 | 10K028(611133) | 套筒0度故障 | 重新抓对附件 | 0 | NULL | NULL | 0度套筒位置变动 | C2130 | C21 | 30 | NULL
6532 | 10K028(611133) | FAI夹紧到位故障 | 重新调对开关位置 | 0 | NULL | NULL | 开关支架松动 | C2723 | C27 | 23 | NULL
6533 | 10K028(611133) | 万能铣头前端无法分度 | 将螺栓方向调正 | 0 | NULL | NULL | 螺栓在放槽处旋转了方向，使螺栓下端卡在了旋转槽的外壁上 | J0028 | J00 | 28 | NULL
6534 | 10K028(611133) | 机床更换附件时报警，鼠牙盘放松不到位 | 手动脱开附件，调对附件定位键位置，更改抓取附件角度，自动更换4个附件 | 0 | NULL | NULL | 附件定位键的位置变化，导致附件放松不到位 | J1130 | J11 | 30 | NULL
6535 | 10K028(611133) | 主轴松刀，夹刀按钮不正确 | 重新更改接线 | 0 | NULL | NULL | 按钮位置放反 | C2504 | C25 | 04 | NULL
6536 | 10K028(611133) | 机床附件号与实际抓取附件号不符 | 调对附件识别制子 | 0 | NULL | NULL | 附件识别制子松动 | J0030 | J00 | 30 | NULL
6537 | 10K028(611133) | 精加工平面时有接刀 |  | 0 | NULL | NULL |  | A0003 | A00 | 03 | NULL
6538 | 10K028(611133) | Z轴横梁漏油，W轴液压阀座及油箱漏油严重 |  | 0 | NULL | NULL |  | B1307 | B13 | 07 | NULL
6539 | 10K028(611133) | 1号直角附件旋转误差差1mm |  | 0 | NULL | NULL |  | J0001 | J00 | 01 | NULL
6540 | 10K028(611133) | 切削液多处地方泄露 |  | 0 | NULL | NULL |  | A0007 | A00 | 07 | NULL
6541 | 10K028(611133) | 机床防倾斜电磁阀保险无规律烧坏 |  | 0 | NULL | NULL |  | G0663 | G06 | 63 | NULL
6542 | 10K028(611133) | 机床使用期间C轴套筒零点位置多次变化 |  | 0 | NULL | NULL |  | J1402 | J14 | 02 | NULL
6543 | 10K028(611133) | 机床断电一段时间重新开机X、Y轴位置与上次发生变化 |  | 0 | NULL | NULL |  | A0001 | A00 | 01 | NULL
6544 | 10K028(611133) | 切削液外冷坏，不出切削液也不报警 |  | 0 | NULL | NULL |  | H2014 | H20 | 14 | NULL
6545 | 10K028(611133) | 更换W轴静压镶条 | 重新更换 | 0 | NULL | NULL | 天气和油温高，摩擦导致开胶 | B2514 | B25 | 14 | NULL
6546 | 10K028(611133) | 更换旋转接头 | 重新更换 | 0 | NULL | NULL |  | C3214 | C32 | 14 | NULL
6547 | 10K028(611133) | 维修加长铣头 | 拆开重新抹油 | 0 | NULL | NULL | 内冷进水 | J0014 | J00 | 14 | NULL
6548 | 10K028(611133) | 更换FAI接触开关 | 重新更换 | 0 | NULL | NULL | 损坏 | C2714 | C27 | 14 | NULL
6549 | 11K057（611237） | 直角附件铣头定位键与驱动轴法兰盘发生位移 | 重新固定定位键与驱动轴法兰盘，将其复位 | 0 | NULL | NULL | 定位键与驱动锥法兰盘没有脱开，主轴就发生转动导致 | J0930 | J09 | 30 | NULL
6550 | 11K057（611237） | 床身两侧油盒孔漏油 | 安装油堵 | 0 | NULL | NULL | 机床床身油盒油堵密封不好 | N1207 | N12 | 07 | NULL
6551 | 11K057（611237） | 液压站漏油 | 更换密封圈 | 0 | NULL | NULL | 密封圈损坏 | G0007 | G00 | 07 | NULL
6552 | 11K057（611237） | Y轴传动电机同步带断裂 | 更换同步带 | 0 | NULL | NULL | 皮带预紧力过大 | D1414 | D14 | 14 | NULL
6553 | 11K057（611237） | 导轨集中润滑流量分配器流量阀漏油 | 维修流量阀 | 0 | NULL | NULL | 流量阀松动堵塞 | H3207 | H32 | 07 | NULL
6554 | 07K035（611014） | 工作台抖动 | 更换X轴丝杆、轴承，恢复床身几何精度 | 0 | NULL | NULL | X轴丝杆间隙过大，轴承出现损坏 | B1137 | B11 | 37 | NULL
6555 | 07K035（611014） | 平衡缸漏油 | 更换平衡缸杆，调整支座 | 0 | NULL | NULL | 平衡缸内出现硬点 | C4007 | C40 | 07 | NULL
6556 | 07K035（611014） | 推刀缸漏油 |  | 0 | NULL | NULL | 活塞、缸体有不同程度的研伤 | C2607 | C26 | 07 | NULL
6557 | 07K035（611014） | 机床精度超差 | 调整整机几何精度 | 0 | NULL | NULL | 机床使用时间长，精度有变化 | A0001 | A00 | 01 | NULL
6558 | 07K035（611014） | Y轴开动有报警 | 拆Y轴传动，清洗Y轴丝杠和轴承 | 0 | NULL | NULL | 长时间使用，丝杠脏，轴承缺油 | D1073 | D10 | 73 | NULL
6559 | 07K035（611014） | 工作台抖动 | 调平床身，更换X轴丝杠和轴承，加大润滑 | 0 | NULL | NULL | 机床使用时间长，丝杠和轴承有磨损 | B1137 | B11 | 37 | NULL
6560 | 07K035（611014） | 小车定位漏油 | 更换小车油缸密封圈 | 0 | 1899-12-31 | 1899-12-31 | 长时间使用，小车油缸密封圈坏掉 | J6007 | J60 | 07
6561 | 07K035（611014） | Z轴拖链歪 | 重新做拖链支架并固定 | 0 | NULL | NULL | 长时间使用，支架变形 | N3045 | N30 | 45 | NULL
6562 | 07K035（611014） | 附件铣头抓放有障碍 | 重新找正更换附件铣头位置和角度 | 0 | NULL | NULL | 长时间使用，位置有变化 | J0030 | J00 | 30 | NULL
6563 | 07K035（611014） | 主轴镗孔椭圆0.03mm，粗糙度差 | 重新配主轴轴承，返修主轴锥孔 | 0 | 1899-12-31 | 1899-12-31 | 长时间使用，主轴轴承需调整，锥孔接触面差 | C2003 | C20 | 03
6564 | 07K035（611014） | 直角铣头、万能铣头精度差 | 重新配主轴轴承 | 0 | NULL | NULL | 长时间使用，主轴轴承需调整 | C2201 | C22 | 01 | NULL
6565 | 7LB004 | V轴激光定位不准，无规律 |  | 0 | NULL | NULL | V轴光栅尺读数头损坏 | D3148 | D31 | 48 | NULL
6566 | 7LB004 | 数控回转工作台漏油严重 |  | 0 | NULL | NULL |  | B1107 | B11 | 07 | NULL
6567 | 7LB004 | V轴移动1000mm左右，加减表0.10mm以上 |  | 0 | NULL | NULL |  | D0041 | D00 | 41 | NULL
6568 | 06K031 | 铣头锥柄损坏 | 更换 | 0 | NULL | NULL |  | J0914 | J09 | 14 | NULL
6569 | 06K031 | Y轴精度超差 |  | 0 | NULL | NULL | Y轴导轨紧固时未用紧固胶 | B2101 | B21 | 01 | NULL
6570 | 06K003 | 机床多个报警，无法正常使用 | 更换电源模块 | 0 | NULL | NULL | 电源模块损坏 | F3064 | F30 | 64 | NULL
6571 | 10K009 | 主轴直线导轨严重漏油 |  | 0 | NULL | NULL |  | B2207 | B22 | 07 | NULL
6572 | 10K009 | X轴回参考点失败，光栅尺检测不到机床原点位置 |  | 0 | NULL | NULL |  | D3048 | D30 | 48 | NULL
6573 | 10K009 | 经常出现坐标设定完，启动程序时，机床显示X轴超程 |  | 0 | NULL | NULL |  | E0068 | E00 | 68 | NULL
6574 | 10K009 | 主轴润滑调速接头出现漏油现象 |  | 0 | NULL | NULL |  | C3207 | C32 | 07 | NULL
6575 | 10K009 | 数控机床刀库不能正常换刀 | 刀库换刀程序被删除，把程序重新考入 | 0 | NULL | NULL | 用户在不知情的情况下把程序删除 | K0025 | K00 | 25 | NULL
6576 | 10K009 | 刀库门不能检测到信号 | 重新调节刀库门行程 | 0 | NULL | NULL | 刀库门重量自身过重，长时间使用导致刀库门变形 | K0025 | K00 | 25 | NULL
6577 | 10K009 | 直角铣头异响 | 清洗轴承、齿轮，涂油重新装配 | 0 | NULL | NULL |  | J0310 | J03 | 10 | NULL
6578 | 10K009 | 齿轮箱换挡故障无动作 | 拆下滑移齿轮轴，打磨轴与齿轮配合处，调整润滑流量 | 0 | NULL | NULL | 润滑油内杂物多，流量小，致使滑移齿轮轴研伤 | C3621 | C36 | 21 | NULL
6579 | 10K009 | 轴X主动编码器硬件出错 |  | 0 | NULL | NULL |  | D3048 | D30 | 48 | NULL
6580 | 10K009 | 通道1轴X缺少参考点标志 |  | 0 | NULL | NULL |  | F4048 | F40 | 48 | NULL
6581 | 10K009 | Y轴伺服驱动故障 | 检查Y轴驱动模块，检查检查闭环控制接口 | 0 | NULL | NULL |  | F4073 | F40 | 73 | NULL
6582 | 10K009 | 电源模块未就绪 | 接头重新压紧 | 0 | NULL | NULL | 接头各螺丝松动 | F3064 | F30 | 64 | NULL
6583 | 10K009 | 主轴驱动故障 |  | 0 | NULL | NULL |  | C2071 | C20 | 71 | NULL
6584 | 10K009 | 轴C驱动4电机变频器出错，轴C伺服故障，轴C主动编码器硬件出错 |  | 0 | NULL | NULL |  | F4073 | F40 | 73 | NULL
6585 | 10K009 | 电源模块准备好故障 |  | 0 | NULL | NULL |  | F3064 | F30 | 64 | NULL
6586 | 07K014 | 龙门超差报警 | 用户WF未回零，只回了WL一个 | 0 | NULL | NULL | 操作不熟练 | A0001 | A00 | 01 | NULL
6587 | 07K014 | cycle81使用报警 | 重新回装cycle的备份覆盖后正常 | 0 | NULL | NULL | 文件名更改 | E0068 | E00 | 68 | NULL
6588 | 07K014 | Go的使用 | 用户反映倍率不好使，激活快速进给 | 0 | NULL | NULL | 激活使用 | E0068 | E00 | 68 | NULL
6589 | 07K014 | 加工中心，左右两侧排屑器被动轮，轴部轴承损坏 |  | 0 | NULL | NULL |  | N1014 | N10 | 14 | NULL
6590 | 07K014 | 控制手轮各轴正方向均无动作 |  | 0 | NULL | NULL |  | E4038 | E40 | 38 | NULL
6591 | 07K014 | 控制柜2空调频繁跳闸 |  | 0 | NULL | NULL |  | F1363 | F13 | 63 | NULL
6592 | 07K014 | 冷却液流量太小，几乎没有 |  | 0 | NULL | NULL |  | H2014 | H20 | 14 | NULL
6593 | 07K014 | X轴平导轨油压不足报警 |  | 0 | NULL | NULL |  | B2151 | B21 | 51 | NULL
6594 | 07K014 | 排屑器发生故障，主动轮轴扭曲变弯，减速箱固定螺栓松动切断 |  | 0 | NULL | NULL |  | N1058 | N10 | 58 | NULL
6595 | 07K014 | 操作手轮微调发生故障 |  | 0 | NULL | NULL |  | E4072 | E40 | 72 | NULL
6596 | 07K014 | 悬挂无法上升 |  | 0 | NULL | NULL |  | N4238 | N42 | 38 | NULL
6597 | 07K014 | G54，G500指令无法执行 |  | 0 | NULL | NULL |  | E0068 | E00 | 68 | NULL
6598 | 07K014 | 排屑器故障（P207瓦座轴承损坏，排屑器内积屑多） |  | 0 | NULL | NULL |  | N1058 | N10 | 58 | NULL
6599 | 07K014 | 报警号：25001 轴CM从动编码器硬件出错，报警号：25201 轴CM伺服故障 |  | 0 | NULL | NULL |  | F4073 | F40 | 73 | NULL
6600 | 07K014 | 报警号：300504 轴CM驱动5电机变频器出错，报警号：300508 轴CM驱动5电机测量系统零标志监控 |  | 0 | NULL | NULL |  | F4073 | F40 | 73 | NULL
6601 | 07K014 | 报警号：700008 监控模块就绪故障 |  | 0 | NULL | NULL |  | F0061 | F00 | 61 | NULL
6602 | 07K014 | Y轴拖链有部分损坏 | 更换损坏件 | 0 | NULL | NULL |  | N3014 | N30 | 14 | NULL
6603 | 07K014 | Y轴拖链活动支架导轨一节损坏 | 更换损坏件 | 0 | NULL | NULL |  | N3014 | N30 | 14 | NULL
6604 | 07K014 | Z轴顶部换挡油缸密封圈漏油 |  | 0 | NULL | NULL |  | C3607 | C36 | 07 | NULL
6605 | 07K014 | 急停后重新开机时Y轴报警（510114、510106） |  | 0 | NULL | NULL |  | F4042 | F40 | 42 | NULL
6606 | 07K014 | 静压站声音异常，噪音大 |  | 0 | NULL | NULL |  | G0010 | G00 | 10 | NULL
6607 | 07K014 | 手轮灵敏度不够 |  | 0 | NULL | NULL |  | E4072 | E40 | 72 | NULL
6608 | 02K009 | 右边主轴拉紧报警 | 将信号进行调查 | 0 | NULL | NULL | 信号位置不好 | C2024 | C20 | 24 | NULL
6609 | 02K009 | 刀杆松刀过紧 | 将刀套内部大0.05mm，减少接触面，在水泵回路增加单向阀 | 0 | NULL | NULL | 水泵停车时回水 | C2524 | C25 | 24 | NULL
6610 | 02K009 | 换刀后，经常出现故障报警（故障内容为机床左边或右边刀具未夹紧） |  | 0 | NULL | NULL |  | C2524 | C25 | 24 | NULL
6611 | 02K009 | 加工过程中，经常出现排屑器断电，造成机床无法正常工作 |  | 0 | NULL | NULL |  | N1058 | N10 | 58 | NULL
6612 | 02K009 | 机床开机后，有时不能正确显示机床当前状态，机床存在故障但并不故障报警 |  | 0 | NULL | NULL |  | F0066 | F00 | 66 | NULL
6613 | 02K009 | 机床X轴软限位开关位置不合理，在工作过程中容易碰到限位开关 |  | 0 | NULL | NULL |  | D5104 | D51 | 04 | NULL
6614 | 02K009 | 松刀、拉刀动作不畅，反应时间为15-20秒 | 将松刀液压油缸由液压松开弹簧复位的单作用缸改为双作用缸，液压油压力由2MPa提高到8MPa | 0 | NULL | NULL | 松刀液压缸的液压油压力较小，客服碟簧力松刀时间较长；单作用缸的复位弹簧力较小，液压油管较长，油阻较大，拉刀需时较长 | C2524 | C25 | 24 | NULL
6615 | 02K009 | 松刀时，刀具无法自动推出，必须用木锤敲击才能顺利去下刀具 | 将液压油缸由单作用缸改为双作用缸 | 0 | NULL | NULL | 松刀液压缸复位缓慢，导致主轴旋转时活塞与滑套接触摩擦，产生磨损，油缸行程变短，使刀具松刀时无法自动推出 | C2524 | C25 | 24 | NULL
6616 | 02K009 | 主轴旋转时，后端发热严重 | 将液压油缸由单作用缸改为双作用缸 | 0 | NULL | NULL | 活塞与滑套接触，摩擦生热 | C2009 | C20 | 09 | NULL
6617 | 02K009 | 拉刀时，油管中没有液压油 | 将单向节流阀的阀块上钻出B孔 | 0 | NULL | NULL | 单向节流阀的阀块上没有钻B孔，油管不通 | J0604 | J06 | 04 | NULL
6618 | 02K009 | 左侧主轴无法正常卸下刀具 | 在检查主轴液压松刀缸的行程和动作准确无误，液压系统压力正常后，一人工敲击的方式将刀具卸下 | 0 | NULL | NULL | 无法卸下的刀具首次使用，两侧的锥柄同轴度较差，而且其法兰两侧的键槽歪斜，与主轴端面键干涉。 | C2524 | C25 | 24 | NULL
6619 | 02K009 | X轴左前侧导轨护罩从左立柱上脱落，安装螺钉断裂 | 重新在主立柱上过孔攻丝并购买长螺钉，将护罩安装到原位置 | 0 | NULL | NULL | 机床安装时，只安装了两个螺钉，护罩安装的位置可能不完全准确，导致螺钉被别断 | L1018 | L10 | 18 | NULL
6620 | 02K009 | 设备左右主轴不同心、相差0.7毫米 |  | 0 | NULL | NULL |  | C2001 | C20 | 01 | NULL
6621 | 02K009 | 机床加工过程中经常出现X轴位置环错误报警，机床无法运行，必须复位后才能重新工作 |  | 0 | NULL | NULL |  | F0042 | F00 | 42 | NULL
6622 | 02K009 | 右侧主轴外圆与松刀液压缸活塞内孔摩擦，导致主轴无法旋转，同时驱动平皮带与主轴箱尾端的皮带轮打滑摩擦，烧毁平皮带 | 将活塞内孔加大1mm，使两者无法直接接触，同时更换一条新皮带 | 0 | NULL | NULL | 主轴外圆与松刀液压缸活塞内孔间隙为双边0.3mm，主轴驱动花键轴与主轴不同心，时主轴尾端变形翘曲，使两者接触 | C2013 | C20 | 13 | NULL
6623 | 02K009 | 右侧主轴打刀行程略小，刀柄有时要手工敲打 | 活塞侧壁车去2mm，使其行程加大2mm | 0 | NULL | NULL | 主轴上的滑销孔位置靠后，使主轴松拉刀位置后移，行程加大 | C2041 | C20 | 41 | NULL
6624 | 02K009 | 主轴减速箱异响 | 修电机支架，重新调整同步带轮轴平行度；主轴轴承清洗，更换润滑脂；主轴轴承盖增加泄水孔和泄水槽 | 0 | NULL | NULL | 加工时的扭矩超过主轴输出扭矩，导致传动链中有间隙环节和弹性环节发生高速震荡 | C1010 | C10 | 10 | NULL
6625 | 02K009 | Z轴位置环报警 | 更改部分参数 | 0 | NULL | NULL | 现有参数与初始参数不一致 | C3068 | C30 | 68 | NULL
6626 | 02K009 | 在加工大梁两端时，Z轴进刀时经常出现位置超差、急停报警 |  | 0 | NULL | NULL |  | C3042 | C30 | 42 | NULL
6627 | 02K009 | 铣头减速箱轴承外圈与壳体孔配合间隙过大，轴承跑外环 |  | 0 | NULL | NULL |  | C1402 | C14 | 02 | NULL
6628 | 02K009 | X轴切削进给时经常出现位置超差，急停报警 |  | 0 | NULL | NULL |  | D0042 | D00 | 42 | NULL
6629 | 02K009 | 左侧主轴有异响，主轴窜动 | 重新配轴承，配调整垫，重新做垫子 | 0 | NULL | NULL | 拆开后发现主轴内部少了一个隔套，使主轴窜动研伤轴承 | C2010 | C20 | 10 | NULL
6630 | 02K009 | Z轴缺少通气管 | 配装通气管 | 0 | NULL | NULL | 没有给用户装 | H1904 | H19 | 04 | NULL
6631 | 02K009 | 左右主轴套不同心 | 换偏心套，重新配轴承配调整垫 | 0 | NULL | NULL | 主轴套加工不同心 | C2104 | C21 | 04 | NULL
6632 | 02K009 | 右侧主轴轴承损坏 |  | 0 | NULL | NULL |  | C2214 | C22 | 14 | NULL
6633 | 02K009 | 左右偏心套不同心 | 经双方领导商议换回旧套 | 0 | NULL | NULL | 偏心套套内部有不同心现象 | C2104 | C21 | 04 | NULL
6634 | 07K038 | 液压站在执行自动换刀或手动松紧刀时，液压站泵一直转个不停，系统压力一直维持在12Mpa左右，达不到16Mpa |  | 0 | NULL | NULL |  | G0051 | G00 | 51 | NULL
6635 | 09K010 | 附件小车导轨下沉，无法抓取附件 |  | 0 | NULL | NULL |  | J5046 | J50 | 46 | NULL
6636 | 07K040 | 轴Y电机变频器出错300504，轴Y电机测量系统零标志监控300508，轴Y从动编码器硬件出错25001，轴Y伺服故障25201 |  | 0 | NULL | NULL |  | D0173 | D01 | 73 | NULL
6637 | 06K042 | 直角附件铣头齿轮间隙过大 | 更换齿轮，重新调整齿轮间隙 | 0 | NULL | NULL | 直角附件铣头使用频繁，齿轮磨损严重 | J0214 | J02 | 14 | NULL
6638 | 03K031 | 轴C从动编码器硬件出错25001，轴C伺服故障25201，监控模块63、64使能后，没有准备信号70020 |  | 0 | NULL | NULL |  | F4073 | F40 | 73 | NULL
6639 | 05K016 | 同轴度控制比较困难，直角附件头调头镗孔时，找同轴度比较困难 |  | 0 | NULL | NULL |  | J0020 | J00 | 20 | NULL
6640 | 05K016 | X轴、Y轴精度误差较大 |  | 0 | NULL | NULL |  | A0001 | A00 | 01 | NULL
6641 | 05K016 | 工作台静压和润滑经常报警 |  | 0 | NULL | NULL |  | B1156 | B11 | 56 | NULL
6642 | 04K008 | 机床报警400260，操作面板完全失灵，设备已不能使用 | 重新更换控制面板 | 0 | NULL | NULL | 机床控制面板损坏 | E3075 | E30 | 75 | NULL
6643 | 04K008 | 机床报警400260，操作面板完全失灵，设备已不能使用 | 重新更换控制面板 | 0 | NULL | NULL | 机床控制面板损坏 | E3075 | E30 | 75 | NULL
6644 | 08K018 | 主轴润滑油泵不上油 |  | 0 | NULL | NULL |  | C7152 | C71 | 52 | NULL
6645 | 08K018 | 滑枕齿轮箱油泵吸油不好 |  | 0 | NULL | NULL |  | C7152 | C71 | 52 | NULL
6646 | 08K018 | X轴无法正常运行，导致停车，Y、Z轴正常 | 修改电气参数31010与X相同 | 0 | NULL | NULL |  | D0068 | D00 | 68 | NULL
6647 | 08K018 | Z轴平衡杠压力故障 |  | 0 | NULL | NULL |  | C4051 | C40 | 51 | NULL
6648 | 08K018 | 空调不制冷 |  | 0 | NULL | NULL |  | F1360 | F13 | 60 | NULL
6649 | 08K018 | 滑枕主轴处漏油 | 更换齿轮箱挡油套、主轴挡油套、惯量轴挡油套 | 0 | NULL | NULL | 各处挡油套尺寸过低 | C3007 | C30 | 07 | NULL
6650 | 08K018 | 主轴换挡缸漏油 | 更换密封圈 | 0 | NULL | NULL | 密封圈磨损 | C3607 | C36 | 07 | NULL
6651 | 08K018 | 轴X轮廓监控报警，主动编码器错误 | 清洗读数头 | 0 | NULL | NULL | 读数头进灰 | D3148 | D31 | 48 | NULL
6652 | 08K018 | 机床主轴漏油 |  | 0 | NULL | NULL |  | C2007 | C20 | 07 | NULL
6653 | 08K018 | Z轴丝杠已坏，丝杠丝母断裂，丝杠弹道拉伤，Z轴组合轴承也有拉伤 |  | 0 | NULL | NULL |  | D1014 | D10 | 14 | NULL
6654 | 08K018 | 机床液压站噪音过大 |  | 0 | NULL | NULL |  | G0010 | G00 | 10 | NULL
6655 | 08K018 | 丝杠上下运动时声音有异常，并且出现平衡缸压力报警与主轴驱动报警 |  | 0 | NULL | NULL |  | D1110 | D11 | 10 | NULL
6656 | 08K018 | 机床报警，700031液压缸上端压力报警 |  | 0 | NULL | NULL |  | G0051 | G00 | 51 | NULL
6657 | 06K052 | 主轴刀库取刀时掉刀 | 修改刀库抓刀程序，增加延时时间 | 0 | NULL | NULL | 刀库检测开关信号抖动 | K0018 | K00 | 18 | NULL
6658 | 06K052 | 液压站高温报警，有漏油 | 联系液压站生产厂家人员到现场修理 | 0 | NULL | NULL | 液压回油震动造成油温升高过快，高温造成密封圈老化 | G0009 | G00 | 09 | NULL
6659 | 06K052 | 润滑油箱打不起压 | 更换Y轴丝杠定量注油器 | 0 | NULL | NULL | Y轴丝杠定量注油器损坏 | H3256 | H32 | 56 | NULL
6660 | 06K052 | 机床床身漏水 | 修补漏洞 | 0 | NULL | NULL | X轴前护罩存在一厘米长的洞 | B1007 | B10 | 07 | NULL
6661 | 06K052 | 切削时Z轴升降时震动比较大 |  | 0 | NULL | NULL |  | C3037 | C30 | 37 | NULL
6662 | 06K052 | SP轴误差监控 |  | 0 | NULL | NULL |  | F4073 | F40 | 73 | NULL
6663 | 06K052 | 使能停止重启后旋转与进给不同步 |  | 0 | NULL | NULL |  | D0069 | D00 | 69 | NULL
6664 | 06K052 | 电源模块充电故障，超温 |  | 0 | NULL | NULL |  | F3064 | F30 | 64 | NULL
6665 | 06K052 | 主轴换挡不到位 |  | 0 | NULL | NULL |  | C3621 | C36 | 21 | NULL
6666 | 06K052 | Y轴回零故障，坐标显示-797/0.586mm | 校正光栅尺直线度，清洗光栅尺读数头 | 0 | NULL | NULL | 光栅尺松动，读数头进入灰尘 | D3148 | D31 | 48 | NULL
6667 | 06K052 | X轴主动编码报警，不能回零点 | 清洗读数头 | 0 | NULL | NULL | 读数头脏 | D3148 | D31 | 48 | NULL
6668 | 06K052 | Y轴方向运动进入，Z轴抖动 | 调整Z轴斜铁 | 0 | NULL | NULL | Z轴斜铁松动 | C3037 | C30 | 37 | NULL
6669 | 06K052 | 整体防护漏水 | 更换部分挡板 | 0 | NULL | NULL |  | L3007 | L30 | 07 | NULL
6670 | 06K052 | X轴护罩漏水 | 联系护罩厂家维修 | 0 | NULL | NULL |  | L1007 | L10 | 07 | NULL
6671 | 06K052 | Y轴护罩有异响，护罩内边缘摩擦光栅外壳 | 联系护罩厂家维修 | 0 | NULL | NULL |  | L1010 | L10 | 10 | NULL
6672 | 06K052 | 电柜空调报警 | 修理空调低压保护开关 | 0 | NULL | NULL | 空调低压开关故障 | F1360 | F13 | 60 | NULL
6673 | 06K052 | Z轴抖动 | 紧压板 | 0 | NULL | NULL | 压板螺丝松 | C3037 | C30 | 37 | NULL
6674 | 06K052 | 刀库报警（刀库电机电源故障） |  | 0 | NULL | NULL | 刀库的分度机构电机出现故障，电机的制动线路损坏，电机无法正常运转 | K0025 | K00 | 25 | NULL
6675 | 06K052 | 主轴在落滑枕到最低处转速2000转，Z轴震动严重，打表为0.2以上 |  | 0 | NULL | NULL |  | C2037 | C20 | 37 | NULL
6676 | 06K052 | 使用过程中主轴过热，换刀时主轴刀具无法松开 |  | 0 | NULL | NULL |  | C2009 | C20 | 09 | NULL
6677 | 07K050 | Z轴平衡杠杆右侧一根出现较严重的划痕，漏油严重 |  | 0 | NULL | NULL |  | C4007 | C40 | 07 | NULL
6678 | 07K050 | Y轴静压油泵损坏 |  | 0 | NULL | NULL |  | G0252 | G02 | 52 | NULL
6679 | 07K008 | Z轴向上移动将倍率选择为50%时就出现憋车现象，电机声音发闷，倍率再大一些，电机就直接憋死 |  | 0 | NULL | NULL |  | C1161 | C11 | 61 | NULL
6680 | 10K056 | 集中润滑漏油严重，报警号700026 |  | 0 | NULL | NULL |  | H3007 | H30 | 07 | NULL
6681 | 10K056 | 开通冷却液时，冷却液都流到基础内，不能形成循环利用 |  | 0 | NULL | NULL |  | H2032 | H20 | 32 | NULL
6682 | 10K056 | Z轴平衡缸压力故障，报警号700028和25050（Z轴轮廓监控故障） |  | 0 | NULL | NULL |  | C4051 | C40 | 51 | NULL
6683 | 10K056 | 自动换铣头程序无法启动，出现14015报警号 |  | 0 | NULL | NULL |  | E0068 | E00 | 68 | NULL
6684 | 10K056 | 床身齿轮箱润滑流量故障700109，加油后故障未清除 |  | 0 | NULL | NULL |  | D7056 | D70 | 56 | NULL
6685 | 10K056 | 轴Z轮廓监控 | 丝杠螺母松，紧固螺母 | 0 | NULL | NULL | 切削震动 | D1673 | D16 | 73 | NULL
6686 | 10K056 | 集中润滑压力故障 | 定量分配器损坏，更换 | 0 | NULL | NULL | 定量分配器可能质量不好 | H3256 | H32 | 56 | NULL
6687 | 10K056 | 电柜空调故障 | 把空调解体，吹干净，用毛刷刷 | 0 | NULL | NULL | 工作环境差 | F1360 | F13 | 60 | NULL
6688 | 10K056 | 液压站压力故障 | 调整系统压力，清洗冷却风机 | 0 | NULL | NULL | 工作环境差，油温高 | G0951 | G09 | 51 | NULL
6689 | 10K056 | 集中润滑压力故障 | 查找泄露的地方，把定量分油器换掉 | 0 | NULL | NULL | 由于定量分油器损坏导致油无限制润滑 | H3256 | H32 | 56 | NULL
6690 | 10K056 | X轴减速箱流量故障 | 查看减速箱邮箱是否堵塞，或者分流计量器接触不好 | 0 | NULL | NULL | 分流计量器接触不好 | D7256 | D72 | 56 | NULL
6691 | 10K056 | 700010电源模块装配故障，132.3=1时正常， | 电话指导解决 | 0 | NULL | NULL |  | F3064 | F30 | 64 | NULL
6692 | 10K056 | 25201轴C伺服故障 | 电话指导解决 | 0 | NULL | NULL |  | F4073 | F40 | 73 | NULL
6693 | 10K056 | 主轴经常急停，出现轴C系列报警号，设备重启后，Z轴回零报警 |  | 0 | NULL | NULL |  | C2042 | C20 | 42 | NULL
6694 | 10K056 | 控制面板1操作故障 | 更换面板1 | 0 | NULL | NULL |  | E3075 | E30 | 75 | NULL
6695 | 09K002 | 排屑器漏水 | 清理铁屑，调整排屑器接口处密封 | 0 | NULL | NULL | 接口处漏水 | N1007 | N10 | 07 | NULL
6696 | 09K002 | 机床几何精度变化 | 回复几何精度 | 0 | NULL | NULL | 垫铁松动 | B0201 | B02 | 01 | NULL
6697 | 09K002 | X轴读数头读数误差，回不了零点 | 清洗光栅尺，调整位置 | 0 | NULL | NULL | 光栅尺不清洁 | D3148 | D31 | 48 | NULL
6698 | 09K002 | 自动换附件定位 | 重新定位 | 0 | NULL | NULL | 垫铁松动 | B0217 | B02 | 17 | NULL
6699 | 09K002 | 掉挡 | 清理阀体 | 0 | NULL | NULL | 阀堵塞 | G0654 | G06 | 54 | NULL
6700 | 09K002 | Z轴平衡缸故障，液压站没有压力 | 压力泵损坏，更换新泵 | 0 | NULL | NULL | 压力泵损坏 | C4052 | C40 | 52 | NULL
6701 | 09K002 | 加长附件定位块损坏 | 重新配装定位块 | 0 | NULL | NULL | 定位块损坏 | J1414 | J14 | 14 | NULL
6702 | 12K044 | 溜板下部滴油（Z轴丝杠集中润滑） | 设计更改，重新增加接油盒 | 0 | NULL | NULL | 打油频繁，无接油措施 | B1207 | B12 | 07 | NULL
6703 | 12K044 | 滑枕导轨下部渗油 | 设计更改，整改加大接油盒 | 0 | NULL | NULL | 用户特殊要求，产品上不能滴油 | C3007 | C30 | 07 | NULL
6704 | 10K013 | 在主轴变档的时候，屏幕出现主轴档位故障 |  | 0 | NULL | NULL |  | C3621 | C36 | 21 | NULL
6705 | 10K013 | 机床全部几何精度差，床身直、平差 | 重新调工作台运行及机床各轴垂直 | 0 | NULL | NULL | 地基变化 | A0001 | A00 | 01 | NULL
6706 | 10K013 | W轴公共轴导向震动 | 重新调整公共轴位置 | 0 | NULL | NULL | W、W1公共轴摆动导致 | D1537 | D15 | 37 | NULL
6707 | 10K013 | 静压站各轴静压泵压力不足 | 清洗过滤器调节合适压力 | 0 | NULL | NULL | 油液中杂物多 | G0251 | G02 | 51 | NULL
6708 | 10K013 | 滑枕油缸漏油严重，X轴齿轮箱润滑不良时常报警 | 更换新密封圈 | 0 | NULL | NULL | 杂物研伤 | C3007 | C30 | 07 | NULL
6709 | 10K013 | 全部附件头无法正常执行程序装卸 | 重新修改程序 | 0 | NULL | NULL | 长时间使用变化 | J0068 | J00 | 68 | NULL
6710 | 10K013 | 全部附件头精度误差大，对加工工件质量不高 | 研磨刮削调整 | 0 | NULL | NULL | 不正常使用造成 | J0001 | J00 | 01 | NULL
6711 | 10K013 | 间歇润滑多处漏油且频繁报警 | 检修油管及清洗定量注油器 | 0 | NULL | NULL | 油管断开，定量注油器堵塞 | H3907 | H39 | 07 | NULL
6712 | 10K013 | 主轴齿轮箱流量故障多次报警，无法正常加工工件 | 调整流量检测信号临界点 | 0 | NULL | NULL | 使用时间长信号变化 | C1056 | C10 | 56 | NULL
6713 | 10K013 | 工作台及溜板静压不良 | 清洗 | 0 | NULL | NULL | 油液中杂物多 | G0051 | G00 | 51 | NULL
6714 | 10K013 | Z轴跳动0.02mm（静止状态） | Y轴静压表跳动 | 0 | NULL | NULL | Y轴静压跳动 | C3037 | C30 | 37 | NULL
6715 | 10K013 | 机床任意两轴联动铣圆误差大 | 圆度测试 | 0 | NULL | NULL | 参数变化 | A0003 | A00 | 03 | NULL
6716 | 11K046 | 加长铣头在夹刀时有异常响声，拉抓拉刀时迅速缩回，有冲击很大的感觉，但可以将口拉紧 |  | 0 | NULL | NULL |  | C2510 | C25 | 10 | NULL
6717 | 11K046 | 右侧排屑器卡死，无论正转或反转都无法运动 |  | 0 | NULL | NULL |  | N1058 | N10 | 58 | NULL
6718 | 11K046 | 排屑器漏切削液严重，切削液无法回流 |  | 0 | NULL | NULL |  | N1007 | N10 | 07 | NULL
6719 | 11K046 | 直角附件头在自动转一定角度后出现松刀拉刀现象，刀具脱落 |  | 0 | NULL | NULL |  | J0618 | J06 | 18 | NULL
6720 | 11K046 | 窄直角附件头主轴径跳近端为0.06mm/m，远端300mm处为0.11mm/m，偏差较大 |  | 0 | NULL | NULL |  | J0401 | J04 | 01 | NULL
6721 | 11K046 | 4条风琴罩有一条磨损严重 |  | 0 | NULL | NULL |  | L2014 | L20 | 14 | NULL
6722 | 11K046 | 横梁滑枕处漏油 |  | 0 | NULL | NULL |  | B1307 | B13 | 07 | NULL
6723 | 11K046 | X轴两端抖动严重 |  | 0 | NULL | NULL |  | D0037 | D00 | 37 | NULL
6724 | 11K046 | 加长附件在运行过程中温度很高，且伴有轻微杂音 |  | 0 | NULL | NULL |  | J0009 | J00 | 09 | NULL
6725 | 11K046 | 垂直铣头主轴旋转轴线与工作台沿X轴线移动的垂直度要求0.04/1000，实测0.08/1000 |  | 0 | NULL | NULL |  | J0401 | J04 | 01 | NULL
6726 | 11K046 | 集中润滑站故障报警 |  | 0 | NULL | NULL | 集中润滑站中压力传感器损坏 | H3056 | H30 | 56 | NULL
6727 | 11K046 | 攻丝模块与刀具补偿均无法使用，定位坐标原点只能定4个 |  | 0 | NULL | NULL |  | E0026 | E00 | 26 | NULL
6728 | 11K046 | 排屑器故障停转 |  | 0 | NULL | NULL |  | N1058 | N10 | 58 | NULL
6729 | 11K046 | 液压站报警 | 清洗风机 | 0 | NULL | NULL |  | G0957 | G09 | 57 | NULL
6730 | 11K046 | 减速箱流量报警 | 调整流量大小，清洗过滤网 | 0 | NULL | NULL |  | C1056 | C10 | 56 | NULL
6731 | 11K046 | 手轮出现问题，手轮打到X轴档，机床Z轴出现动作 | 更换手轮 | 0 | NULL | NULL |  | E4073 | E40 | 73 | NULL
6732 | 11K046 | 油冷机故障 | 重新设置参数 | 0 | NULL | NULL |  | G2055 | G20 | 55 | NULL
6733 | 11K046 | 附件精度，几何精度 | 调整 | 0 | NULL | NULL |  | J0001 | J00 | 01 | NULL
6734 | 11K046 | 换附件报警 | 检修线路 | 0 | NULL | NULL |  | J0030 | J00 | 30 | NULL
6735 | 11K046 | X轴爬行 |  | 0 | NULL | NULL |  | D2036 | D20 | 36 | NULL
6736 | 11K046 | 主轴及加长附件头异响 |  | 0 | NULL | NULL |  | C2010 | C20 | 10 | NULL
6737 | 11K046 | 机床主轴无法旋转 | 更换齿轮箱电机轴轴承 | 0 | NULL | NULL | 油泵不上油，长期运转导致研坏 | C2014 | C20 | 14 | NULL
6738 | 11K046 | 油泵不上油 | 更换新油泵 | 0 | NULL | NULL | 油泵连接处的平键磨损严重，导致油泵无法正常工作 | G0252 | G02 | 52 | NULL
6739 | 11K046 | X轴硬限位行程开关锈蚀严重，不能使用 |  | 0 | NULL | NULL |  | D0014 | D00 | 14 | NULL
6740 | 11K007 | 几何精度存在误差 | 回复精度X⊥Y、X⊥Z、Y⊥Z至合格 | 0 | NULL | NULL | 机床使用一段时间后，几何精度有偏差，影响加工精度 | A0001 | A00 | 01 | NULL
6741 | 11K007 | 点动润滑油管漏油 | 对油管进行拧紧 | 0 | NULL | NULL | 震动造成松动 | H3907 | H39 | 07 | NULL
6742 | 11K007 | X轴集中润滑压力故障 | 更换定量注油器 | 0 | NULL | NULL | 定量注油器损坏 | H3256 | H32 | 56 | NULL
6743 | 10K008 | 主轴换挡不到位故障 | 更换换挡阀组 | 0 | NULL | NULL | 阀组阻，需更换 | C3621 | C36 | 21 | NULL
6744 | 10K008 | 大直角进油 | 更换及整修密封圈 | 0 | NULL | NULL | 密封圈处加工不当 | J0007 | J00 | 07 | NULL
6745 | 10K008 | 主轴进油 | 拆主轴，清洗及重装主轴 | 0 | NULL | NULL | 更换大直角附件时，大直角油进了主轴 | C2007 | C20 | 07 | NULL
6746 | 10K008 | 加长附件松刀不到位 | 重配附件松夹刀垫子 | 0 | NULL | NULL | 松夹刀垫子不当，压力不足 | C2524 | C25 | 24 | NULL
6747 | 10K008 | Z轴漏油 | 更换油管 | 0 | NULL | NULL | 油管断裂 | C3007 | C30 | 07 | NULL
6748 | 10K008 | Z轴拖链倾斜严重 | 加装加固挡板 | 0 | NULL | NULL | 没有挡板加固 | N3004 | N30 | 04 | NULL
6749 | 10K008 | X轴过滤器报警 | 清洗，更换 | 0 | NULL | NULL | 环境恶劣 | G0454 | G04 | 54 | NULL
6750 | 10K008 | 操作站黑屏 | 更换PCU50 | 0 | NULL | NULL | 正常损坏，西门子件三包 | E1066 | E10 | 66 | NULL
6751 | 10K008 | 排屑器出现故障，铁屑无法排出 |  | 0 | NULL | NULL | 排屑器联轴节处有问题 | N1058 | N10 | 58 | NULL
6752 | 10K008 | 万能洗头在换刀时，一按松刀，铣头漏油口机油喷涌而出 |  | 0 | NULL | NULL |  | J0007 | J00 | 07 | NULL
6753 | 10K008 | 铣头转到0°、90°、180°和270°四个方向时不正，角度有偏差 |  | 0 | NULL | NULL |  | J0028 | J00 | 28 | NULL
6754 | 10K008 | X轴过滤经常堵塞报警 |  | 0 | NULL | NULL |  | G0454 | G04 | 54 | NULL
6755 | 10K008 | 换铣头报警：通道1程序段，2编程，ATT_CHANGE补存在或没有编辑，现在铣头没法更换 |  | 0 | NULL | NULL |  | J0030 | J00 | 30 | NULL
6756 | 10K008 | 开机黑屏，开关几次后依然不行 |  | 0 | NULL | NULL |  | E1066 | E10 | 66 | NULL
6757 | 10K008 | X轴静压系统故障 | 检修电机 | 0 | NULL | NULL | X轴静压油泵故障 | G0252 | G02 | 52 | NULL
6758 | 10K008 | 电柜空调报警 | 温度过高，电柜长时间运行，滤网堵塞 | 0 | NULL | NULL | 气温高，长时间运行 | F1360 | F13 | 60 | NULL
6759 | 10K008 | 主轴油冷机 | 清理油冷机滤网 | 0 | NULL | NULL | 气温高，滤网堵塞 | G2055 | G20 | 55 | NULL
6760 | 10K008 | 附件夹紧故障 | 将直角附件放置工作台，重新抓取附件 | 0 | NULL | NULL | 主轴套筒偏移 | C2130 | C21 | 30 | NULL
6761 | 10K008 | 不能抓取加长附件 | 调整加长附件的Y、Z位置，调整附件小车上的定位块 | 0 | NULL | NULL | Z轴坐标位置变化，使Z轴电机过载，造成报警 | J0030 | J00 | 30 | NULL
6762 | 10K008 | 抓放附件时主轴套筒位置偏移 | 将直角附件放置工作台，重新抓取附件 | 0 | NULL | NULL | 主轴套筒位置变化 | C2130 | C21 | 30 | NULL
6763 | 10K008 | 刚性盘不能脱开 | 执行放松指令，手动状态下旋转主轴 | 0 | NULL | NULL | 主轴位置变化 | C2330 | C23 | 30 | NULL
6764 | 10K008 | 滑枕压板有漏油现象 | 安装油堵 | 0 | NULL | NULL | 润滑管路残余油 | C3007 | C30 | 07 | NULL
6765 | 10K008 | 万能附件主轴分度时出现未夹紧现象 | 适当偏移主轴0度套筒位置，直至各附件都能夹紧放松 | 0 | NULL | NULL | 主轴套筒旋转未到位，上鼠牙盘与下鼠牙盘相顶 | J0441 | J04 | 41 | NULL
6766 | 10K008 | 加长铣头（附件）无法上刀具，松开、夹紧机构有问题 | 返厂维修 | 0 | NULL | NULL | 主轴放碟簧的内孔有台阶 | C2524 | C25 | 24 | NULL
6767 | 10K008 | X轴报警，间隙润滑故障导致无法开车 | 清洗过滤器 | 0 | NULL | NULL | 油液经长时间使用后，有杂物堵塞过滤器 | H3056 | H30 | 56 | NULL
6768 | 10K008 | 直角附件在加工过程中突然停止 | 齿轮重装并修整 | 0 | NULL | NULL | 有杂物 | J0242 | J02 | 42 | NULL
6769 | 10K008 | 液压站漏油严重 | 通知供货商到现场服务 | 0 | NULL | NULL |  | G0007 | G00 | 07 | NULL
6770 | 10K008 | 工作台护罩运动时，声音非常刺耳 |  | 0 | NULL | NULL |  | L1010 | L10 | 10 | NULL
6771 | 10K008 | 直角附件无法抓放 | 重新打定位导向块 | 0 | NULL | NULL | 导向块位置偏移 | J1430 | J14 | 30 | NULL
6772 | 10K008 | 附件换铣头时漏油 | 更换密封圈 | 0 | NULL | NULL | 磨损毁坏 | J1207 | J12 | 07 | NULL
6773 | 10K008 | 直角铣头无法抓取，报警显示：主轴不带附件时FAI不能夹紧或附件号/角度没有初始化 |  | 0 | NULL | NULL |  | C2723 | C27 | 23 | NULL
6774 | 10K008 | 回水不通 |  | 0 | NULL | NULL |  | H2032 | H20 | 32 | NULL
6775 | 10K008 | 工作台和护罩下漏油严重 |  | 0 | NULL | NULL |  | B1107 | B11 | 07 | NULL
6776 | 10K008 | 直角附件同轴度超差0.20mm | 拆直角附件，去胶，重新打表定位 | 0 | NULL | NULL |  | J0001 | J00 | 01 | NULL
6777 | 10K008 | 主轴套冷却油冷机漏油 | 油塞松动，已紧固 | 0 | NULL | NULL | 油塞松动 | G2007 | G20 | 07 | NULL
6778 | 10K008 | X轴润滑（减速箱）流量故障 |  | 0 | NULL | NULL |  | D7056 | D70 | 56 | NULL
6779 | 10K008 | 换挡不畅（主轴档位故障） |  | 0 | NULL | NULL |  | C3621 | C36 | 21 | NULL
6780 | 10K008 | 床身排油孔流出大量油液 | 检查发现工作台后段前端侧导向油管磨损，更换固定油管 | 0 | NULL | NULL | 油管未固定牢固，工作台长期运动，出现磨损 | B1007 | B10 | 07 | NULL
6781 | 10K008 | 静压站漏油 | 检查静压站漏油点，发现一密封圈损坏，更换 | 0 | NULL | NULL | 密封圈损坏 | G0007 | G00 | 07 | NULL
6782 | 10K008 | 固定侧导向油管 | 重新紧固 | 0 | NULL | NULL | 导向轮松动 | G3017 | G30 | 17 | NULL
6783 | 10K008 | 工作台外侧漏油 | 检查发现平导向两分油块连接油管管头松动，更换油管 | 0 | NULL | NULL | 油管未加工好，长期打压，造成管头与软管连接处松动 | B1107 | B11 | 07 | NULL
6784 | 10K008 | 滑枕漏油，系统报警：间歇润滑系统压力故障，检查管路时否泄露 |  | 0 | NULL | NULL |  | C3007 | C30 | 07 | NULL
6785 | 10K008 | 附件头无法更换 | 手动抓起直角附件调整位置 | 0 | NULL | NULL | 铣头大键转动 | J0030 | J00 | 30 | NULL
6786 | 10K008 | 刚性盘附件、加长附件与定位小车位置不对 | 修理小车定位针，修改抓放附件位置 | 0 | NULL | NULL | 定位小车定位针有变动 | J4046 | J40 | 46 | NULL
6787 | 10K008 | 机床报警：轴Z伺服故障，监控模块伺服故障 | 调整Z轴平衡杠压力 | 0 | NULL | NULL | Z轴平衡杠压力过大 | C4073 | C40 | 73 | NULL
6788 | 10K008 | 700008监控模块就绪故障，25201轴C伺服故障 | 检查主轴电机电缆 | 0 | NULL | NULL | 电机电缆松动 | C1173 | C11 | 73 | NULL
6789 | 10K008 | 操作站显示器黑屏 | 操作站电缆重新接线，调稳压直流电源 | 0 | NULL | NULL | 电缆故障 | E1066 | E10 | 66 | NULL
6790 | 10K008 | 主轴轴套油冷机报警 | 调整油冷机温度，清洗滤网 | 0 | NULL | NULL | 滤网长时间未清洗 | G2055 | G20 | 55 | NULL
6791 | 10K008 | 主轴电机编码器硬件报警 | 调整拖链内线路 | 0 | NULL | NULL | 拖链内线太紧 | C1261 | C12 | 61 | NULL
6792 | 10K008 | 打开机床后，显示屏黑屏，无法使用 |  | 0 | NULL | NULL |  | E1066 | E10 | 66 | NULL
6793 | 611216（11K021） | 排屑机故障，报警号：700118左侧排屑机故障 |  | 0 | NULL | NULL | 排泄口两侧挡板太低，容易把铁屑挡住，导致空开跳闸 | N1058 | N10 | 58 | NULL
6794 | 611216（11K021） | 报警内容“轴Y轮廓监控”，报警号25080 |  | 0 | NULL | NULL |  | F4073 | F40 | 73 | NULL
6795 | 611216（11K021） | 外侧排屑机故障，无法正常工作 |  | 0 | NULL | NULL |  | N1058 | N10 | 58 | NULL
6796 | 611216（11K021） | 油冷机冷却风机坏 |  | 0 | NULL | NULL |  | G0957 | G09 | 57 | NULL
6797 | 611216（11K021） | 液压站漏油 |  | 0 | NULL | NULL |  | G0007 | G00 | 07 | NULL
6798 | 11K037 | 主轴分度不准 | 更换分度齿轮 | 0 | NULL | NULL |  | C2028 | C20 | 28 | NULL
6799 | 11K037 | 加长头松夹刀问题 | 拆开重新调整 | 0 | 1899-12-31 | 1899-12-31 |  | J0624 | J06 | 24
6800 | 11K037 | Y轴行程根据合格证为7100mm，现Y轴开到极限时行程只有6900mm |  | 0 | NULL | NULL |  | D0078 | D00 | 78 | NULL
6801 | 11K037 | 右侧升降台无法正常升降 | 调整电机抱闸间隙 | 0 | NULL | NULL | 缩紧螺丝松动 | N5038 | N50 | 38 | NULL
6802 | 11K037 | 左侧排屑器卡死，无法排屑，出水口堵塞 | 清理排屑器底面铁屑，重新设计更改排屑器出口，加大斜度 | 0 | NULL | NULL | 排屑器厂家设计问题 | N1058 | N10 | 58 | NULL
6803 | 611216（11K021） | 液压站温升过高 | 清洗Z轴电磁阀，调整系统压力，使溢流更合理 | 0 | NULL | NULL | 电磁阀被杂物堵塞，液压系统压力调的不正确 | G0609 | G06 | 09 | NULL
6804 | 611216（11K021） | 排屑器卡死，链条齿轮轴转 | 清理排屑器底部铁屑，齿轮与轴间打顶丝，防止再次滑轮 | 0 | NULL | NULL | 齿轮和轴之间没有打顶丝 | N1058 | N10 | 58 | NULL
6805 | 611216（11K021） | 排屑器再次卡死电机线烧断 | 拆卸排屑器，两侧排屑器开口扩大，重新接电源线 | 0 | NULL | NULL | 排屑器开口扩大 | N1058 | N10 | 58 | NULL
6806 | 611216（11K021） | 手轮摔坏，转轮卡死 | 拆开手轮，重新修正轴，使其合理使用 | 0 | NULL | NULL | 使用不合理 | E4072 | E40 | 72 | NULL
6807 | 611216（11K021） | E24电源短路 | 液压站过滤器压力开关电源线短路，更换新的 | 0 | NULL | NULL | 压力开关电源短路 | F3016 | F30 | 16 | NULL
6808 | 611216（11K021） | 液压站冷却风扇无法转动 | 更换新冷却风扇 | 0 | NULL | NULL | 风扇烧坏 | G0957 | G09 | 57 | NULL
6809 | 611216（11K021） | 平面接刀不平，接刀痕迹打到0.05mm |  | 0 | NULL | NULL |  | A0003 | A00 | 03 | NULL
6810 | 11K037 | 油冷机总是报警，导致无法正常生产 |  | 0 | NULL | NULL |  | G2055 | G20 | 55 | NULL
6811 | 11K037 | 主轴无法拉刀，拉刀时出现报警，报警号为66037&700033 |  | 0 | NULL | NULL |  | J0624 | J06 | 24 | NULL
6812 | 611216（11K021） | 液压站漏油严重 |  | 0 | NULL | NULL |  | G0007 | G00 | 07 | NULL
6813 | 11K037 | 机床无法抓紧附件 | 手动抓取直角附件，将大键转正，初始化附件号角度 | 0 | NULL | NULL | 操作不当或自动抓附件时复位终止程序 | J0030 | J00 | 30 | NULL
6814 | 11K037 | 机床夹紧附件后无夹紧信号 | 确定附件确实夹紧到位后，查开关和线路，发现线头松动 | 0 | NULL | NULL | 线压的不紧，造成松动，致使找不到信号 | F0030 | F00 | 30 | NULL
6815 | 11K037 | 附件放不下来 | 主铣头转角度不对，从新给转角度放附件 | 0 | NULL | NULL | 主铣头转的角度不对 | J0030 | J00 | 30 | NULL
6816 | 11K037 | 加长附件锥套下不来 | 打磨锥套 | 0 | NULL | NULL | 锥度过大 | J0904 | J09 | 04 | NULL
6817 | 11K037 | X轴找不到参考点 | 清洗X轴读数头，X轴尺子从新配读数头 | 0 | NULL | NULL | 读数头和尺子有点进油 | D3148 | D31 | 48 | NULL
6818 | 11K037 | 无法动车 | 更换X轴读数头，X轴外壳 | 0 | NULL | NULL | 读数头坏了 | D3148 | D31 | 48 | NULL
6819 | 11K037 | 光栅尺壳体损坏 | 更换光栅尺 | 0 | NULL | NULL |  | D3148 | D31 | 48 | NULL
6820 | 11K037 | 液压站漏油，回油有时会出现报警， |  | 0 | NULL | NULL |  | G0007 | G00 | 07 | NULL
6821 | 11K037 | 报警W轴横梁控制UPS电源故障 |  | 0 | NULL | NULL |  | F3016 | F30 | 16 | NULL
6822 | 11K037 | 报警WL轴液控单向阀未打开 |  | 0 | NULL | NULL |  | G0651 | G06 | 51 | NULL
6823 | 11K037 | 直角铣头漏水 | 重新调整接头，调整垫 | 0 | NULL | NULL | 调整垫薄了 | J1407 | J14 | 07 | NULL
6824 | 11K037 | 加长铣头有问题 | 修配联动盘 | 0 | NULL | NULL |  | J1414 | J14 | 14 | NULL
6825 | 11K037 | 设备上按钮站左右行走涡轮箱内部的铜涡轮牙齿磨损，轴承损坏 |  | 0 | 1899-12-31 | 1899-12-31 | 初装时未加油，上盖油堵没有，下角四个螺栓只装配了三只且没有拧紧 | N4014 | N40 | 14
6826 | 611216（11K021） | 主轴箱齿轮润滑流量故障 | 加油，校对流量传感器 | 0 | NULL | NULL | 使用损耗 | M5056 | M50 | 56 | NULL
6827 | 611216（11K021） | 几何精度校对 | 精度复检校对 | 0 | NULL | NULL | 地基不稳 | A0001 | A00 | 01 | NULL
6828 | 611216（11K021） | 静压站循环油箱及液压站低液位报警 | 错接高低液位检测信号，已改接，确认无误 | 0 | NULL | NULL | 线路老化 | G0053 | G00 | 53 | NULL
6829 | 11K037 | 横梁开不动 | 水平校正过程中单开一侧横梁，开正后重新回零点 | 0 | NULL | NULL | 由于天气冷，油量没有及时跟上，导致压力下降，横梁一侧掉下 | B1338 | B13 | 38 | NULL
6830 | 11K037 | 集中润滑泄露报警 | 检查油路X轴润滑油管泄露，重新换接头接好 | 0 | NULL | NULL | 由于润滑接头松动，导致泄漏 | H3907 | H39 | 07 | NULL
6831 | 11K037 | 换附件头时报夹紧未到位故障 | 检查附件是否夹紧，检测开关是否松动，在没有问题的情况下修改时间参数 | 0 | NULL | NULL | 由于天气冷，油量跟不上，导致原始时间与现实松抓刀时间不一致 | J0030 | J00 | 30 | NULL
6832 | 11K037 | NC与PLC没有连接，设备处于停机状态 | 电话解决 | 0 | NULL | NULL |  | E2066 | E20 | 66 | NULL
6833 | 611216（11K021） | 机床加工工件不合格，有截刀 | 恢复几何精度 | 0 | NULL | NULL | 由于现场环境，床身一侧太阳长期照射，导致精度变化 | A0003 | A00 | 03 | NULL
6834 | 611216（11K021） | 集中润滑堵塞报警 | 更换浓度低点的润滑油 | 0 | NULL | NULL | 由于用户加错润滑油 | H3056 | H30 | 56 | NULL
6835 | 11K037 | 附件无法自动更换 | 恢复套筒0度、主轴0度、45度检测位置，各附件更换位置，恢复 | 0 | NULL | NULL | 位置变化 | J0030 | J00 | 30 | NULL
6836 | 11K037 | 直角、窄直角附件心轴同轴度差 | 恢复两个附件心轴精度及同轴度 | 0 | NULL | NULL | 长时间使用误差 | J0401 | J04 | 01 | NULL
6837 | 11K037 | 拖板有漏油处 | 修复漏油处 | 0 | NULL | NULL | 油堵掉了 | B1507 | B15 | 07 | NULL
6838 | 11K037 | 附件无法更换 | 编码器联轴节松动，连节体轴销打磨 | 0 | NULL | NULL | 螺丝松，套筒变化后重新定位 | J0030 | J00 | 30 | NULL
6839 | 11K037 | 光栅尺损坏 | 更换光栅尺，重新打激光 | 0 | NULL | NULL | 由于光栅尺损坏，造成机床无法全程运行 | D3148 | D31 | 48 | NULL
6840 | 11K037 | 静压站回油过滤口堵塞 | 将过滤网拆下清洗 | 0 | NULL | NULL | 过滤网存在油污 | G0454 | G04 | 54 | NULL
6841 | 611216（11K021） | 报警：Z轴定位监控，报警号25080 | 电话解决 | 0 | NULL | NULL |  | C3073 | C30 | 73 | NULL
6842 | 11K037 | 700856轴W液控单向阀没有打开，进给保持 |  | 0 | NULL | NULL |  | G0651 | G06 | 51 | NULL
6843 | 11K037 | 700027W轴横梁控制的UPS控制电源故障 |  | 0 | NULL | NULL |  | F3016 | F30 | 16 | NULL
6844 | 11K037 | 换挡缸漏油 | 更换密封圈 | 0 | NULL | NULL | 密封件磨损老化 | C3607 | C36 | 07 | NULL
6845 | 11K037 | 推刀缸漏油 | 更换密封圈 | 0 | NULL | NULL | 密封件磨损老化 | C2607 | C26 | 07 | NULL
6846 | 11K037 | W轴左立柱漏油 | 更换接油盒 | 0 | NULL | NULL |  | B1407 | B14 | 07 | NULL
6847 | 611216（11K021） | 换挡缸漏油 | 更换密封圈 | 0 | NULL | NULL | 密封件磨损老化 | C3607 | C36 | 07 | NULL
6848 | 11K037 | 光栅尺损坏 | 更换光栅尺壳体、读数头线和读数头 | 0 | NULL | NULL | 升降走台上缓冲装置上油缺脱落 | D3148 | D31 | 48 | NULL
6849 | 11K037 | X轴走到一定位置出现报警 | X轴垂直于Y轴精度变化太大，恢复精度 | 0 | NULL | NULL | 机床长时间使用，出现变化 | A0001 | A00 | 01 | NULL
6850 | 11K037 | 电柜漏水，电柜风扇向电柜内吹水 | 配合电柜厂家维修电柜 | 0 | NULL | NULL | 电柜空调下侧的护罩损坏 | F1007 | F10 | 07 | NULL
6851 | 11K037 | 手轮损坏 | 更换手轮 | 0 | NULL | NULL | 手轮上换轴的开关损坏 | E4072 | E40 | 72 | NULL
6852 | 11K037 | 右侧排屑机链条断，更换新的链条后还是断开，经检查发现链轮轴出现弯曲，链轮无法取下 |  | 0 | NULL | NULL |  | N1014 | N10 | 14 | NULL
6853 | 611216（11K021） | 在直角附件上加工圆时呈椭圆状，加工不合格，Z轴反向为0.2mm | 重新装配Z轴传动，检查平衡压力、Z轴电流，把反向调整为0.01mm | 0 | 1899-12-31 | 1899-12-31 | Z轴传动丝母座有间隙，未到位 | A0003 | A00 | 03
6854 | 06K051 | 南龙门铣头无法实现零点偏置，以致无法加工 |  | 0 | NULL | NULL |  | J0068 | J00 | 68 | NULL
6855 | 06K051 | 南龙门运行时有较大抖动 |  | 0 | NULL | NULL |  | D2037 | D20 | 37 | NULL
6856 | 06K051 | Y轴尺寸加工偏差接近1mm，特别是铣圆孔时Y方向两端出现一凹槽，导致设备无法正常投入生产 |  | 0 | NULL | NULL |  | D0004 | D00 | 04 | NULL
6857 | 06K051 | 液压站油温过高 |  | 0 | NULL | NULL |  | G0009 | G00 | 09 | NULL
6858 | 06K051 | 换刀时主轴定位抖动时有发生 |  | 0 | NULL | NULL |  | C2020 | C20 | 20 | NULL
6859 | 06K051 | 主轴内有异响 | 修整齿轮轴丝圈，并拧紧 | 0 | NULL | NULL | 齿轮轴丝圈松动 | C2010 | C20 | 10 | NULL
6860 | 14K001 | 左立柱静压导轨漏油 |  | 0 | 1899-12-31 | 1899-12-31 |  | B2107 | B21 | 07
6861 | 10K029 | 静压油泄漏，每台设备一个月要加三桶油 | 增加接油盒 | 0 | NULL | NULL | W轴漏油 | B2107 | B21 | 07 | NULL
6862 | 11K044 | 手轮操作Y轴时X轴动作 | 已更换，正常 | 0 | NULL | NULL | 手轮坏 | EOO72 | EOO | 72 | NULL
6863 | 11K009 | 四个附件存在不同程度的漏油 | 更换密封圈和挡圈 | 0 | NULL | NULL | 花键挡油套密封圈及挡圈已坏 | J0007 | J00 | 07 | NULL
6864 | 611133 | W,W1轴处于非同步状态 | 重新机械调平 | 0 | NULL | NULL | W,W1轴龙门倾斜，不在同一水平面上 | B1435 | B14 | 35 | NULL
6865 | 12K004 | A轴无法动作 | 电缆内部线扭断，更换新电缆后好 | 0 | NULL | NULL | A轴液压报警 | C8316 | C83 | 16 | NULL
6866 | 11K037 | 角铣头无法识别，换附件无法识别 | 清洗电磁阀，彻底处理鼠牙盘无法放松夹紧问题 | 0 | NULL | NULL | 操作问题，附件号初始化即可 | J0029 | J00 | 29 | NULL
6867 | 11K066 | 主轴鼠牙盘放松无法转动 | 更换W轴镶条 | 0 | NULL | NULL | 角度不对，手动转动鼠牙盘，抓取附件并初始化 | J1119 | J11 | 19 | NULL
6868 | 12K036 | 横梁顶部气动阀漏水 | 更换气动阀 | 0 | NULL | NULL | 气动阀损坏 | H1133 | H11 | 33 | NULL
6869 | 06K058 | 高低速档漏油 | 更换换档缸上盖密封圈 | 0 | NULL | NULL | 漏油 | C3607 | C36 | 07 | NULL
6870 | 611121 | 主轴高速档800转运行两小时，主轴发热导致滑枕Z轴伺服报警 | 更换挡油环 | 0 | NULL | NULL | 挡油环装配不合适造成 | J0409 | J04 | 09 | NULL
6871 | 10K018 | 更换铣头角度变动 | 调整换附件角度 | 0 | NULL | NULL | 套筒零度变动 | J0030 | J00 | 30 | NULL
6872 | 13K009 | 主轴齿轮箱润滑泵坏 | 更换主轴齿轮箱泵 | 0 | NULL | NULL | 外购件损坏 | C7152 | C71 | 52 | NULL
6873 | 12K047 | 附件库U轴电机伺服故障报警 | 重新装配U轴减速箱 | 0 | NULL | NULL | 初步怀疑U轴传动结构出现问题 | J7073 | J70 | 73 | NULL
6874 | 11K037 | Y轴限位等线断 | 现场排查，更换电缆 | 0 | NULL | NULL | 上海航天派人现场查看断线原因及部位 | F5016 | F50 | 16 | NULL
6875 | 06K058 | 工作台连接处漏水 | 更换后正常 | 0 | NULL | NULL | 密封条坏，需要更换 | B1107 | B11 | 07 | NULL
6876 | 09K007 | A轴伺服故障 | 紧固A轴编码器 | 0 | NULL | NULL | A轴编码器松动或脱开 | C8317 | C83 | 17 | NULL
6877 | 11K066 | 附件1和3出现夹紧不到位现象 | 调整角度和参数 | 0 | NULL | NULL | 分度时旋转不到位 | J0028 | J00 | 28 | NULL
6878 | 11K010 | X轴精度重新调整 | 更换X轴胀套 | 0 | NULL | NULL | 更换帐套 | D2501 | D25 | 01 | NULL
6879 | 12K023 | 主轴损坏更换配件 | 更换主轴推刀缸 | 0 | NULL | NULL | 更换推刀缸 | C2614 | C26 | 14 | NULL
6880 | 11K052 | X轴抖动 | 现场排查中 | 0 | NULL | NULL | 光栅尺进油等 | D0048 | D00 | 48 | NULL
6881 | 12K046 | 直角铣头无法自动抓刀 | 调整直角铣头抓刀位置 | 0 | NULL | NULL | 直角铣头抓刀位置不对 | J0024 | J00 | 24 | NULL
6882 | 13K009 | 左侧滑枕刀具夹紧时，刀柄和锥孔之间有间隙 | 调整拉爪 | 0 | NULL | NULL | 拉爪松动 | C2524 | C25 | 24 | NULL
6883 | 11K053 | 地坑积水多过多，冷却液经常加 | 水管有裂纹，更换水管 | 0 | NULL | NULL | 冷却循环过程有渗漏 | H2907 | H29 | 07 | NULL
6884 | 11K060 | Y轴抖动 | 调整读数头 | 0 | NULL | NULL | 检查Y轴传动部分 | D3148 | D31 | 48 | NULL
6885 | 611233 | 直接铣头拉杆断裂 | 更换拉杆 | 0 | NULL | NULL | 拉杆断裂 | J1414 | J14 | 14 | NULL
6886 | 12K048 | 液压站油温超温报警 | 更换温度检测开关 | 0 | NULL | NULL | 液压站测温装置坏 | G0633 | G06 | 33 | NULL
6887 | 11K063 | 刀库无法换刀 | 调整气体压力 | 0 | NULL | NULL | 气压不足 | K0051 | K00 | 51 | NULL
6888 | 12K046 | X轴齿轮箱润滑流量报警 | 更换损坏件 | 0 | NULL | NULL | X轴流量继电器坏 | D7033 | D70 | 33 | NULL
6889 | 12K030 | 报警：编码器2未找到 | 清洗和紧固光栅尺读数头 | 0 | NULL | NULL | 查看光栅尺读数头和电缆是否接触不良等 | D3048 | D30 | 48 | NULL
6890 | 12K046 | X轴行程开关进水 | 更换开关 | 0 | NULL | NULL | 进水损坏 | D0014 | D00 | 14 | NULL
6891 | 11K010 | X轴润滑电机坏 | 损坏件更换 | 0 | NULL | NULL | 损坏 | D7161 | D71 | 61 | NULL
6892 | 12K035 | 主轴档位故障 | 滑移齿轮研伤，打磨滑移齿轮 | 0 | NULL | NULL | 换档缸研伤或压力不足、检测开关无信号等 | C3614 | C36 | 14 | NULL
6893 | 12K001 | X轴静压侧向压力故障 | 清洗过滤器 | 0 | NULL | NULL | 油脏引起过滤器堵塞 | B2154 | B21 | 54 | NULL
6894 | 11K059 | 主轴高低速档接近开关没有信号 | 更换开关 | 0 | NULL | NULL | 外观无碰撞、损坏痕迹，开关本身坏 | M2047 | M20 | 47 | NULL
6895 | 12K046 | 换刀时报警，刀具不能换入指定的刀穴 | 调整检测开关位置 | 0 | NULL | NULL | 刀库上有刀无刀检测开关检测的信号不对 | K0025 | K00 | 25 | NULL
6896 | 611117 | 附件不能正常更换 | 重新调整主轴角度 | 0 | NULL | NULL | 主轴的换附件角度变化 | J0030 | J00 | 30 | NULL
6897 | 11K010 | X轴齿轮箱润滑流量没有信号 | 损坏件更换 | 0 | NULL | NULL | 流量开关损坏 | D7033 | D70 | 33 | NULL
6898 | 611133 | 工作台抖动，X轴静止误差报警 | X轴两根同步带断，更换后好 | 0 | NULL | NULL | 检查传动部分，是否有松动等 | D2014 | D20 | 14 | NULL
6899 | 12K046 | 刀库机械手横移时动作缓慢 | 把阀组通过的油的流量调大 | 0 | NULL | NULL | 控制其动作的阀组有问题， | D2733 | D27 | 33 | NULL
6900 | 12K014 | 操作站显示器不能正常进入界面 | 更换硬盘 | 0 | NULL | NULL | 软件丢失或硬盘坏 | E0075 | E00 | 75 | NULL
6901 | 12K027 | 电磁吸盘柜电流增大两倍 | 电磁厂家派人现场解决 | 0 | NULL | NULL | 联系电磁吸盘厂家派人现场查明原因 | D2712 | D27 | 12 | NULL
6902 | 611133 | 工作台抖动 | X轴齿轮箱重新安装 | 0 | NULL | NULL | 检查传动部分，是否有松动等 | D2017 | D20 | 17 | NULL
6903 | 12K046 | 刀库机械手不能自动抓刀 | 调整主轴角度，填到换刀程序里 | 0 | NULL | NULL | 主轴位置有偏差 | C2019 | C20 | 19 | NULL
6904 | 12K049 | 分油套与主轴套研死 | 处理中 | 0 | NULL | NULL | 派人现场检查处理 | C2414 | C24 | 14 | NULL
6905 | 610959 | 机床无法开动，没有轴使能 | 调整附件夹紧压力 | 0 | NULL | NULL | 查看联锁，没有附件夹紧压力 | A0062 | A00 | 62 | NULL
6906 | 611133 | 液压站油温超温报警，Z轴平衡压力故障 | 现场排查，发现油冷机打油的电机连接齿轮套磨损 | 0 | NULL | NULL | 检查油冷机没问题，调整液压卸荷阀 | G2014 | G20 | 14 | NULL
6907 | 12K030 | Z轴上方软管接口有水溢出 | 重新安装护板 | 0 | NULL | NULL | 冷却液漏，密封不好 | N1107 | N11 | 07 | NULL
6908 | 12K034 | 加工过程中出现Z轴硬限位报警 | 换备用线，效果好 | 0 | NULL | NULL | 线位的线有松动 | D1047 | D10 | 47 | NULL
6909 | 11K063 | 刀库不能换刀 | 调整主轴角度，填到换刀程序里 | 0 | NULL | NULL | 主轴换刀点不正确 | C2019 | C20 | 19 | NULL
6910 | 09K044 | 静压油泄漏 | 处理中 | 0 | NULL | NULL | 现场排查漏油点 | A0007 | A00 | 07 | NULL
6911 | 11K009 | Z轴滑枕轴承碎 | 用户买后自己更换，问题已解决 | 0 | NULL | NULL | 轴承损坏 | C2214 | C22 | 14 | NULL
6912 | 12K023 | 主轴的维修工作结束，要求对主轴进行几何精度的检测工作 | 前期更换拉刀缸，重新调整主轴精度。 | 0 | NULL | NULL | 主轴维修后进行检测工作 | C2001 | C20 | 01 | NULL
6913 | 13K013 | 液压站电机发热，噪音大 | 更换电机 | 0 | NULL | NULL | 电机轴承研伤，线圈烧 | G0161 | G01 | 61 | NULL
6914 | 12K034 | 主轴刀具夹紧未到位 | 重新调整检测开关位置 | 0 | NULL | NULL | 检测开关是否松动 | C2817 | C28 | 17 | NULL
6915 | 12K037 | X轴轮廓报警 | X轴辅助支撑及支撑滚轮损坏 | 0 | NULL | NULL | 查看传动部分是否有问题 | D1714 | D17 | 14 | NULL
6916 | 09K043 | 抓取附件位置不对 | 重新调整套筒位置 | 0 | NULL | NULL | 套筒移位，导致位置变 | C2119 | C21 | 19 | NULL
6917 | 11K007 | 左侧排屑器减速箱有两处漏油 | 11.16电机更换，问题解决。 | 0 | NULL | NULL | 电机漏油，更换电机 | N1061 | N10 | 61 | NULL
6918 | 12K005 | X轴轮廓监控误差报警 | 帐套松动 | 0 | NULL | NULL | 检查传动部分，是否有松动等 | D2517 | D25 | 17 | NULL
6919 | 12K035 | X1轴运行过程中，电机异响，电流过大 | X轴轴承损坏 | 0 | NULL | NULL | 检查传动部分是否有问题 | D2214 | D22 | 14 | NULL
6920 | 12K026 | 主轴套油冷机报警 | 更换油冷机控制板 | 0 | NULL | NULL | 油冷机电路板坏 | G2016 | G20 | 16 | NULL
6921 | 11K006 | 电源模块预充电故障 | 更换电源模块好 | 0 | NULL | NULL | 电源模块有问题 | F0064 | F00 | 64 | NULL
6922 | 7811008 | 五轴头漏油 | 处理中 | 0 | NULL | NULL | 漏油 | C8007 | C80 | 07 | NULL
6923 | 12K035 | 冷却泵与电机轴连接处断裂 | 更换后好 | 0 | NULL | NULL | 零件损坏 | C5014 | C50 | 14 | NULL
6924 | 611001 | 集中润滑报警，导致停车 | 修改程序 | 0 | NULL | NULL | 跟用户协商，报警后四十分钟再停车 | H3068 | H30 | 68 | NULL
6925 | 12K024 | 集中润滑使能故障 | 空开跳，合上空开，问题解决。 | 0 | NULL | NULL | 空开跳 | F1263 | F12 | 63 | NULL
6926 | 11K049 | 横梁倾斜，造成W轴报警 | 现场处理中 | 0 | NULL | NULL | 液压压力不稳 | B2150 | B21 | 50 | NULL
6927 | 11K009 | 快速接头损坏，轴承损坏 | 更换快换接头和轴承 | 0 | NULL | NULL | 内冷漏水，引起轴承生锈损坏 | C5007 | C50 | 07 | NULL
6928 | 12K027 | Z2轴编码器2未找到 | 清洗及紧固读数头 | 0 | NULL | NULL | 光栅尺读数头松动或脏 | D3117 | D31 | 17 | NULL
6929 | 13K010 | 铣头及液压漏油，接触器损坏 | 增加隔莱圈，紧固接头 | 0 | NULL | NULL | 密封不好，接头处有松动 | C0007 | C00 | 07 | NULL
6930 | 12K033 | 主轴松刀动作不到位 | 更换增压缸 | 0 | NULL | NULL | 增压缸漏气 | C0024 | C00 | 24 | NULL
6931 | 12K024 | 12K023主轴夹刀过程时间长 | 调整行程开关位置 | 0 | NULL | NULL | 夹紧刀具压力不够等 | C0024 | C00 | 24 | NULL
6932 | 12K037 | 主轴内冷单向阀漏水，过滤调压阀漏风 | 现场有装一安调人员，已把单向阀换好 | 0 | NULL | NULL | 单向阀坏，调压阀密封不好，联系供货商更换 | C5033 | C50 | 33 | NULL
6933 | 12K030 | Z轴编码器2未找到 | 清洗读数头 | 0 | NULL | NULL | 光栅尺读数头松动或脏 | D3117 | D31 | 17 | NULL
6934 | 12K034 | 万能铣头没发转动 | 万能铣头转到90度不能动，设计主管处理中 | 0 | NULL | NULL | 旋转时螺丝容易掉出，导致铣头不能旋转 | J0042 | J00 | 42 | NULL
6935 | 12K046 | 切削液渗漏，主轴下端端面往下滴油 | 更换测压接头 | 0 | NULL | NULL | 阀块上端测压接头漏油 | G3007 | G30 | 07 | NULL
6936 | 11K002 | 横梁外侧镶条窜进去550mm，无法取出 | 用户急用车，粘合镶条临时用 | 0 | NULL | NULL | 横梁在倾斜状态下用，导致左外侧镶条脱落 | B1314 | B13 | 14 | NULL
6937 | 611233 | Z轴压力低，空开跳 | 液压滤芯堵塞，导致压力过大，空开跳闸 | 0 | NULL | NULL | 液压站滤芯堵塞导致 | M2251 | M22 | 51 | NULL
6938 | 611316 | 主轴箱润滑电话损坏 | 更换电机 | 0 | NULL | NULL | 电机损坏 | M5052 | M50 | 52 | NULL
6939 | 611138 | 操作站悬挂一动，报警通讯失败 | 电缆内部有损坏，把损坏部分截掉，问题解决 | 0 | NULL | NULL | MPI通讯电缆接触不好或有损坏 | F5016 | F50 | 16 | NULL
6940 | 12K024 | 高速档接近开关失效 | 更换开关 | 0 | NULL | NULL | 接近开关损坏，信号一直为1 | C3616 | C36 | 16 | NULL
6941 | 12K027 | Z2轴编码器2未找到 | 清洗及紧固读数头 | 0 | NULL | NULL | 光栅尺读数头松动或脏 | D3117 | D31 | 17 | NULL
6942 | 12K034 | 液压系统压力表已坏 | 供货商更换 | 0 | NULL | NULL | 损坏 | G0833 | G08 | 33 | NULL
6943 | 611316 | 静压压力报警，攻丝不能用 | 调整静压压力，攻丝参数调整 | 0 | NULL | NULL | 静压压力不足，没有压力信号导致X、Y停止动作；攻丝需要参数设置 | G0051 | G00 | 51 | NULL
6944 | 11K037 | 操作站显示屏黑屏 | 硬盘坏，更换后好 | 0 | NULL | NULL | 初步怀疑PCU50坏 | E1066 | E10 | 66 | NULL
6945 | 12K049 | 液压站电磁阀线圈损坏 | 更换后正常 | 0 | NULL | NULL | 损坏 | G0633 | G06 | 33 | NULL
6946 | 12K024 | 附件无法自动更换 | 调整换附件角度 | 0 | NULL | NULL | 角度有稍微偏差 | J0030 | J00 | 30 | NULL
6947 | 12K024 | 刀具内冷故障 | 电机重新接线 | 0 | NULL | NULL | 电机转向不对 | H2161 | H21 | 61 | NULL
6948 | 12K024 | 按刀具外冷按键，报冷却泵高液位报警 | 液位计重新接线 | 0 | NULL | NULL | 冷却液常开点接错 | H2253 | H22 | 53 | NULL
6949 | 12K046 | 附件夹紧检测开关及支座损坏 | 更换附件夹紧检测开关 | 0 | NULL | NULL | 更换损坏件 | J0716 | J07 | 16 | NULL
6950 | 13K018 | 右侧排屑器有异响，左侧排屑器电机转，链条不动 | 用户自己维修好 | 0 | NULL | NULL | 机械卡住 | N1054 | N10 | 54 | NULL
6951 | 11K033 | 主轴箱漏切削液 | 螺纹处抹密封胶，油堵处加密封圈 | 0 | NULL | NULL | 密封不严导致冷却液泄漏 | M0007 | M00 | 07 | NULL
6952 | 11K033 | B轴润滑电机故障 | 电机损坏，需维修 | 0 | NULL | NULL | 润滑电机进冷却液 | B1156 | B11 | 56 | NULL
6953 | 11K033 | X轴报警 | 清洗读数头 | 0 | NULL | NULL | X轴读数头脏 | D3148 | D31 | 48 | NULL
6954 | 11K033 | 静压油站液压油变为乳白色 | 更换液压油 | 0 | NULL | NULL | 密封不严导致冷却液泄漏 | G0008 | G00 | 08 | NULL
6955 | 11K033 | 冷却回收单元低液位 | 拆液位继电器，重新接线 | 0 | NULL | NULL | 液位计故障 | H2253 | H22 | 53 | NULL
6956 | 12K046 | 间歇润滑故障 | 跟换附件夹紧检测开关 | 0 | NULL | NULL | 更换定量注油器 | J0716 | J07 | 16 | NULL
6957 | 12K044 | 机床无法上电，刀具夹紧未到位等 | 电柜的直流母线重新紧固后好 | 0 | NULL | NULL | 现场排查机床无法上电原因 | F0017 | F00 | 17 | NULL
6958 | 12K049 | 附件铣头无法识别，自动换附件无法进行 | 更换附件识别开关 | 0 | NULL | NULL | 附件识别开关损坏 | J1414 | J14 | 14 | NULL
6959 | 12K028 | 滑枕上部漏油 | 滑枕顶部电磁阀密封圈裂，更换密封圈 | 0 | NULL | NULL | 气囊漏油 | C3007 | C30 | 07 | NULL
6960 | 611138 | 直角和加长附件不能更换 | 调整附件角度 | 0 | NULL | NULL | 套筒及换附件角度变化 | J0030 | J00 | 30 | NULL
6961 | 611233 | 镗杆直线度经常变化 | 现场处理，重新调整镗杆精度 | 0 | NULL | NULL | 派人现场排查，重新调整镗杆精度 | M2001 | M20 | 01 | NULL
6962 | 611225 | 左立柱镶条脱落 | 重新恢复框架精度 | 0 | NULL | NULL | 龙门框架倾斜 | A0001 | A00 | 01 | NULL
6963 | 12K048 | 油冷机报警 | 油冷机内部线需要短接 | 0 | NULL | NULL | 联系无锡沃尔德解决处理 | G2055 | G20 | 55 | NULL
6964 | 12K044 | 加长铣头无法正常松夹刀 | 调大松刀压力 | 0 | NULL | NULL | 压力不够，导致无法松刀 | J0024 | J00 | 24 | NULL
6965 | 12K026 | W轴静压报警 | 经现场排查，确认W轴电机泵坏，带供货商发泵到现场，后期又派人更换 | 0 | NULL | NULL | 怀疑W轴电机泵坏，无法吸油 | G0161 | G01 | 61 | NULL
6966 | 12K008 | 万能铣头在旋转过程中有异响 | 紧固万能铣头螺母 | 0 | NULL | NULL | 万能附件内部螺母松动 | J0017 | J00 | 17 | NULL
6967 | 11K033 | 主轴处于空档位，报警 | 调大换档压力 | 0 | NULL | NULL | 压力不够，导致换档不成功 | M4041 | M40 | 41 | NULL
6968 | 12K028 | 平衡压力报警 | 调整平衡缸压力 | 0 | NULL | NULL | 液压压力过低 | C4051 | C40 | 51 | NULL
6969 | 12K028 | Z轴平衡压力表漏油 | 更换密封圈 | 0 | NULL | NULL | 密封圈损坏 | G0807 | G08 | 07 | NULL
6970 | 12K046 | 鼠牙盘夹紧不到位，导致无法自动更换附件 | 重新调整换附件角度 | 0 | NULL | NULL | 套筒角度变化，导致零度信号没有 | C2130 | C21 | 30 | NULL
6971 | 12K047 | 直角附件铣头几何精度超差 | 重新调整附件铣头 | 0 | NULL | NULL | 手动转动时角度不对 | J0001 | J00 | 01 | NULL
6972 | 12K047 | 集中润滑系统漏油报警 | 更换定量注油器 | 0 | NULL | NULL | 定量注油器损坏 | H3207 | H32 | 07 | NULL
6973 | 12K035 | 主轴上的刀柄写不下来 | 派人现场查看解决 | 0 | NULL | NULL | 经电话了解，用户操作不当造成撞刀 | G0124 | G01 | 24 | NULL
6974 | 13K018 | 滑枕旋转接头漏切削液 | 溢流口出漏水 | 0 | NULL | NULL |  | C3207 | C32 | 07 | NULL
6975 | 13K018 | 铣头减速箱润滑油冷机空开跳闸 | 调整空开电流 | 0 | NULL | NULL |  | F1263 | F12 | 63 | NULL
6976 | 13K018 | 钻孔程序模拟指令没有释放 | 装载标准循环 | 0 | NULL | NULL |  | E0068 | E00 | 68 | NULL
6977 | 13K018 | 集中润滑处漏油 | 更换铜接头 | 0 | NULL | NULL |  | H3007 | H30 | 07 | NULL
6978 | 13K018 | Z轴进给传动声音异响 | 重新装配Z轴减速箱 | 0 | NULL | NULL | 减速箱螺栓松动 | D2017 | D20 | 17 | NULL
6979 | 13K018 | 铣头护罩松夹刀开关靠上，操作不方便 | 更改按钮位置等 | 0 | NULL | NULL | 设计不合理 | C6013 | C60 | 13 | NULL
6980 | 11K010 | 各个轴的精度出现偏差 | 恢复轴精度 | 0 | NULL | NULL | 恢复轴精度 | D0001 | D00 | 01 | NULL
6981 | 12K027 | 中间排屑器出现电机固定螺栓折断，电机从底座脱落 | 中间排屑器固定螺栓折断 | 0 | NULL | NULL | 固定螺栓折断 | N1014 | N10 | 14 | NULL
6982 | 611222 | X轴坐标变动 | 重新调平 | 0 | NULL | NULL | 环境温度变化等外部原因引起 | A0001 | A00 | 01 | NULL
6983 | 611222 | Y轴与Z轴垂直度超差 | 重新配磨导轨板 | 0 | NULL | NULL | 长期使用磨损 | B2501 | B25 | 01 | NULL
6984 | 10K008 | 轴X静止误差监控 | 静压泵坏，更换静压泵 | 0 | NULL | NULL | 静压压力不稳定 | G0252 | G02 | 52 | NULL
6985 | 12K046 | 机床无防护 | 防护安装 | 0 | NULL | NULL | 安装防护 | L3059 | L30 | 59 | NULL
6986 | 12K046 | 更换悬挂 | 安装落地式悬挂 | 0 | NULL | NULL | 更换悬挂 | N4078 | N40 | 78 | NULL
6987 | 12K046 | 无法自动换附件 | 重新调整套筒角度 | 0 | NULL | NULL | 套筒角度有变 | C2119 | C21 | 19 | NULL
6988 | 12K047 | 机床漏油 | 更换定量注油器 | 0 | NULL | NULL | 定量油器损坏 | H3207 | H32 | 07 | NULL
6989 | 12K047 | 液压站主电机损坏 | 更换电机 | 0 | NULL | NULL | 电机损坏 | G0161 | G01 | 61 | NULL
6990 | 12K047 | U轴检测开关损坏 | 更换检测开关 | 0 | NULL | NULL | 检测开关松动 | J7316 | J73 | 16 | NULL
6991 | 13K015 | 液压站压力表开关松动 | 供货商免费提供，已发送用户 | 0 | NULL | NULL | 压力表开关松动 | G0817 | G08 | 17 | NULL
6992 | 12K003 | 机床滑枕侧面导轨出现拉伤现象 | 更换导轨块 | 0 | NULL | NULL | 初步怀疑导轨块损坏 | B2314 | B23 | 14 | NULL
6993 | 12K003 | Z轴反向间隙大 | 拆下丝杠重新装配 | 0 | NULL | NULL | 丝杠螺丝松动 | D1117 | D11 | 17 | NULL
6994 | 12K003 | Z轴上下运动快报警 | 重新调整读数头 | 0 | NULL | NULL | 读数头松动 | D3117 | D31 | 17 | NULL
6995 | 12K003 | X轴抖动无法回零 | 清洗限流嘴，调整读数头 | 0 | NULL | NULL | 限流嘴内有杂物 | D2154 | D21 | 54 | NULL
6996 | 12K003 | 附件铣头漏水 | 更换快换接头 | 0 | NULL | NULL | 快换接头损坏 | J1314 | J13 | 14 | NULL
6997 | 12K003 | 排屑器漏水 | 更换密封垫 | 0 | NULL | NULL | 密封垫损坏 | N1007 | N10 | 07 | NULL
6998 | 13K015 | X轴护罩异响 | 供货商派人现场处理 | 0 | NULL | NULL | 怀疑护罩滚轮损坏 | L1014 | L10 | 14 | NULL
6999 | 11K033 | 油冷机报警E03 | 厂家充氟 | 0 | NULL | NULL | 缺氟或风机坏 | G2055 | G20 | 55 | NULL
7000 | 11K033 | 冷却液回水无动作 | 更换液位继电器 | 0 | NULL | NULL | 回水液位计低液位开关损坏 | H2253 | H22 | 53 | NULL
7001 | 11K033 | 静压油箱顶部有油渗出 | 紧固液压元器件螺丝 | 0 | NULL | NULL | 螺丝松动 | G0007 | G00 | 07 | NULL
7002 | 12K014 | 滑枕内部漏油 | 更换快换接头 | 0 | NULL | NULL | 怀疑轴套密封圈损坏 | C3207 | C32 | 07 | NULL
7003 | 12K014 | 右边立柱导轨处严重漏油 | 更换定量注油器 | 0 | NULL | NULL | 定量注油器损坏 | G0514 | G05 | 14 | NULL
7004 | 12K014 | 主轴松夹刀不好 | 重配调整垫 | 0 | NULL | NULL | 调整垫薄 | C0024 | C00 | 24 | NULL
7005 | 12K014 | 滑枕水路快换接头出油 | 更换主轴轴套密封圈 | 0 | NULL | NULL | 密封圈损坏 | C2114 | C21 | 14 | NULL
7006 | 11K033 | 冷却回水液位继电器坏 | 更换液位开关 | 0 | NULL | NULL | 低液位没有信号，开关损坏 | H2253 | H22 | 53 | NULL
7007 | 10K044 | Z轴不能回参考点 附件头漏油 | 清洗光栅尺尺子 更换快换接头 | 0 | NULL | NULL | 光栅尺尺子脏 快换接头问题 | D3148 | D31 | 48 | NULL
7008 | 13K015 | 护罩异响 | 紧固螺栓 | 0 | NULL | NULL | 护罩安装问题 | L1004 | L10 | 04 | NULL
7009 | 13K015 | YZ轴润滑消耗过量 | 调整注油间隔 | 0 | NULL | NULL | YZ轴润滑有漏油 | H3056 | H30 | 56 | NULL
7010 | 12K027 | 集中润滑漏油严重 |  | 0 | NULL | NULL | 定量注油器堵塞 | H3254 | H32 | 54 | NULL
7011 | 12K033 | 液压站油温高 | 调整液压压力及溢流阀 | 0 | NULL | NULL | 液压站溢流阀需要调整 | G0009 | G00 | 09 | NULL
7012 | 12K026 | 横梁立柱漏油 | 更换压力表 | 0 | NULL | NULL | 密封不好 | A0007 | A00 | 07 | NULL
7013 | 11K030 | 选择一个轴，经常跳到其他轴 | 检查手轮接线 | 0 | NULL | NULL | 手轮连线问题或手轮损坏 | E4072 | E40 | 72 | NULL
7014 | 12K048 | 2套密封圈和胶圈垫需更换 | 更换密封圈 | 0 | NULL | NULL | 主轴漏油 | C2007 | C20 | 07 | NULL
7015 | 11K002 | 面板失灵 | 更换面板 | 0 | NULL | NULL | OP操作面板损坏 | E3075 | E30 | 75 | NULL
7016 | 11K002 | 升降走台下滑 | 升降电机更换 | 0 | NULL | NULL | 操作台升降电机制动磨损 | N5114 | N51 | 14 | NULL
7017 | 10K044 | 松刀缸漏油 |  | 0 | NULL | NULL | 油缸密封问题 | C2507 | C25 | 07 | NULL
7018 | 12K004 | 集中润滑漏油 | 润滑点油嘴松动导致漏油 | 0 | NULL | NULL | 定量注油器堵塞或损坏 | H3917 | H39 | 17 | NULL
7019 | 12K019 | X轴编码器硬件故障 | 清洗光栅尺读数头 | 0 | NULL | NULL | 光栅尺或读数头脏 | D3148 | D31 | 48 | NULL
7020 | 12K048 | 主轴套冷却漏油 |  | 0 | NULL | NULL | 主轴套筒密封圈更换 | C2107 | C21 | 07 | NULL
7021 | 12K048 | 集中润滑报警 | 更换定量注油器 | 0 | NULL | NULL | 定量注油器损坏 | H3207 | H32 | 07 | NULL
7022 | 12K048 | 直角附件异响 |  | 0 | NULL | NULL | 刀杆研伤 | J0114 | J01 | 14 | NULL
7023 | 12K037 | Y轴编码器硬件故障 | 清洗光栅尺读数头 | 0 | NULL | NULL | 光栅尺或读数头脏 | D3148 | D31 | 48 | NULL
7024 | 12K037 | X集中润滑报警 | 更换定量注油器 | 0 | NULL | NULL | 定量注油器堵塞 | H3207 | H32 | 07 | NULL
7025 | 10K030 | 直角铣头垂直度 | 刮研接触面 | 0 | NULL | NULL | 接触面不平 | J1401 | J14 | 01 | NULL
7026 | 10K030 | B轴工作台水平度 | 调整工作台水平 | 0 | NULL | NULL | 地基下沉 | B1101 | B11 | 01 | NULL
7027 | 10K030 | X/V轴移动时，机床抖动较大 | 调整光栅尺及读数头支架 | 0 | NULL | NULL | 读数头支架不正 | C2819 | C28 | 19 | NULL
7028 | 10K030 | Y轴方向接刀不平 | 刮研接触面 | 0 | NULL | NULL | 接触面不平 | B2131 | B21 | 31 | NULL
7029 | 10K030 | B轴旋转重复定位精度超差 | 齿轮箱账紧 | 0 | NULL | NULL | 账套松动 | C1017 | C10 | 17 | NULL
7030 | 10K030 | B1轴漏油严重 | 更换油管 | 0 | NULL | NULL | 油管长度较短，弯曲度过大，发生破裂 | C7307 | C73 | 07 | NULL
7031 | 13K009 | 左侧铣头主轴润滑脂溢出 | 拆卸主轴，重新清洗，加润滑油脂 | 0 | NULL | NULL | 主轴箱内部密封不好 | C2007 | C20 | 07 | NULL
7032 | 11K006 | X轴床身抖动严重 | 重新调整左右托板的浮起量 | 0 | NULL | NULL | X轴齿轮箱故障或电机与齿轮箱连接的胀套松动 | B2137 | B21 | 37 | NULL
7033 | 11K006 | 铣头油冷机报警、电柜空调报警 | 清洗过滤网 | 0 | NULL | NULL | 滤网堵塞 | G2054 | G20 | 54 | NULL
7034 | 12K047 | FAI在0度/180度夹紧不畅 | 调整套筒大键位置 | 0 | NULL | NULL | 外装编码器松动 | C2719 | C27 | 19 | NULL
7035 | 12K047 | 附件铣头无法抓取 | 检查主轴外装编码器 | 0 | NULL | NULL | 主轴套筒键位置变动 | C2119 | C21 | 19 | NULL
7036 | 12K047 | 冷却电机故障 | 调整空开电流 | 0 | NULL | NULL | 空开整定电流过小 | F1263 | F12 | 63 | NULL
7037 | 12K047 | 自动换刀故障 | 调整换刀位置 | 0 | NULL | NULL | 换刀位置不对 | C0119 | C01 | 19 | NULL
7038 | 12K047 | X轴齿轮箱，主轴齿轮箱流量故障 | 加油 | 0 | NULL | NULL | 油箱液位低 | D7056 | D70 | 56 | NULL
7039 | 13K009 | X轴爬行 | X轴静压泵更换，静压漏油 | 0 | NULL | NULL | 漏油或静压浮起 | G0107 | G01 | 07 | NULL
7040 | 12K027 | 恢复机床精度 | 床身调平，工作台精度调整，几何精度调整，达到用户要求。 | 0 | NULL | NULL | 机床将出质保期，用户要求 | A0001 | A00 | 01 | NULL
7041 | 12K026 | 加长附件掉刀 | 调整内部调整垫 | 0 | NULL | NULL | 内部松动 | J0017 | J00 | 17 | NULL
7042 | 12K026 | 万能附件漏油 | 密封圈切坏，更换 | 0 | NULL | NULL | 密封圈损坏 | J0007 | J00 | 07 | NULL
7043 | 11K030 | Z轴异响 | Z轴润滑间隔时间长导致导轨块研伤6块，修改参数减小润滑间隔时间 | 0 | NULL | NULL | Z导轨块有研伤 | B2314 | B23 | 14 | NULL
7044 | 03K020 | X轴抖动 | 床身调平 | 0 | NULL | NULL | 机床基础不平 | B0005 | B00 | 05 | NULL
7045 | 11K006 | X轴抖动 | X轴静压浮起调整 | 0 | NULL | NULL | 静压浮起问题 | G0131 | G01 | 31 | NULL
7046 | 11K066 | 推刀缸漏油 | 更换推刀缸 | 0 | NULL | NULL | 油缸活塞研伤 | C2614 | C26 | 14 | NULL
7047 | 10K008 | 换档故障 | 拆出打磨滑移轴高点 | 0 | NULL | NULL | 滑移轴研伤 | C3614 | C36 | 14 | NULL
7048 | 12K004 | 集中润滑故障 | 供货商去人解决 | 0 | NULL | NULL | 定量注油器堵塞或损坏 | H3056 | H30 | 56 | NULL
7049 | 12K023 | 液压站指示表漏油 | 将表邮寄出，用户更换。 | 0 | NULL | NULL |  | G0807 | G08 | 07 | NULL
7050 | 11K011 | 液压站超温 | 液压阀组生热 | 0 | NULL | NULL | 溢流阀调整，液压站油冷机调整 | G0009 | G00 | 09 | NULL
7051 | 11K011 | W轴位置不同步 | W轴单开后回零 | 0 | NULL | NULL | 系统显示问题 | E0066 | E00 | 66 | NULL
7052 | 12K035 | 主轴换档故障 | 换档轴承研坏，更换轴承； 主轴齿轮箱润滑油泵出口堵塞，清理清洗管路。 | 0 | NULL | NULL | 花键轴研伤 | C3621 | C36 | 21 | NULL
7053 | 12K047 | FAI放松不到位 | 重新调整自动分度角度，不准定位 | 0 | NULL | NULL | 传动存在间隙 | C2741 | C27 | 41 | NULL
7054 | 13K019 | Z轴与X轴垂直度超差 | 压板研配 | 0 | NULL | NULL | 温差大，装夹工件不到位 | A0001 | A00 | 01 | NULL
7055 | 12K014 | YZ轴定量润滑报警漏油 | 更换定量注油器 | 0 | NULL | NULL | 更换定量注油器 | H3207 | H32 | 07 | NULL
7056 | 12K014 | 油冷机不工作 | 油冷机空开坏导致油冷机不工作 | 0 | NULL | NULL | 液压油冷机空开坏更换。 | F1216 | F12 | 16 | NULL
7057 | 12K030 | B工作台水平/重复定位超差 | B轴定位精度差，胀套松动 | 0 | NULL | NULL |  | B1117 | B11 | 17 | NULL
7058 | 12K030 | XV轴抖动 | 读数头支架不正，调整。 | 0 | NULL | NULL | 读数头脏 | D3119 | D31 | 19 | NULL
7059 | 09K029 | Z轴慢速振动严重 | 压板与后镶条粘的软带未配研，刮研压板与后镶条，消除间隙。丝杠组合轴承磨损消除5丝间隙。 | 0 | NULL | NULL | Z轴存在间隙 | D1004 | D10 | 04 | NULL
7060 | 12K019 | 静压站异响/主轴润滑压力报警 | 清洗过滤器滤芯。操作面板启动不正常，开关接触不良，更换开关。 | 0 | NULL | NULL | 静压泵有问题 | G0052 | G00 | 52 | NULL
7061 | 11K057 | 直角铣头有间隙 | 传动轴存在间隙，预紧传动轴轴承 | 0 | NULL | NULL | 传动间隙造成 | J0017 | J00 | 17 | NULL
7062 | 11K001 | 前期确定:液压站打油电机/油泵与油冷机不匹配 | 更换液压泵，液压站打油电机使用原电机数日未发现问题，有问题时用户自换 | 0 | NULL | NULL | 液压站打油电机/油泵与油冷机不匹配。液压站打油电机和油泵已发送到用户，需要去人更换 | G0052 | G00 | 52 | NULL
7063 | 12K047 | 鼠牙盘放松到位 | 附件抓取位置与变量定义位置有0.3度偏差，修改变量值。更换直角附件时，附件库顶针位置不正，调整顶针。 | 0 | NULL | NULL | 主轴传动间隙或附件架偏斜 | J0030 | J00 | 30 | NULL
7064 | 10K051 | 将光栅尺改为外装编码器 | 更换X/Y/Z三轴编码器，增加零位开关，修改PLC程序与参数。 | 0 | NULL | NULL | 用户要求 | F5048 | F50 | 48 | NULL
7065 | 12K008 | 26106：X轴编码器未找到 | 光栅尺读数头松动，有铜屑。出现清理和安装。 | 0 | NULL | NULL | 光栅尺读数头或光栅尺脏，光栅尺读数头松动 | D3217 | D32 | 17 | NULL
7066 | 12K048 | 附件 |  | 0 | NULL | NULL |  | J0001 | J00 | 01 | NULL
7067 | 12K013 | 附件旋转角度不正常 | 调整各附件坐标位置 | 0 | NULL | NULL | 安调时，由于地基问题，附件无法精调 | J0041 | J00 | 41 | NULL
7068 | 11K006 | Z 轴轮廓报警，X轴抖动/X轴静压 | Z轴丝杠松动； X轴胀套松，齿轮孔在装配期间打磨过大，胀套无法胀紧。齿轮箱运回厂内加工 | 0 | NULL | NULL | Z轴传动有间隙； X轴传动有间隙或胀套未胀紧 | D0037 | D00 | 37 | NULL
7069 | 12K023 | FAI夹紧放松故障 | 附件套筒零度位置偏移 | 0 | NULL | NULL | 主轴传动间隙 | J1419 | J14 | 19 | NULL
7070 | 12K024 | FAI放松状态下，手动转动主轴，套筒0度位置变化 | 重新调整附件角度位置 | 0 | NULL | NULL | 主轴传动间隙 | J0019 | J00 | 19 | NULL
7071 | 07K052 | 附件不能夹紧 | 附件驱动锥弹簧太紧，调整调整垫。附件装夹不当工件变形，造成工件加工不合格 | 0 | NULL | NULL | 附件位置有变化 | J1404 | J14 | 04 | NULL
7072 | 13K023 | 液压站漏油 | 液压站接头松动导致漏油，紧固接头。 | 0 | NULL | NULL | 接头松动 | G3007 | G30 | 07 | NULL
7073 | 13K023 | 液压站压力表损坏 | 更换压力表 | 0 | NULL | NULL |  | G0814 | G08 | 14 | NULL
7074 | 10K008 | 推刀缸漏油 | 更换新推刀缸 | 0 | NULL | NULL | 油缸活塞研伤 | C2614 | C26 | 14 | NULL
7075 | 10K008 | 换档故障 | 拆出滑移轴打磨高点 | 0 | NULL | NULL | 滑移轴研伤 | C3614 | C36 | 14 | NULL
7076 | 10K008 | 滑枕两侧漏油 | 润滑管路松动 | 0 | NULL | NULL | 油路管接头松动 | H3917 | H39 | 17 | NULL
7077 | 10K008 | 附件夹紧报警 | 附件开关松动 | 0 | NULL | NULL | 附件开关松动或液压夹紧压力不足 | J0717 | J07 | 17 | NULL
7078 | 12K035 | X轴振动 | 清理读数头 | 0 | NULL | NULL | 齿轮箱问题或光栅尺读数头松动。 | D0037 | D00 | 37 | NULL
7079 | 12K035 | 手轮问题 | 办理三包 | 0 | NULL | NULL | 手轮坏在质保期内办理服务 | E4072 | E40 | 72 | NULL
7080 | 11K033 | 工作台润滑漏油 | 拧紧管接头 | 0 | NULL | NULL | 管接头松动 | B1156 | B11 | 56 | NULL
7081 | 11K033 | 冷却液电机不停运转 | 办理三包 | 0 | NULL | NULL | 液位开关坏 | H2253 | H22 | 53 | NULL
7082 | 12K033 | 工作台抖动 | 预紧减速箱 | 0 | NULL | NULL | 减速箱松动 | D2017 | D20 | 17 | NULL
7083 | 12K033 | 液压站漏油 | 油堵加密封胶 | 0 | NULL | NULL | 密封不好 | G0007 | G00 | 07 | NULL
7084 | 12K033 | X轴流量继电器漏油 | 更换继电器 | 0 | NULL | NULL | 继电器密封口螺丝松动 | D7207 | D72 | 07 | NULL
7085 | 12K013 | 刚性盘不能自动更换 | 标定附件位置 | 0 | NULL | NULL | 附件更换位置变动 | J0030 | J00 | 30 | NULL
7086 | 12K013 | 静压表不指示数值 | 更换静压泵 | 0 | NULL | NULL | 静压表不指示数值， 油脏 | G0252 | G02 | 52 | NULL
7087 | 12K013 | 平衡缸漏油 | 更换密封圈 | 0 | NULL | NULL | 平衡缸漏油，密封圈坏。 | C4007 | C40 | 07 | NULL
7088 | 611410 | 液压站超温报警 | 改善溢流速度 | 0 | NULL | NULL | 溢流阀压力不合理 | G0629 | G06 | 29 | NULL
7089 | 611410 | X/Y/Z光栅尺找不到零点 | 光栅尺读数头清洁 | 0 | NULL | NULL | 环境原因 | D3154 | D31 | 54 | NULL
7090 | 611410 | 工作台抖动 | 重新安装读数头 | 0 | NULL | NULL | 读数头污染 | D3154 | D31 | 54 | NULL
7091 | 611410 | 防护门接近开关失灵 | 联系防护门厂家 | 0 | NULL | NULL | 开关损坏 | L3116 | L31 | 16 | NULL
7092 | 09K023 | 120202通讯故障 NCU模块所有红灯亮。 | 7/17日数控模块维修好后，机床不能正常启动。指导回装参数/PLC程序，解答回装过程中出现问题2天。 | 0 | NULL | NULL | 机床数控系统模块损坏 | F1570 | F15 | 70 | NULL
7093 | 09K042 | X轴平导向静压电机空开烧毁 | 更换空开QF526，测量电机三相电阻是否均衡/检查线路对地是否短路 | 0 | NULL | NULL | 空开进线处压接不牢固，发热导致。 | F1216 | F12 | 16 | NULL
7094 | 11K033 | B轴旋转角度不正确 | 电话指导解决。参数设置有误，修改参数30330/30340 | 0 | NULL | NULL | B轴回零位置是否正确；G500是否有数值 | E0068 | E00 | 68 | NULL
7095 | 11K010 | 120202等待NC/PLC连接；840D数控模块指示灯全亮 | 电话指导解决。CF卡插拔，NCU板拆下清理，回装备份后正常。 | 0 | NULL | NULL | 数控模块接触不良或模块故障 | F1570 | F15 | 70 | NULL
7096 | 09K062 | Z轴运动异响 | 更换Z轴传动主轴承 | 0 | NULL | NULL | 用户自行采购Z轴传动轴承，JIER负责更换 | D1214 | D12 | 14 | NULL
7097 | 12K034 | 轴电源模块就绪报警；直流母线过电压；换流器散热器温度过高 | 电话指导解决。用户反映电柜内部模块风机未接线。 | 0 | NULL | NULL | 电柜内部模块风机是否运行正常 | F0018 | F00 | 18 | NULL
7098 | 07K049 | 按下急停，横梁倾斜 | 电话指导：检查压力，清洗比例阀正常。 | 0 | NULL | NULL | 比例阀控制平衡压力不平衡。 | G0629 | G06 | 29 | NULL
7099 | 13K019 | 机床进线总空开一相烧毁 | 进线松动，更换总空开 | 0 | NULL | NULL | 进线松动 | F5016 | F50 | 16 | NULL
7100 | 09K042 | 排屑器漏水；加长附件放下，套筒零度报警 | 修改附件更换程序解决。 | 0 | NULL | NULL | 附件位置变动 | J0068 | J00 | 68 | NULL
7101 | 11K006 | X轴龙门不同步；静压油冷机不制冷；显示器时有不显示现象 | 立柱与横梁连接螺钉紧固；油冷机漏氟，发回厂家维修；操作站电缆断线，办理三包更换线缆18X1.0mm2。 | 0 | NULL | NULL | 立柱与横梁连接螺钉松动；油冷机漏氟；操作站电缆断线 | A0035 | A00 | 35 | NULL
7102 | 06K025 | 8/6日：2120 NCK风扇报警；700008电源模块超温。8/9日风扇维修正常后，不能总清。 8/14日，维修后，不能回装 | 电话指导解决： 8/6日NCK不能提供24V电源给风扇。需要维修NCK板。 8/9日维修完成后，NCK不能全清，找专业公司维修。8/14日用户NC/PLC总清/参数PLC程序回装。 | 0 | NULL | NULL | 8/6日：NCK不能提供24V电源给风扇。 8/9日故障原因：NCU模块硬件故障。 8/14日，指导用户NC/PLC总清/参数PLC程序回装。 | F1570 | F15 | 70 | NULL
7103 | 12K014 | YZ轴润滑报警 | 更换定量注油器 | 0 | NULL | NULL | 定量注油器堵塞 | H3254 | H32 | 54 | NULL
7104 | 12K014 | 排屑器使用时有跳动现象 | 排屑器传送带调整 | 0 | NULL | NULL | 排屑器传送带松动 | N1017 | N10 | 17 | NULL
7105 | 12K014 | 油冷机内空开烧坏； | 油冷机空开接线 | 0 | NULL | NULL | 接线松动或有异物进入 | F1216 | F12 | 16 | NULL
7106 | 12K036 | 排屑器排水不畅 | 铁屑清理 | 0 | NULL | NULL | 机床加工屑堵住，清理不方便 | N1054 | N10 | 54 | NULL
7107 | 12K036 | 主轴换档不畅 | 清理电磁阀 | 0 | NULL | NULL | 换档检查电磁阀阀芯是否堵塞； | C7254 | C72 | 54 | NULL
7108 | 12K037 | Y2编码器找不到 | 清洗光栅尺，重新安装光栅尺读数头 | 0 | NULL | NULL | 光栅尺污染 | D3154 | D31 | 54 | NULL
7109 | 11K011 | 铣头内冷漏水 | 出差未报销 | 0 | NULL | NULL | 拆铣头，换密封圈。 | C5007 | C50 | 07 | NULL
7110 | 611089 | 回转工作台精度达不到要求 | 测量机床精度，用户不能停车无法维修。 | 0 | NULL | NULL | 转台地基调整 | B1101 | B11 | 01 | NULL
7111 | 611089 | X轴齿轮箱故障； | 调整账套预紧 | 0 | NULL | NULL | X轴齿轮箱预紧松动。 | C1017 | C10 | 17 | NULL
7112 | 10K018 | Z/X垂直超差 | 调整Z轴 | 0 | NULL | NULL | 地基变形 | B0005 | B00 | 05 | NULL
7113 | 10K018 | X轴抖动 | 调整X轴减速箱 | 0 | NULL | NULL | 减速箱松动 | D2017 | D20 | 17 | NULL
7114 | 10K018 | 换挡缸漏油 | 更换密封圈 | 0 | NULL | NULL | 密封圈磨损 | C3607 | C36 | 07 | NULL
7115 | 10K018 | 平衡缸漏油 | 更换密封圈 | 0 | NULL | NULL | 密封圈磨损 | C4007 | C40 | 07 | NULL
7116 | 10K018 | 机床精度超差 | 恢复机床整机精度 | 0 | NULL | NULL | 地基变形 | B0005 | B00 | 05 | NULL
7117 | 08K004 | W轴不能运动 | 电话指导解决：修改W轴参数 | 0 | NULL | NULL | 参数设置有误 | B1368 | B13 | 68 | NULL
7118 | 08K004 | W轴回零动作不正常 | 检查W轴零位开关接线。 | 0 | NULL | NULL | W轴零位开关断线 | M2067 | M20 | 67 | NULL
7119 | 12K047 | 附件识别开关不正确，FAI放松不到位 | 附件识别开关及鼠牙盘放松不到位均为异物挤住。清理后调整附件。 | 0 | NULL | NULL | 附件识别开关挤住，FAI放松不到位 | J0713 | J07 | 13 | NULL
7120 | 06K047 | 机床加工过程中经常报警软限位故障 | 电话指导解决：取消G500中的偏置 | 0 | NULL | NULL | G500偏置有数值 | E0068 | E00 | 68 | NULL
7121 | 10K033 | 主轴旋转但界面不显示主轴转速。程序执行时，提示等待主轴 | 电话指导解决：修改参数35500=0在设定范围主轴的进给率使能 | 0 | NULL | NULL | HMI软件有文件丢失。 | E0068 | E00 | 68 | NULL
7122 | 12K004 | X轴润滑报警 | 发送36x0.75mm2电缆26米。 | 0 | NULL | NULL | X轴拖链电缆断线 | F5016 | F50 | 16 | NULL
7123 | 09K043 | W轴报警不能运动； | 重新做静压板，配磨 | 0 | NULL | NULL | W轴倾斜，镶条挤坏。 | B2131 | B21 | 31 | NULL
7124 | 11K043 | 套筒零度信号不正常 | 电话指导修改主轴零偏。 | 0 | NULL | NULL | 附件放松状态，手动旋转了主轴 | C2020 | C20 | 20 | NULL
7125 | 07K052 | 转台漏油 | 用户自制防护板，加密封条，抹密封胶 | 0 | NULL | NULL | 转台四周防护板漏水 | B1132 | B11 | 32 | NULL
7126 | 07K052 | 前期遗留，平旋盘防护问题 | 更换防护块，并每个附件上加防护罩 | 0 | NULL | NULL | 防护不良 | J1459 | J14 | 59 | NULL
7127 | 07K052 | 静压油冷机散热问题 | 将静压油冷机放在地面上 | 0 | NULL | NULL | 油冷机放入静压坑中散热不良 | G2055 | G20 | 55 | NULL
7128 | 07K052 | 手轮线更换 | 更换手轮电缆 | 0 | NULL | NULL | 前期线缆损坏 | E4072 | E40 | 72 | NULL
7129 | 07K052 | 外冷无防护 | 设计增加外冷附件 | 0 | NULL | NULL | 改制产品，原储备产品结构上无防护 | L3059 | L30 | 59 | NULL
7130 | 07K052 | 机床转台水油混合；整改件运到现场，需要整改。 | 安装整改零件 | 0 | NULL | NULL | 油管断裂，更换； | B1159 | B11 | 59 | NULL
7131 | 07K052 | 手轮更换电缆后，增量方式下时走时不走 | 手轮紫色线接错。 | 0 | NULL | NULL | 手轮接线问题。 | E4072 | E40 | 72 | NULL
7132 | 10K008 | Z轴编码器硬件故障 | 电缆损坏，用户自备电缆更换。 | 0 | NULL | NULL | Z轴编码器电缆损坏或连接头松动 | F5016 | F50 | 16 | NULL
7133 | 03K020 | 快熔故障， Z轴硬限位故障 | 电话指导：退出硬限位，检查或清洗光栅尺读数头 | 0 | NULL | NULL | Z轴回零时报警缺少参考点标志，机床未回零导致Z轴撞了正硬限位 | D0047 | D00 | 47 | NULL
7134 | 03K020 | Y轴反向间隙大。 | 用户采购轴承，JIER协助更换。 | 0 | NULL | NULL | Y轴轴承磨损严重 | D1214 | D12 | 14 | NULL
7135 | 09K043 | W轴左右侧平衡缸压力不平衡 |  | 0 | NULL | NULL | PLC给定到比例阀PID控制板的线缆断开或连接不正确。 | E0017 | E00 | 17 | NULL
7136 | 11K010 | Z轴报警25080定位监控 |  | 0 | NULL | NULL | Z轴反向间隙21丝， | D1001 | D10 | 01 | NULL
7137 | 10K018 | 恢复机床精度；ZX轴超差 | 调整几何精度 | 0 | NULL | NULL | 长期使用，地基变形 | B0005 | B00 | 05 | NULL
7138 | 10K018 | X轴抖动 | 调整账套预紧 | 0 | NULL | NULL | X轴减速箱松动导致抖动 | D2517 | D25 | 17 | NULL
7139 | 10K018 | 换档缸漏油；平衡缸漏油； | 换档缸和平衡缸密封圈磨损。 | 0 | NULL | NULL | 换档缸和平衡缸密封圈磨损。 | C2914 | C29 | 14 | NULL
7140 | 06K025 | 主轴定位时报警300508 轴*驱动电机测量系统零标志监控。 21612 轴*伺服使能位移时被复位。700010电源模块准备好故障。 |  | 0 | NULL | NULL | 检测电机编码器，编码器电缆，屏蔽保护是否接触不良或电缆断，检查模块接地。 ②/更换电机编码器，编码器电缆，闭环控制板 ③/电机编码器的连接电缆中R-线断了。 | F5062 | F50 | 62 | NULL
7141 | 11K006 | V轴回零后，数值超大。导致机床报警510215 Y轴到达YV轴最大间距 | 读数头脏并且倾斜。清理并磨垫片重新安装后正常。 | 0 | NULL | NULL | 双主轴机床，读取YV轴第二测量系统数值，距离近报警。比较修改DB70/DBD12 V轴坐标值，开出V轴，检查光栅尺读数头 | D3154 | D31 | 54 | NULL
7142 | 13K013 | NCK风扇报警，轴电源模块超温 | 机床借用11K032数控系统，于2014年7月出质保期。9/3日办理三包 | 0 | NULL | NULL | NCK风扇坏 | E2070 | E20 | 70 | NULL
7143 | 12K027 | 电柜空调故障 |  | 0 | NULL | NULL | 变压器坏，AC220V电源不能正常给空调供电。 | F1360 | F13 | 60 | NULL
7144 | 12K028 | 监控模块超温 | 西门子三包 | 0 | NULL | NULL | 西门子维修 | F0009 | F00 | 09 | NULL
7145 | 12K028 | 集中润滑堵塞 | 更换定量注油器 | 0 | NULL | NULL | 集中润滑堵塞 | H3254 | H32 | 54 | NULL
7146 | 12K028 | C轴脉冲使能故障 |  | 0 | NULL | NULL | C轴电流大或超温 | F0009 | F00 | 09 | NULL
7147 | 10K010 | 机床机床运行时抖动 | 拆出传动箱，更换损坏零件，紧固传动齿轮 | 0 | NULL | NULL | 反向间隙大 | D2037 | D20 | 37 | NULL
7148 | 10K010 | Z轴平衡压力故障 | 更换齿轮泵，清洗电磁阀三通阀 | 0 | NULL | NULL | 液压阀故障 | G0252 | G02 | 52 | NULL
7149 | 10K010 | 机床多处漏油 | 更换密封圈 | 0 | NULL | NULL | 密封圈损坏 | A0007 | A00 | 07 | NULL
7150 | 10K010 | 液压管路爆裂 | 更换液压油管 | 0 | NULL | NULL | .液压管口损坏 | G3007 | G30 | 07 | NULL
7151 | 10K010 | 整机精度超差 | 调整床身直线度及倾斜度、调整机床精度 | 0 | NULL | NULL | 地基变化 | A0001 | A00 | 01 | NULL
7152 | 10K010 | 直角附件，万能附件异响 | 齿轮磨损 | 0 | NULL | NULL | 齿轮损坏 | J0010 | J00 | 10 | NULL
7153 | 11K014 | X轴光栅尺硬件故障 |  | 0 | NULL | NULL | 光栅尺读数头安装或脏；光栅尺电缆线断裂或接触不良。 | D3148 | D31 | 48 | NULL
7154 | 09K042 | 主轴故障 | 主轴无附件夹紧，操作错误。 | 0 | NULL | NULL | 检查与主轴有关的故障 | C2030 | C20 | 30 | NULL
7155 | 11K033 | B轴旋转角度不正确 | G500参数设置错误 | 0 | NULL | NULL | B轴回零位置是否正确；G500是否有数值 | E0068 | E00 | 68 | NULL
7156 | 11K033 | 回转工作台漏油，B,V轴开不动 | 更换密封圈，重装工作台 | 0 | NULL | NULL | 密封圈损坏 | B1107 | B11 | 07 | NULL
7157 | 11K033 | 静压站整改 | 更换电机及空开接触器电缆等 | 0 | NULL | NULL | 原电机功率小 | G0061 | G00 | 61 | NULL
7158 | 10K008 | X轴静压漏油 | 机床无漏油，加入静压油少。 | 0 | NULL | NULL | 床身接头或护罩支架与床身连接处密封不好。 | G3007 | G30 | 07 | NULL
7159 | 12K029 | 电柜变压器无电机 | 更换变压器 | 0 | NULL | NULL | 变压器损坏 | F0016 | F00 | 16 | NULL
7160 | 12K029 | 龙门极限开关无信号 | 重新接线 | 0 | NULL | NULL | 配线错误 | F5019 | F50 | 19 | NULL
7161 | 12K029 | 排屑器按启动后无反映 | 将电机与振子间距固定牢 | 0 | NULL | NULL | 电机皮带飞车 | N1017 | N10 | 17 | NULL
7162 | 12K008 | X轴抖动 |  | 0 | NULL | NULL | X轴减速箱松动 | D2017 | D20 | 17 | NULL
7163 | 11K006 | V轴辅助支撑卡住，导致报警。 | V辅助支撑重新安装，并增加控制。 | 0 | NULL | NULL | V辅助支撑重新安装。 | D5045 | D50 | 45 | NULL
7164 | 10K010 | 万能铣头窜动 | 打磨齿轮高点，重新调整调整点，加润滑油 | 0 | NULL | NULL | 齿轮长期磨损 | J0014 | J00 | 14 | NULL
7165 | 10K010 | 万能铣头窜动 | 全部拆开清洗，更换主轴轴承，配调整点 | 0 | NULL | NULL | 轴承损坏，导致主轴轴向窜动0.08mm。 | C2214 | C22 | 14 | NULL
7166 | 13K019 | X轴抖动 | X轴重新配轴承垫片，胀套重新胀紧 | 0 | NULL | NULL | X轴传动有松动 | D0037 | D00 | 37 | NULL
7167 | 13K019 | 排屑器漏水 | 排屑器接头连接加密封胶密封 | 0 | NULL | NULL | 排屑器接头连接处漏水 | N1007 | N10 | 07 | NULL
7168 | 13K019 | 冷却不出水。 | 冷却管清理单向阀。 | 0 | NULL | NULL | 冷却管路有堵塞处。 | C2954 | C29 | 54 | NULL
7169 | 12K014 | Z轴轮廓超差 | Z轴传动重新装配 | 0 | NULL | NULL | Z间隙大 | D1001 | D10 | 01 | NULL
7170 | 12K036 | Y轴找不到参考点 | 清洗读书头 | 0 | NULL | NULL | 读书头脏 | D3154 | D31 | 54 | NULL
7171 | 12K036 | 机床不能换附件 | 更换行程开关 | 0 | NULL | NULL | 行程开关损坏 | D4014 | D40 | 14 | NULL
7172 | 12K036 | 内冷漏水 | 更换旋转接头 | 0 | NULL | NULL | 旋转接头损坏 | C3214 | C32 | 14 | NULL
7173 | 12K036 | 冷却系统漏水 | 更换变径接头 | 0 | NULL | NULL | 变径接头有裂纹 | H2007 | H20 | 07 | NULL
7174 | 11K033 | 机床操作面板灯闪烁 | 更换机床操作面板 | 0 | NULL | NULL | 机床操作面板损坏 | E3074 | E30 | 74 | NULL
7175 | 10K033 | 回转工作台零件精度达不到要求 | 调整精度 | 0 | NULL | NULL | 检查工作台精度 | B1103 | B11 | 03 | NULL
7176 | 10K033 | 主轴液压站油温报警 | 充氟 | 0 | NULL | NULL | 维修油冷机。 | G0057 | G00 | 57 | NULL
7177 | 12K008 | X轴抖动; | X轴减速箱拆开，重新调整，胀套松动。 | 0 | NULL | NULL | X轴传动故障。 | D2517 | D25 | 17 | NULL
7178 | 07K052 | 主轴箱后端积油 | 电话指导解决 | 0 | NULL | NULL | 管路堵塞。 | M0054 | M00 | 54 | NULL
7179 | 13K013 | 2120 NCK风扇报警；700019轴电源模块超温；700026润滑系统报警 | 维修模块 | 0 | NULL | NULL | NCK风扇已换，NCK风扇检测信号不正常；电源模块超温电源模块超温信号触点不正常；集中润滑定量注油器堵塞 | E2070 | E20 | 70 | NULL
7180 | 11K006 | 300512：轴V伺服跟随耦合被认出；25201轴V1伺服故障 | V轴过载，V轴辅助支撑未打开。 | 0 | NULL | NULL | V轴过载或V轴线缆松动 | D5012 | D50 | 12 | NULL
7181 | 09K043 | W轴静压板安装 | W轴镶条现场研配 | 0 | NULL | NULL | 用户损坏 | B2114 | B21 | 14 | NULL
7182 | 12K026 | Z轴平衡缸重新调整 | 更换活塞杆，重新调整 | 0 | NULL | NULL | 油脏导致活塞杆研伤 | C4014 | C40 | 14 | NULL
7183 | 13K025 | 油冷机不能正常工作 | 油冷机线路板及内部变压器损坏，珠海迪威特给与更换 | 0 | NULL | NULL | 检查油冷机电源 | G2016 | G20 | 16 | NULL
7184 | 13K025 | 压力继电器报警 | X轴压力继电器损坏。 | 0 | NULL | NULL | 检查压力继电器接线。 | D0029 | D00 | 29 | NULL
7185 | 12K009 | 机床精度差 | 调整几何精度 | 0 | NULL | NULL | 机床地基问题 | B0005 | B00 | 05 | NULL
7186 | 12K009 | 主轴异响 | 换挡传动齿轮起毛刺 | 0 | NULL | NULL | 齿轮箱间隙大 | C3614 | C36 | 14 | NULL
7187 | 12K004 | 手轮被工件撞坏，更换新手轮后，手轮不能激活。 | 手轮使能信号断线，重新检查接线。 | 0 | NULL | NULL | 接线问题 | E4072 | E40 | 72 | NULL
7188 | 12K035 | 滑枕伸出加工，滑枕Y向跳动 | 导轨块磨损 | 0 | NULL | NULL | 导轨块磨损 | B2314 | B23 | 14 | NULL
7189 | 09K044 | 附件自动更换过程中FAI未夹紧故障。 | 电话指导解决 | 0 | NULL | NULL | 手动方式下，卸下附件，初始化附件号及角度，重新抓取附件。 | C2730 | C27 | 30 | NULL
7190 | 07K052 | 4号附件抓取位置发生偏差 | 附件更换操作不当，导致附件更换位置发生变化。重新调整附件。 | 0 | NULL | NULL | 定位销松动 | J1430 | J14 | 30 | NULL
7191 | 12K046 | 刀库防护门直线导轨损坏 | 联系供货商，将直线导轨直接运往用户处。 | 0 | NULL | NULL | 用户操作不当 | K0025 | K00 | 25 | NULL
7192 | 09K077 | 机床工作台及床身精度超差 | 调整床身精度 | 0 | NULL | NULL | 地基下沉 | B0005 | B00 | 05 | NULL
7193 | 09K077 | 机床工作台及床身精度超差 | 更换护罩 | 0 | NULL | NULL | 使用多年所致 | L1001 | L10 | 01 | NULL
7194 | 09K077 | X轴静压系统故障 | 更换压力油机滤油芯，调整压力系统，清理静压油箱 | 0 | NULL | NULL | 滤油芯堵塞，压力油杂质较多 | G0454 | G04 | 54 | NULL
7195 | 09K077 | 床身导轨面有研伤 | 用油石打磨研伤处 | 0 | NULL | NULL | 静压油脏，加工环境差 | B2114 | B21 | 14 | NULL
7196 | 09K077 | 主轴电机编码器报警 | 更换编码器 | 0 | NULL | NULL | 编码器损坏 | C1248 | C12 | 48 | NULL
7197 | 09K077 | 电柜风机报警 | 更换风机 | 0 | NULL | NULL | 风机轴承损坏 | F0014 | F00 | 14 | NULL
7198 | 09K063 | 硬盘损坏 | 购买并GHOST硬盘。查找报警文本备份，将报警文本重新拷贝到系统并激活。机床整体备份。 | 0 | NULL | NULL | 线路板烧坏 | E1016 | E10 | 16 | NULL
7199 | 07K049 | X轴测量系统切换 | 电话指导解决 | 0 | NULL | NULL | 光栅尺脏，需要清理 | D3154 | D31 | 54 | NULL
7200 | 11K014 | 旋转工作台拖链槽及电缆护板 | 旋转工作台拖链槽及电缆护板现场处理 | 0 | NULL | NULL | 用户要求 | B1178 | B11 | 78 | NULL
7201 | 13K026 | 陪产 | 用户要求 | 0 | NULL | NULL | 用户要求 | A0078 | A00 | 78 | NULL
7202 | 10K008 | X轴静压控制报警；Y轴静压压力报警 | 电话指导解决 | 0 | NULL | NULL | QF6X1空开跳开 | G0063 | G00 | 63 | NULL
7203 | 13K006 | 静压站油水混合 | 密封条细，没有完全起到密封作用 | 0 | NULL | NULL | 机床某处漏水 回水管堵塞。 | G0008 | G00 | 08 | NULL
7204 | 611089 | 回转工作台加工精度达不到工艺要求，液压站油冷机报警。 | 未返回 | 0 | NULL | NULL |  | B1101 | B11 | 01 | NULL
7205 | 12K023 | 机床报警17071，C静止误差监控报警 | 重新安装C轴编码器 | 0 | NULL | NULL | 机床报警17071，C静止误差监控报警 | C8348 | C83 | 48 | NULL
7206 | 12K024 | 机床主轴锥柄温度高，松夹刀压力表坏。 | 重新安装C轴编码器 | 0 | NULL | NULL | 机床主轴锥柄温度高，松夹刀压力表坏。 | C8348 | C83 | 48 | NULL
7207 | 05K001 | XK2440万能铣头螺旋伞齿轮装配/A轴角度校准，直角窄直角分度调整；XK2150万能头漏油 | 未返回 | 0 | NULL | NULL | 用户使用保养不当。 | J0028 | J00 | 28 | NULL
7208 | 12K034 | 700102 Y/Z轴间隙润滑压力故障 | 电话指导解决 | 0 | NULL | NULL | 修改润滑间歇时间 | H3056 | H30 | 56 | NULL
7209 | 09K051 | C轴从动编码器硬件故障 | 电话指导解决 | 0 | NULL | NULL | M13.4 30200=2-->1 30240[1]=1-->0 | C8348 | C83 | 48 | NULL
7210 | 07K052 | 平旋盘插头更换插针位置 | 平旋盘插针位置更换。附件更换操作不当，导致附件更换位置发生变化。重新调整附件。 | 0 | NULL | NULL | 用户防护不当 | J1430 | J14 | 30 | NULL
7211 | 12K013 | 油冷机持续制冷；Y轴静压漏油；操作站下落不稳。 | 将油冷机改为温度固定型；Y轴静压接头松动，静压表更换；由于链轮不同齿导致操作站下落不稳。 | 0 | NULL | NULL | 油冷机故障；Y轴静压接头松动；由于链轮不同齿导致操作站下落不稳。 | G2055 | G20 | 55 | NULL
7212 | 13K025 | 油冷机不能正常工作；左侧主轴齿轮箱压力继电器报警；静压压力报警。 | 油冷机线路板及内部变压器损坏，珠海迪威特给与更换；流量继电器加长吸油管路；调整压力继电器。 | 0 | NULL | NULL | 检查油冷机电源；检查压力继电器调整；检查静压是否漏油。 | G2055 | G20 | 55 | NULL
7213 | 11K014 | 旋转工作台振动严重 | 光栅尺读数头发生倾斜，重新调整光栅尺读数头安装姿态。 | 0 | NULL | NULL | 光栅尺安装或机床地基存在问题 | B1148 | B11 | 48 | NULL
7214 | 11K033 | MCP面板问题 | 更换面板。静压站阀清洗。 | 0 | NULL | NULL | 机床接地不规范 | E3075 | E30 | 75 | NULL
7215 | 13K016 | 13K016主轴变速油缸漏油 | 更换密封圈 | 0 | NULL | NULL | 密封圈损坏 | C2914 | C29 | 14 | NULL
7216 | 13K016 | 液压系统压力表坏。 | 更换压力表 | 0 | NULL | NULL | 供货商提供一件并发往用户。 | G0814 | G08 | 14 | NULL
7217 | 13K017 | 龙门铣反刮铣头无法安装。 | 重新调整参数 | 0 | NULL | NULL | 位置变动 | J0030 | J00 | 30 | NULL
7218 | 14K007 | 水箱空开更换1.6-2.5A | 更换空开 | 0 | NULL | NULL | 原有电机与空开不匹配 | F1263 | F12 | 63 | NULL
7219 | 14K007 | 水箱漏水。 | 更换橡胶垫 | 0 | NULL | NULL | 切削液腐蚀橡胶垫 | H2007 | H20 | 07 | NULL
7220 | 12K004 | 300613报警：轴C驱动超过电机最大允许温度。A轴夹紧压力故障偶尔报警 |  | 0 | NULL | NULL | A\C轴温度检测通过SME92连接，检查接线是否紧固。A轴夹紧故障：检查油液是否过少或有气体， 并检测信号接线。 | C8309 | C83 | 09 | NULL
7221 | 09K042 | 主轴轴套油冷机故障 | 缺油 | 0 | NULL | NULL | 生产现场环境温度太低，而油冷机设定最低温度为8度。无法修改 | G2053 | G20 | 53 | NULL
7222 | 09K042 | 附件精度偏差大。 | 用户附件使用中碰撞导致精度差，重新调整附件精度及同轴度 | 0 | NULL | NULL | 用户碰撞过附件。 | J0001 | J00 | 01 | NULL
7223 | 09K052 | 电源模块风机报警 |  | 0 | NULL | NULL | 检查风机是否太脏，清洁。 | F3054 | F30 | 54 | NULL
7224 | 05K001 | 用户要求恢复附件精度 | 附件长期使用精度差，重新调整附件精度同轴度。自动更换附件程序丢失，无法自动换附件。 | 0 | NULL | NULL | 使用时间长，长期不维修。 | J0001 | J00 | 01 | NULL
7225 | 10K016 | 右侧主轴齿轮箱流量故障 | 电话指导解决。泵坏，更换。 | 0 | NULL | NULL | 电机转动，无油输出。 | D7152 | D71 | 52 | NULL
7226 | 13K006 | 静压油冷机/轴套油冷机故障；Z平衡压力故障；Y轴前油区压力故障。 | 1.压力线路有信号不稳定 2.油泵内置圆花键坏掉 | 0 | NULL | NULL | 车间环境温度低，需要重新设定油冷机温度。 | G2068 | G20 | 68 | NULL
7227 | 11K014 | 液压油油箱温度大于60度；比例阀出口压力故障;主轴电机连接处异响 | 液压站油温检查线路松动，导致液压站不能启动，液压压力低。主轴箱润滑调整润滑点。 | 0 | NULL | NULL | 液压站油温检查线路松动及开关，液压站油温低导致液压站不能启动，液压压力低。主轴异响检查主轴箱润滑。 | G0017 | G00 | 17 | NULL
7228 | 13K018 | 主轴箱连接钢管处漏油；平衡缸高压油管在拖链中间裂开。 | 油管先办理三包。 | 0 | NULL | NULL | 油管漏油 | C7307 | C73 | 07 | NULL
7229 | 14K002 | 稳压电源 | 增加电缆 | 0 | NULL | NULL | 稳压电源现场没线 | F7079 | F70 | 79 | NULL
7230 | 12K046 | 直角附件更换故障 | 附件库位置偏差大，进行调整 | 0 | NULL | NULL | 附件库位置偏差大 | J0030 | J00 | 30 | NULL
7231 | 12K002 | 变频器故障 | 电机瞬间过载造成 | 0 | NULL | NULL | 接线 | N5012 | N50 | 12 | NULL
7232 | 10K044 | 通讯异常 |  | 0 | NULL | NULL | 电柜内部电抗器烧坏 | F0016 | F00 | 16 | NULL
7233 | 12K046 | 主轴异响； 附件在0-180不能夹紧 | 联系供货商，将直线导轨直接运往用户处。 | 0 | NULL | NULL |  | B2214 | B22 | 14 | NULL
7234 | 09K063 | 机床停机一个月不能启动。 | 电话指导解决，回装参数及PLC程序。 | 0 | NULL | NULL | NCK电池报警，数据丢失 | E2070 | E20 | 70 | NULL
7235 | 11K033 | 主轴油气润滑压力不足 | 主轴油气润滑压力不足，管路接头松动，重新紧固。 | 0 | NULL | NULL | 气路有漏气处 | H1917 | H19 | 17 | NULL
7236 | 13K006 | 1、主轴从动编码器故障。 | 电话沟通解决。主轴电机编码器插头松动。 | 0 | NULL | NULL | 主轴电机编码器线缆连接或断裂。 | C1248 | C12 | 48 | NULL
7237 | 13K013 | 700019轴电源模块超温； | 拆下NCU模块及电源模块发到北京维修。 | 0 | NULL | NULL | 电源模块超温电源模块超温信号触点不正常。 | E2070 | E20 | 70 | NULL
7238 | 13K013 | 2120 NCK风扇报警 | 拆下NCU模块及电源模块发到北京维修。 | 0 | NULL | NULL | NCK风扇已换，NCK风扇检测信号不正常 | E2070 | E20 | 70 | NULL
7239 | 11K007 | 1、列举以前机床断线记录，要求彻底解决。2、现X轴电机编码器线缆断裂。 | 1.整理X轴拖链油管线路，更换X轴电机编码器电缆 2.清理冷却水箱 | 0 | NULL | NULL | X轴拖链电缆、油管因使用时间长或固定不牢固导致电缆受力断线。 | D0148 | D01 | 48 | NULL
7240 | 611338 | Y轴护罩异响 | Y轴护罩异响，更换护罩钢轮。 | 0 | NULL | NULL | Y轴护罩变形。 | L1059 | L10 | 59 | NULL
7241 | 611338 | 液压站风机护罩异响。 | 液压站风机护罩异响。护罩变形，更换新的风机护罩。 | 0 | NULL | NULL | 液压站风机护罩变形。 | G0057 | G00 | 57 | NULL
7242 | 13K026 | 平旋盘安装调试 | 平旋盘调试 雷尼绍测头调试。 回水液位继电器维修。 | 0 | NULL | NULL | 签单遗留 | J1468 | J14 | 68 | NULL
7243 | 11K036 | Y轴静止误差 | 清洁光栅尺 | 0 | NULL | NULL | 光栅尺脏，Y轴丝杠间隙大 | D3154 | D31 | 54 | NULL
7244 | 11K036 | Y轴辅助支撑压力故障 | 清洗压力阀 | 0 | NULL | NULL | 压力阀脏 | D5033 | D50 | 33 | NULL
7245 | 11K036 | 集中润滑压力故障 | 更换油路 | 0 | NULL | NULL | 有漏油点 | H3907 | H39 | 07 | NULL
7246 | 11K036 | 变径套夹刀故障 | 调整压力 | 0 | NULL | NULL | 压力小 | J2024 | J20 | 24 | NULL
7247 | 13K028 | 陪产 | 1.丝杠螺母预紧不够 2.Y轴油气混合块中的定量注油器堵塞 3.附件库减速箱运转有误差 | 0 | NULL | NULL | 使用机床万能附件铣头加工模具，不能满足精度要求 | D1017 | D10 | 17 | NULL
7248 | 12K009 | 推刀缸漏油 | 推刀缸漏油，更换密封圈解决。 | 0 | NULL | NULL | 密封圈损坏 | C2914 | C29 | 14 | NULL
7249 | 13K016 | 13K016主轴箱漏油 | 由于密封圈损坏导致换档缸漏油，更换密封圈。万能附件松刀故障，松刀行程调整解决。 | 0 | NULL | NULL | 密封不好 | C2914 | C29 | 14 | NULL
7250 | 13K017 | 13K017反刮铣头无法自动装卸 | 静压过滤器堵塞，更换滤芯。由于用户加工任务紧张，机床不能停车，无法恢复整机精度。恢复精度时，同时调试反刮铣头。 | 0 | NULL | NULL | 附件位置变动。 | G0454 | G04 | 54 | NULL
7251 | 13K006 | Z轴平衡压力故障 | Z轴平衡压力故障。检测信号线路松动，重新压接 | 0 | NULL | NULL | 断线或压力开关坏 | C4051 | C40 | 51 | NULL
7252 | 13K006 | Y轴前油区压力报警。 | Y轴前油区压力报警。油泵内花键损坏，更换花键。 | 0 | NULL | NULL | Y静压是否有漏油处。 | B2114 | B21 | 14 | NULL
7253 | 12K026 | Z轴平衡缸漏油 | 缸体内腔无倒角造成活塞杆划伤，密封圈损坏。更换活塞杆缸体的密封圈。 | 0 | NULL | NULL | 更换密封圈或活塞杆 | C4007 | C40 | 07 | NULL
7254 | 11k014 | X轴爬行 | 静压油脏，静压油泵损坏更换，并调整静压压力。 | 0 | NULL | NULL | 胀套松动或静压压力不足 | B1531 | B15 | 31 | NULL
7255 | 11K042 | 刀具加工过程中掉下 | 用户在滑枕伸出较长位置并装有加长附件加工，扭矩过大导致。加长铣头掉刀，测试拉紧力。 | 0 | NULL | NULL | 重新拆装调试 | J0024 | J00 | 24 | NULL
7256 | 13K028 | Y轴丝杠异响 | 丝杠螺母松动。 | 0 | NULL | NULL | 丝母座轴承损坏 | D1214 | D12 | 14 | NULL
7257 | 11K014 | 静压回油电机频繁启动 | 更换液位继电器 | 0 | NULL | NULL | 静压回油油箱液位继电器问题 | G0053 | G00 | 53 | NULL
7258 | 08K013 | 机床交换工作台无法运动 | 电话指导解决。 | 0 | NULL | NULL | 操作不当。 | D0038 | D00 | 38 | NULL
7259 | 09K042 | 整机防护整改； | 工作台侧板加固定板 | 0 | NULL | NULL | 根据“泰安航天XH2840X200产品质量讲评会议纪要”内容进行整改。 | L3059 | L30 | 59 | NULL
7260 | 09K042 | 机床线路整改； | 外露的油管及线加桥架和线槽 | 0 | NULL | NULL | 根据“泰安航天XH2840X200产品质量讲评会议纪要”内容进行整改。 | L3059 | L30 | 59 | NULL
7261 | 09K042 | 机床漏水、漏油整改。 | 两侧加引流板 | 0 | NULL | NULL | 根据“泰安航天XH2840X200产品质量讲评会议纪要”内容进行整改。 | A0007 | A00 | 07 | NULL
7262 | 12K037 | 油冷机报警 | 油冷机控制线路检查，调整空开位置。 | 0 | NULL | NULL | 油冷机空开跳闸 | F1263 | F12 | 63 | NULL
7263 | 03K020 | 加工叶片程序与A轴运动不符 | 电话沟通解决。指导用户修改参数 | 0 | NULL | NULL | A轴运动方向与加工程序相反 | C8358 | C83 | 58 | NULL
7264 | 6012k046 | 附件不能自动抓取 | 未返回 | 0 | NULL | NULL | 重新调整附件位置 | J0030 | J00 | 30 | NULL
7265 | 6010K010 | Z轴轮廓监控 | 重新装配Z轴传动 | 0 | NULL | NULL | 更换轴承法兰 | D1014 | D10 | 14 | NULL
7266 | 6010K010 | 立柱静止状态下动0.25mm | 拆减速箱，在齿轮螺丝处注胶，转接盘注胶 | 0 | NULL | NULL | 转接盘螺丝松动 | D2017 | D20 | 17 | NULL
7267 | 12K036 | 附件无法抓取 | 附件识别开关质子问题，并调整附件精度 | 0 | NULL | NULL | 检查附件识别开关及附件更换位置是否变动 | J0730 | J07 | 30 | NULL
7268 | 12K036 | 铣圆超差 | 机床精度恢复并做圆度测试 | 0 | NULL | NULL | 检查机床精度并做圆度测试 | A0001 | A00 | 01 | NULL
7269 | 12K036 | 集中润滑不正常问题. | 调整润滑间隔时间。 | 0 | NULL | NULL | 集中润滑不正常问题. | H3056 | H30 | 56 | NULL
7270 | 12K037 | 排屑器漏水； | 铁屑太多堵塞回路 | 0 | NULL | NULL | 检查回路是否堵塞或水路是否泄漏 | N1054 | N10 | 54 | NULL
7271 | 611412 | 刀柄在直角铣头锥孔内不能取出。 | 目前主轴组件已经拆卸下来。但是刀具取不下来，工作暂时停滞，用户正与销售公司联系主轴返回集团公司维修事宜，待方案确定后，还需要返回用户现场进行维修 | 0 | NULL | NULL | 用户撞车 | J0124 | J01 | 24 | NULL
7272 | 10K010 | X轴加上轴使能后，机床停止状态下机床一侧前后摆动0.3mm，去掉轴使能就好。（维护客户关系，销售公司意见服务） | 拆卸，将齿轮与转接盘螺栓3件（均匀分布）涂胶装入 | 0 | NULL | NULL | X轴减速箱齿轮与转接盘连接定位失效 | D2017 | D20 | 17 | NULL
7273 | 14K007 | 机床精度超差 | X轴不同步，修改参数重新调整X轴同步。调整XY轴垂直度。 | 0 | NULL | NULL | 龙门不同步 | A0035 | A00 | 35 | NULL
7274 | 14K007 | 防护板坏： | 防护板与机床托板有干涉，调整后正常。 | 0 | NULL | NULL | 设计问题 | N1113 | N11 | 13 | NULL
7275 | 14K007 | X轴电缆断裂处理： | 重新更换电缆 | 0 | NULL | NULL | 线路磨损 | F3016 | F30 | 16 | NULL
7276 | 14K007 | 电柜空调不显示数值 | 电柜控制变压器坏，更换； | 0 | NULL | NULL | 线路板坏 | F1360 | F13 | 60 | NULL
7277 | 14K007 | 手轮有问题 | 手轮坏更换。 | 0 | NULL | NULL | 检查线路或硬件 | E4072 | E40 | 72 | NULL
7278 | 10K011 | X轴主动编码器硬件故障 | 更换X轴光栅尺电缆线问题或光栅尺读数头安装问题。 | 0 | NULL | NULL | X轴光栅尺电缆线问题或光栅尺读数头安装问题。 | D3148 | D31 | 48 | NULL
7279 | 12K020 | 液位继电器无信号 | 更换液位继电器。 | 0 | NULL | NULL | 液位继电器进水原因。 | H2053 | H20 | 53 | NULL
7280 | 14K007 | 机床加工件不合格 | 机床定位精度超差：X轴不同步，修改参数重新调整X轴同步。并重新调整XY轴垂直度。 | 0 | NULL | NULL | 1、机床X轴与Y轴垂直度超差 2、机床定位精度差 | A0035 | A00 | 35 | NULL
7281 | 14K005 | 机床报警SP9082无电机传感器一转信号 | 机床报警SP9082无电机传感器一转信号：主轴电机编码器电缆松动，拧紧后正常。 | 0 | NULL | NULL | 机床报警SP9082无电机传感器一转信号：主轴电机编码器信号不正常。 | C1161 | C11 | 61 | NULL
7282 | 14K006 | 主轴齿轮箱异响 | 主轴齿轮箱异响：主轴低档齿轮损坏。需要更换，因无合适齿轮，机床先换到高档进行加工。 | 0 | NULL | NULL | 主轴齿轮箱异响：主轴齿轮损坏。 | C1014 | C10 | 14 | NULL
7283 | 13K019 | 升降台不能升降。 | 升降台运行速度快，导致升降台安全锁定开关卡死。调整升降台安全锁定开关。 | 0 | NULL | NULL | 升降台运行速度快，导致升降台安全锁定开关卡死。 | N6038 | N60 | 38 | NULL
7284 | 12K037 | X轴定位精度超差 | 检查X、Y轴传动，各轴定位补偿重新生效 | 0 | NULL | NULL | X轴定位精度超差：检查X轴传动。 | D0001 | D00 | 01 | NULL
7285 | 12K037 | 铣圆超差。 | 重新安装模拟软件 | 0 | NULL | NULL | 调整机床精度。 | A0001 | A00 | 01 | NULL
7286 | 14k001 | 主轴齿轮箱润滑漏油； | 齿轮箱加油过多 | 0 | NULL | NULL | 主轴齿轮箱润滑漏油：检查漏油点，采取对应措施。 | C7001 | C70 | 01 | NULL
7287 | 14k001 | 地面液压站油箱漏油。 | 接头损坏。 | 0 | NULL | NULL | 地面液压站油箱漏油：检查漏油点，采取对应措施。 | G3007 | G30 | 07 | NULL
7288 | 12K004 | A轴超温故障； | 估计是假信号，未解决 | 0 | NULL | NULL | A轴超温故障：检查电机温度信号电缆连接是否松动、在滑枕内部是否缠绕。 | C8366 | C83 | 66 | NULL
7289 | 12K004 | X轴测量位置故障。 | 擦拭光栅尺或读数头 | 0 | NULL | NULL | 读数头脏 | D3154 | D31 | 54 | NULL
7290 | 6013K026 | 松夹刀故障 | 重新装配松夹刀缸 | 0 | NULL | NULL | 松夹刀缸故障 | G2524 | G25 | 24 | NULL
7291 | 6013K026 | 静压电机故障 | 更换静压站电机 | 0 | NULL | NULL | 电机轴承坏 | G0061 | G00 | 61 | NULL
7292 | 6013K006 | 主轴转速在200-400转时，床身、横梁、工作台抖动；进给切削在1.5-2mm时，床身周围地面振动较大，工作台在运行时间歇性发抖。 | 换档是齿轮有轻微打伤，用油石修正齿轮 | 0 | NULL | NULL | 主轴齿轮箱和X轴齿轮箱反向间隙大 | C3614 | C36 | 14 | NULL
7293 | 6013K006 | 加工镗孔工件时，X方向误差较大 | 精度调整，做圆度测试 | 0 | NULL | NULL | 精度变化 | A0001 | A00 | 01 | NULL
7294 | 6013K006 | 滑枕电磁阀漏油，垂直铣头缺油。 | 电磁阀密封圈挤压偏移 | 0 | NULL | NULL | 电磁阀密封不好 | C2919 | C29 | 19 | NULL
7295 | 6013K006 | 静压油箱漏油，且流回油箱的油质存乳化状，油冷机故障频率高 | 立柱静压油回油管接头漏油 | 0 | NULL | NULL | 立柱回油管接头脱开 | G3018 | G30 | 18 | NULL
7296 | 60611406 | 主轴夹附件时出现故障报警，位置有问题。 | 重新设定位置参数 | 0 | NULL | NULL | 位置变化 | C2019 | C20 | 19 | NULL
7297 | 60611406 | 直角铣头加工内孔精度不够。 | 加工零件现场观察，未发现问题 | 0 | NULL | NULL | 检查直角铣头径跳及端跳 | J0001 | J00 | 01 | NULL
7298 | 60611406 | 主轴档位故障，检查档位开关。 | 螺丝松动 | 0 | NULL | NULL | 档位信号故障 | C3617 | C36 | 17 | NULL
7299 | 6014K002 | 直角铣头抓不上 | 更换附件定位块 | 0 | NULL | NULL | 附件定位块变形 | J1430 | J14 | 30 | NULL
7300 | 60611412 | Z轴平衡缸压力故障 | 清洗液压站上单向阀和减压阀 | 0 | NULL | NULL | 阀体内部芯有毛刺 | C4054 | C40 | 54 | NULL
7301 | 60611338 | 西门子操作面板无法正常使用 | 更换面板 | 0 | NULL | NULL | 面板故障 | E3075 | E30 | 75 | NULL
7302 | 6011K042 | 附件加长铣头铣T型槽时掉刀 | 增加附件铣头拉刀力 | 0 | NULL | NULL | 铣T型槽时，瞬间功率过大 | J0024 | J00 | 24 | NULL
7303 | 60611412 | Z轴精度恢复 | 重调，配调整垫 | 0 | NULL | NULL | 用户操作失误，精度变化 | D1001 | D10 | 01 | NULL
7304 | 6012K029 | 机床报警无法工作 | 将短路接好 | 0 | NULL | NULL | DC24V短路 | F0067 | F00 | 67 | NULL
7305 | 6012K029 | 自动换附件无法正常使用。 | 重新调整换附件位置 | 0 | NULL | NULL | 换附件位置变化 | J0001 | J00 | 01 | NULL
7306 | 6012K036 | 机床X轴运行时出现爬行 | 调整床身接头 | 0 | NULL | NULL | 地基变化引起 | B0005 | B00 | 05 | NULL
7307 | 6012K023 | 机床恢复精度 | 调整几何精度 | 0 | NULL | NULL | 技术协议要求 | A0001 | A00 | 01 | NULL
7308 | 6012K024 | 集中润滑报警 | 对渗漏点进行防护。 | 0 | NULL | NULL | 管路漏油 | H3907 | H39 | 07 | NULL
7309 | 6013K029 | 滑枕热伸长 | 测量数据，进行补偿 | 0 | NULL | NULL | 热变形 | C3009 | C30 | 09 | NULL
7310 | 6014K007 | 集中润滑系统压力故障。 | 清洗、紧固定量注油器。 | 0 | NULL | NULL | 漏油问题 | H3207 | H32 | 07 | NULL
7311 | 6014K007 | 轴承气润滑气体压力检侧故障。 | 检查压力检测点 | 0 | NULL | NULL | 气路漏风 | H1907 | H19 | 07 | NULL
7312 | 6014K007 | 主轴前端密封气体压力检侧故障。 | 检查压力开关线路 | 0 | NULL | NULL | 密封问题 | C2007 | C20 | 07 | NULL
7313 | 6012K002 | 主轴存在掉刀问题 | 更换碟簧 | 0 | NULL | NULL | 主轴内拉刀碟簧 | C2514 | C25 | 14 | NULL
7314 | 60611338 | 更换液压冷却风机 | 更换风机 | 0 | NULL | NULL | 冷却风机损坏 | G0057 | G00 | 57 | NULL
7315 | 60611338 | 通道1：程序段244轴Y软限位- | G500对刀，零点偏置 | 0 | NULL | NULL | 操作原因 | C0168 | C01 | 68 | NULL
7316 | 6012K046 | 滑枕铣头主轴端面处漏水 | 更换密封圈，清理轴承 | 0 | NULL | NULL | 密封圈损坏 | C2907 | C29 | 07 | NULL
7317 | 6012K046 | 机床增加回油管 | 装回油管 | 0 | NULL | NULL | 压力大，回油不及时 | A0032 | A00 | 32 | NULL
7318 | 6012K046 | 附件库定位 | 重新抓起附件，调好放下 | 0 | NULL | NULL | 附件没转到位放下造成的 | J7041 | J70 | 41 | NULL
7319 | 6012K046 | 刀库刀位给别刀无信号 | 更改参数 | 0 | NULL | NULL | 参数不对 | K0058 | K00 | 58 | NULL
7320 | 60611142 | 机床无法自动更换附件。 | 调整换附件位置，重新填写 | 0 | NULL | NULL | 换附件位置变化 | J0030 | J00 | 30 | NULL
7321 | 60611142 | 主轴齿轮箱在下电时卸油口漏油。 | 更换密封圈 | 0 | NULL | NULL | 管路漏油 | C2907 | C29 | 07 | NULL
7322 | 13K025 | Y轴反向间隙大 | 预紧Y轴丝圈 | 0 | NULL | NULL | Y轴丝杠窜动，丝圈松动 | D1017 | D10 | 17 | NULL
7323 | 13K025 | 主轴端面键破损，螺丝卡在螺纹孔里 | 更换端面键 | 0 | NULL | NULL | 吃刀量大 | C3114 | C31 | 14 | NULL
7324 | 13K025 | 静压站压力故障 | 清洗阀芯 | 0 | NULL | NULL | 减压阀阀芯卡住，建议更换静压油 | C0454 | C04 | 54 | NULL
7325 | 13K025 | 主轴风机故障 | 清理灰尘 | 0 | NULL | NULL | 风扇油泥多，螺丝松动 | C2057 | C20 | 57 | NULL
7326 | 13K025 | 液压站铜管接头漏油 | 更换密封圈 | 0 | NULL | NULL | 密封圈损坏 | G3007 | G30 | 07 | NULL
7327 | 13K025 | 静压站泵故障 | 更换泵 | 0 | NULL | NULL | 泵损坏 | G0252 | G02 | 52 | NULL
7328 | 13K025 | 静压电机故障 | 更换电机 | 0 | NULL | NULL | 电机损坏 | G0161 | G01 | 61 | NULL
7329 | 13K025 | Y轴电机线插头烧坏 | 更换Y轴动力电缆 | 0 | NULL | NULL | 电机插头松动，插头烧坏 | F5016 | F50 | 16 | NULL
7330 | 13K025 | Z轴伺服故障 | 给液氮缸加压 | 0 | NULL | NULL | 漏油 | D0007 | D00 | 07 | NULL
7331 | 13K025 | Z轴平衡缸管路爆裂 | 更换接头，重新扣压 | 0 | NULL | NULL | 扣压接头不牢靠 | C4007 | C40 | 07 | NULL
7332 | 13K025 | 静压站油箱报警频繁 | 清理邮箱油渍 | 0 | NULL | NULL | 油品质差 | G0054 | G00 | 54 | NULL
7333 | 6012K029 | 换档缸漏油 | 更换密封圈 | 0 | NULL | NULL | 密封圈损坏 | C2914 | C29 | 14 | NULL
7334 | 6013K016 | 1.换档缸漏油 2.退刀缸漏油 | 更换密封圈 | 0 | NULL | NULL | 密封圈损坏 | C2914 | C29 | 14 | NULL
7335 | 6013K013 | 换挡缸漏油 | 更换密封圈 | 0 | NULL | NULL | 密封圈损坏 | C2914 | C29 | 14 | NULL
7336 | 6013K013 | X轴压力表损坏 | 更换压力表 | 0 | NULL | NULL | 压力表损坏 | G0814 | G08 | 14 | NULL
7337 | 6013K013 | 直角附件不同轴 | 调整连接体 | 0 | NULL | NULL | 加工时间长，角度有变 | J0019 | J00 | 19 | NULL
7338 | 6013K013 | 液压站接头漏油 | 紧固液压站接头 | 0 | NULL | NULL | 接头螺栓松动 | G0017 | G00 | 17 | NULL
7339 | 6013K013 | 抓取钢性盘时套筒位置变 | 调整钢性盘位置，重新抓取 | 0 | NULL | NULL | 钢性盘小车顶尖弹簧未弹出 | J0040 | J00 | 40 | NULL
7340 | 60611338 | 直角附件无法放下 | 更换直角附件定位螺钉、调整附件 | 0 | NULL | NULL | 读数头故障 | J1430 | J14 | 30 | NULL
7341 | 60611338 | V轴编码器故障。 | 清理读数头 | 0 | NULL | NULL | 读数头故障 | G3148 | G31 | 48 | NULL
7342 | 6013K028 | 万能铣头分度报警 | 将附件手动拆下，在手动安装 | 0 | NULL | NULL | 操作不当 | J0028 | J00 | 28 | NULL
7343 | 6014K002 | 机床报警150201NCK通讯故障 | 更换手轮电缆 | 0 | NULL | NULL | 手轮线故障 | E4072 | E40 | 72 | NULL
7344 | 6014K002 | 龙门铣床4号5号附件无法抓取 | 调整Y轴抓取位置 | 0 | NULL | NULL | 操作位置偏移 | J1430 | J14 | 30 | NULL
7345 | 60611351 | 齿轮油箱管路漏油 | 接头损坏 | 0 | NULL | NULL | 密封不好 | C7314 | C73 | 14 | NULL
7346 | 60611351 | 铣圆不圆 | 参数已改 | 0 | NULL | NULL | 根据圆度测试调整参数 | A0003 | A00 | 03 | NULL
7347 | 6013K012 | 工作台漏水 | 工作台挡板结合面之间存在间隙 | 0 | NULL | NULL | 密封条损坏 | B1107 | B11 | 07 | NULL
7348 | 6013K012 | 机床主轴转6800转/小时转1小时报警 | 水冷机内部参数设置过高，压缩机氟利昂重新冲氟 | 0 | NULL | NULL | 水冷机故障 | H2055 | H20 | 55 | NULL
7349 | 60611401 | Z轴主动编码器硬件故障 | 读数头调整 | 0 | NULL | NULL | 读书头脏 | G3148 | G31 | 48 | NULL
7350 | 60611401 | X轴主动编码器硬件故障 | 清洗读数头 | 0 | NULL | NULL | 读书头脏 | G3148 | G31 | 48 | NULL
7351 | 60611401 | W轴不伸出 | 附件未初始化 | 0 | NULL | NULL | 操作原因 | M2069 | M20 | 69 | NULL
7352 | 6009K042 | 静压站溢油造成大量积液。 | 清洗过滤网 | 0 | NULL | NULL | 回油过滤器堵塞 | G0054 | G00 | 54 | NULL
7353 | 6013K028 | 排屑器挡板两侧漏铁屑 | 整理两侧不变形档板 | 0 | NULL | NULL | 挡板变形 | N1114 | N11 | 14 | NULL
7354 | 6013K026 | 液压油箱漏油 | 预紧主轴箱内液压管路 | 0 | NULL | NULL | 液压器件漏油 | G0007 | G00 | 07 | NULL
7355 | 6013K026 | 回转台B轴抖动 | 预紧账套，调静压 | 0 | NULL | NULL | 滤油器堵塞 | B1117 | B11 | 17 | NULL
7356 | 6013K026 | 回水箱液位器损坏，不能回水 | 更换液位计 | 0 | NULL | NULL | 液位器故障 | H2053 | H20 | 53 | NULL
7357 | 6014K003 | 刀库故障 |  | 0 | NULL | NULL | 刀库损坏 | K0025 | K00 | 25 | NULL
7358 | 6012K046 | 滑枕铣头主轴端面处漏水 | 更换密封圈，清理轴承 | 0 | NULL | NULL | 密封圈损坏 | C2914 | C29 | 14 | NULL
7359 | 6012K046 | 机床增加回油管 | 装回油管 | 0 | NULL | NULL | 压力大，回油不及时 | A0032 | A00 | 32 | NULL
7360 | 6012K046 | 附件库定位 | 重新抓起附件，调好放下 | 0 | NULL | NULL | 附件没转到位放下造成的 | J7041 | J70 | 41 | NULL
7361 | 6012K046 | 刀库刀位给别刀无信号 | 更改参数 | 0 | NULL | NULL | 参数不对 | K0058 | K00 | 58 | NULL
7362 | 6013K025 | 静压系统出口压力故障 | 清洗更换调压阀 | 0 | NULL | NULL | 液压油脏 | G0054 | G00 | 54 | NULL
7363 | 6013K025 | 直角附件锥柄法兰盘与锥柄连接处频断(4次)。 | 检修重新紧固螺母后，法兰盘运转正常，故障排除 | 0 | NULL | NULL | 安装法兰盘的传动轴螺母松动，造成法兰盘运动过程中上下窜动，导致重复出现螺丝断裂。 | J0017 | J00 | 17 | NULL
7364 | 6013K025 | 滑枕主轴齿轮箱润滑流量报警。 | 清洗吸油滤网 | 0 | NULL | NULL | 吸油网堵塞 | C7054 | C70 | 54 | NULL
7365 | 6013K025 | 多头泵状态不稳定。 | 重新焊接焊点 | 0 | NULL | NULL | .焊点脱开 | G0252 | G02 | 52 | NULL
7366 | 6006K060 | 静压站油泵憋气 | 更改泵组安装方式 | 0 | NULL | NULL | 油泵离液位太高 | G0252 | G02 | 52 | NULL
7367 | 6012K026 | Z轴垂直超差. | 配磨Y、Z、W轴压板 | 0 | NULL | NULL | 精度变化原因 | A0001 | A00 | 01 | NULL
7368 | 6012K026 | Z轴平衡缸研伤、漏油 | 重新安装调试，配下支架 | 0 | NULL | NULL | 液压油不清洁 | C4014 | C40 | 14 | NULL
7369 | 6012K026 | 万能附件铣头进水 | 重新拆装万能附件铣头调试 | 0 | NULL | NULL | 快换接头损坏 | J1314 | J13 | 14 | NULL
7370 | 6012K026 | 万能附件铣头快换接头损坏 | 更换快换接头 | 0 | NULL | NULL | 操作不当，万能附件撞车 | J1314 | J13 | 14 | NULL
7371 | 6012K026 | 万能附件调整垫、密封圈损坏 | 更换调整垫、密封圈 | 0 | NULL | NULL | 密封圈老化 | J1214 | J12 | 14 | NULL
7372 | 60611430 | 1.Z轴移动时出现抖动 2.X、Z轴报25080定位监控 | 丝圈松动，重新紧固 | 0 | NULL | NULL | X、Z轴反向间歇大 | D1037 | D10 | 37 | NULL
7373 | 60611407 | 断电状态下附件下沉5mm左右，上电后附件自动抬起 | 清理阀芯 | 0 | NULL | NULL | 液压单向阀不保压 | J0050 | J00 | 50 | NULL
7374 | 60611407 | 滑枕漏油 | FAI缸内密封圈有损伤，致使活塞上下窜动、主轴轴套密封圈损坏 | 0 | NULL | NULL | 油冷机缺油、密封圈损坏 | C2714 | C27 | 14 | NULL
7375 | 60611338 | 轴套油冷机漏油 | 更换压力表 | 0 | NULL | NULL | 检查管路及接头 | G2007 | G20 | 07 | NULL
7376 | 60611338 | 附件直角铣头驱动锥推出 | 打磨键与键槽 | 0 | NULL | NULL | 检查驱动锥键与键槽 | J0017 | J00 | 17 | NULL
7377 | 60611338 | X轴爬行 | 重新预紧账套 | 0 | NULL | NULL | 反向间隙大 | A0017 | A00 | 17 | NULL
7378 | 6014K001 | 手轮故障 | 更换手轮转接盒和HT2手轮 | 0 | NULL | NULL | 手轮损坏 | E4072 | E40 | 72 | NULL
7379 | 60611414 | 台面换向速度非常慢 | 1.调整减速电位器（后退方向） 2.重新修改落刀程序。 | 0 | NULL | NULL | 台面换向时间长 | A0068 | A00 | 68 | NULL
7380 | 60611416 | X轴减速箱轴承研伤 | 更换输出轴承及密封圈。 | 0 | NULL | NULL | 润滑油管堵塞，缺油研伤 | D2214 | D22 | 14 | NULL
7381 | 60611416 | Y轴测量系统未找到 | 更换读数头 | 0 | NULL | NULL | 读数头顺坏 | D3148 | D31 | 48 | NULL
7382 | 60611416 | Z轴平衡压力故障 | 清理减压阀，更换密封圈 | 0 | NULL | NULL | 减压阀磨损 | C4014 | C40 | 14 | NULL
7383 | 60611416 | Y轴润滑油渗油 | 检查渗油原因，封775胶 | 0 | NULL | NULL | 接油盒变形 | H3007 | H30 | 07 | NULL
7384 | 60611416 | 附件外冷漏水 | 更换快换接头 | 0 | NULL | NULL | 快换接头损坏 | J1314 | J13 | 14 | NULL
7385 | 60611416 | X减速箱轴承损坏 | 减速箱重配 | 0 | NULL | NULL | 减速箱无油研伤 | D2014 | D20 | 14 | NULL
7386 | 6012K037 | 换挡不能实现 | 拆出滑移轴打磨 | 0 | NULL | NULL | 换挡齿轮起毛刺 | C3621 | C36 | 21 | NULL
7387 | 6012K037 | 齿轮箱无润滑 | 齿轮箱内的油污杂质多，堵塞滤网，导致油泵无法抽油。 | 0 | NULL | NULL | 滤网堵塞 | C7054 | C70 | 54 | NULL
7388 | 6012K026 | 万能铣头进水 | 1.重新拆装万能铣头调试 2.更换快速接头 3.更换调整垫，密封圈 | 0 | NULL | NULL | 快换接头损坏，导致切削液漏进铣头内部，将润滑脂冲掉，铣头运转不正常。 | J1314 | J13 | 14 | NULL
7389 | 6011K042 | 换挡缸漏油 | 跟换密封圈，端面涂抹密封胶 | 0 | NULL | NULL | 密封圈损坏，端面有间隙 | C2914 | C29 | 14 | NULL
7390 | 60611412 | Z轴实际速度误差报警，Z轴轮廓监控 | Z轴丝杠窜动，Z轴丝杠支座未打定位销 | 0 | NULL | NULL | Z轴方向间隙大 | D1037 | D10 | 37 | NULL
7391 | 60611412 | X轴龙门极限SMI超差 | 调整龙门框架 | 0 | NULL | NULL | 龙门超差 | A0001 | A00 | 01 | NULL
7392 | 60611412 | 液压锁 保不住压力 | 更换新的液压锁 | 0 | NULL | NULL | 液压锁损坏 | G0014 | G00 | 14 | NULL
7393 | 60611338 | 滑枕漏油， | 定期清理接油盒中的油 | 0 | NULL | NULL | 滑枕接油盒漏油 | C6007 | C60 | 07 | NULL
7394 | 60611338 | 3号附件小车弹簧坏 | 更换新弹簧 | 0 | NULL | NULL | 多年使用，弹簧失效 | J1014 | J10 | 14 | NULL
7395 | 60611338 | 4号附件小车定位块松动 | 重新调整定位块 | 0 | NULL | NULL | 定位块移动 | J4017 | J40 | 17 | NULL
7396 | 60611338 | 2号附件铣头抓取是报警 | 附件重新优化 | 0 | NULL | NULL | 定位块移动 | J4017 | J40 | 17 | NULL
7397 | 60611338 | 水箱处漏水。 | 清洗安全阀，增加回水板。 | 0 | NULL | NULL | 杂物堵塞，回水槽移位 | H2007 | H20 | 07 | NULL
7398 | 6011K006 | 处理X轴同步报警 | 重新调整两列床身后尺寸变大，更换新的垫子。 | 0 | NULL | NULL | 横梁与立柱连接处垫子薄 | A0035 | A00 | 35 | NULL
7399 | 6014K007 | 报警14014选择的程序ESR-E不能处理 | 修改PLC程序，使用系统功能调用程序 | 0 | NULL | NULL | 调用程序属性不同 | E0068 | E00 | 68 | NULL
7400 | 6014K007 | 主轴高低速转换报警 | 修改PLC程序，减小转换时间 | 0 | NULL | NULL | 星三角转换由接触器控制，断开吸合有时间要求 | C3658 | C36 | 58 | NULL
7401 | 6014K007 | 排屑器故障 | 打开排屑器，清理铝屑，加固螺丝 | 0 | NULL | NULL | 排屑器内铝屑堆积卡死 | N1054 | N10 | 54 | NULL
7402 | 6014K007 | 主轴转速未到达程序开始执行 | 修改PLC程序，使运转未达到设定值，不进行程序读取。 | 0 | NULL | NULL | NC程序执行时间远远小于PLC运行周期 | C0068 | C00 | 68 | NULL
7403 | 6014K006 | 换档齿轮打伤 | 更换齿轮，在拆卸时发现输出轴大齿轮也损坏，需在加工一件大齿轮，后期在更换 | 0 | NULL | NULL | 齿轮损坏 | C3614 | C36 | 14 | NULL
7404 | 60611412 | Z轴定位监控 | 重新装配Z轴传动，紧丝母座子螺栓与打定位销 | 0 | NULL | NULL | 定位销问题 | D1017 | D10 | 17 | NULL
7405 | 60611412 | X轴定位监控，抖动 | 重新调整龙门位置，托板顶丝 | 0 | NULL | NULL | 托板顶立柱的螺栓上 | D1037 | D10 | 37 | NULL
7406 | 60611412 | X轴集中润滑报警 | 调整流量继电器 | 0 | NULL | NULL | 继电器松动 | H3017 | H30 | 17 | NULL
7407 | 6011K042 | 换档缸漏油 | 更换密封圈 | 0 | NULL | NULL | 密封圈研伤，端面有间隙 | C2914 | C29 | 14 | NULL
7408 | 6014K002 | 处理回转工作台抖动问题。 | 清洗限流嘴，齿轮箱预紧，调整B轴圆光栅 | 0 | NULL | NULL | 限流嘴堵塞，无法进油 | B1154 | B11 | 54 | NULL
7409 | 6014K002 | V轴抖动 | 清洗限流嘴，调整读数头 | 0 | NULL | NULL | 读数头问题 | B1148 | B11 | 48 | NULL
7410 | 6012K046 | 内冷漏水 | 更换密封圈，拉杆 | 0 | NULL | NULL | 拉杆研伤 | C2914 | C29 | 14 | NULL
7411 | 6012K046 | 滑枕推刀缸及丝母损坏 | 更换推刀缸，重配丝母 | 0 | NULL | NULL | 推刀缸损坏 | C2614 | C26 | 14 | NULL
7412 | 6012K046 | 主轴进水 | 拆主轴，清洗轴承，重新抹油 | 0 | NULL | NULL | 拉杆与推刀缸损坏导致 | C2614 | C26 | 14 | NULL
7413 | 6012K046 | 刀具松夹刀无信号 | 紧固开关，重新接线 | 0 | NULL | NULL | 开关松动 | C0117 | C01 | 17 | NULL
7414 | 6012K046 | Z轴反向间隙大 | 紧固电机皮带顶丝 | 0 | NULL | NULL | 电机传动皮带松 | D2417 | D24 | 17 | NULL
7415 | 6013K026 | 回水箱液位器损坏，不能回水 | 更换液位计 | 0 | NULL | NULL | 液位器故障 | H2053 | H20 | 53 | NULL
7416 | 6011K007 | 电机编码器电缆损坏 | 更换电缆 | 0 | NULL | NULL | 电缆被盖板夹断 | F5016 | F50 | 16 | NULL
7417 | 6011K007 | 更换拖链 | 更换拖链 | 0 | NULL | NULL | 拖链损坏 | N3014 | N30 | 14 | NULL
7418 | 6009K042 | 机床开机后，只有主轴能转，进给给不能动 | 机床重新上电，继续观察。 | 0 | NULL | NULL | 缺少轴使能 | F0062 | F00 | 62 | NULL
7419 | 6013K010 | 集中润滑多出漏油 | 更换油管和定量注油器 | 0 | NULL | NULL | 油管老化，定量注油器损坏 | H3014 | H30 | 14 | NULL
7420 | 6013K010 | Y轴电缆发生打搅 | 重新整理 | 0 | NULL | NULL | Y轴速度过快 | F5039 | F50 | 39 | NULL
7421 | 6011K042 | 伊萨五轴头漏油，配合供货商维修，调试，送验，签署部件完工单。 | 供货商携带密封件前往用户现场维修，更改后用户现场调试 | 0 | NULL | NULL | 伊萨五轴头达不到协议要求 | C8007 | C80 | 07 | NULL
7422 | 6013K006 | 镗孔不圆 | 用户镗刀为自制件，未达到加工要求 | 0 | NULL | NULL | 参数设置 | A0004 | A00 | 04 | NULL
7423 | 6013K006 | Z轴有异响，漏油 | 未发现异响 | 0 | NULL | NULL | 反向间歇大，密封圈损坏 | D1014 | D10 | 14 | NULL
7424 | 6013K006 | 静压油不回静压站 | 接油盒与床身回油接头处开焊 | 0 | NULL | NULL | 焊件开焊 | G0032 | G00 | 32 | NULL
7425 | 6011K007 | 1.Y轴找不到编码器 | 检查电机编码器或电缆 | 0 | NULL | NULL | 信号电缆损坏 | F5048 | F50 | 48 | NULL
7426 | 6011K007 | C轴温度过高，模块出错 | 检查电机编码器或电缆 | 0 | NULL | NULL | 信号电缆损坏 | F5048 | F50 | 48 | NULL
7427 | 6011K007 | LAPP打卷严重，油管表皮磨损严重 | 更换信号电缆和LAPP电缆 | 0 | NULL | NULL | 长时间使用 | F5016 | F50 | 16 | NULL
7428 | 6011K007 | X轴拖链窄并损坏 | 更换拖链 | 0 | NULL | NULL | 长时间使用 | N3014 | N30 | 14 | NULL
7429 | 60611138 | 右侧电机皮带断裂 | 更换右侧两电机皮带 | 0 | NULL | NULL | 电机皮带内进铁屑 | D2414 | D24 | 14 | NULL
7430 | 60611138 | 安全阀漏水，冷却液不出水 | 修安全阀，重新连接管路 | 0 | NULL | NULL | 长时间不使用，锈蚀，堵塞 | H2928 | H29 | 28 | NULL
7431 | 60611407 | 报警25000;Z轴主动编码器硬件故障 | 现场排查无故障 | 0 | NULL | NULL | 检查读数头和电缆 | F5048 | F50 | 48 | NULL
7432 | 6013K026 | 液位计损坏 | 更换液位感应器 | 0 | NULL | NULL | 液位计损坏 | H2053 | H20 | 53 | NULL
7433 | 6012K002 | 主轴打不起压力 |  | 0 | NULL | NULL |  | M2051 | M20 | 51 | NULL
7434 | 02K025 | 松夹刀故障 | 电话指导解决问题： 附件识别开关故障，导致不能正常松夹刀。将DB90.DBB2强制为1或2，是M86.4或M87.2为1，按松夹刀按钮能正常松夹刀 | 0 | NULL | NULL | 附件识别开关有损坏 | J0714 | J07 | 14 | NULL
7435 | 6013K006 | Y轴静压电机报警 | 韩意、张杰在重庆船舶 | 0 | NULL | NULL | Y轴静压泵主轴连接器由于磨损与油泵脱开 | G0218 | G02 | 18 | NULL
7436 | 60611412 | Z轴平衡缸压力故障 | 将液压控制单向阀控制路换向阀芯调换方向 | 0 | NULL | NULL | 液压单向阀控制回路换向阀芯方向有误 | C4004 | C40 | 04 | NULL
7437 | 60611412 | 加长固件变径套无法正常松夹刀 | 调整变径套松夹刀行程 | 0 | NULL | NULL | 在使用过程中拉爪松动 | J2017 | J20 | 17 | NULL
7438 | 6014K004 | 主轴及齿轮箱异响 | 拆下主轴及齿轮箱侧盖检查，未见明显异常 | 0 | NULL | NULL | 撞车，主轴精度超差 | C1010 | C10 | 10 | NULL
7439 | 12K033 | 报警 700012：冷却液低液位故障（实际液位不低） 205000:从动装置003：ALM-33:2（2）：功率部分：散热器温度过高 230002：功率单元：直流母线过电压 230004：功率单元：逆变器散热器过热。 | 办理西门子服务。西门子工程师：王鹤飞（13576026298）预计于2015-5-20 18:00到达现场。 问题已解决。 | 0 | NULL | NULL | 电源模块风扇故障 | F3064 | F30 | 64 | NULL
7440 | 10K014 | 附件铣头无法放松 | 电话指导解决问题： 未找到MGUD填写附件参数位置 1.检查是否放松刀位 2.检查角度是否出现偏差，如果是角度出现偏差，将主轴角度进行偏置34090 5月11日回访用户，问题已解决，主轴偏置0.5度 | 0 | NULL | NULL | 角度问题 | J0030 | J00 | 30 | NULL
7441 | 12K014 | 机床报警，每天最少3次： 1.230004:功率单元：逆变器散热器过热 2.25201轴X1伺服故障 3.25202轴X1等待驱动就绪 4.700133：轴X、X1处于非同步状态 | 让用户检查功率模块的风扇及电柜空调，用户反馈功率模块温度正常，风扇工作正常，电柜内温度不高。 办理西门子服务，请西门子工程师去现场帮助判断。(西门子2012年2月份订货，已出保) | 0 | NULL | NULL | X轴功率模块风扇故障 | F3064 | F30 | 64 | NULL
7442 | 12K046 | 直角铣头用指令调用CYCLE800时报警61190:通道1程序段17在刀具方向上不能空运转，故障代码A。 | 1.怀疑因修改刀沿数导致CYCLE800不好使，重新回装修改刀沿参数18100之前的备用。用户反馈回装之前备用调用CYCLE800还是报警。 2.首先确定系统识别的是否为直角附件铣头，执行附件号和角度初始化后在调用CYCLE800，用户反馈还是报警。 3.派人（5月1日刘佃凯去唐车，用户调用CYCLE800填写不正确） CYCLE800(1 "ATT1"…)改为 CYCLE800(0 "ATT1"…) | 0 | NULL | NULL | 程序问题 | A0068 | A00 | 68 | NULL
7443 | 611416 | 主轴轴套、主轴齿轮箱油冷机黑屏。 | 咨询迪威特王总15907568895，建议将管脚1、2短接，判断是油冷机的问题还是外部输入点的问题。故障发生频率低，不方便观察。 4月28日短接1、2管脚，观察中。 5月8日管脚1、2短接后不再出现油冷机报警黑屏，因此不使用远程控制。 | 0 | NULL | NULL |  | G2066 | G20 | 66 | NULL
7444 | 60611413 | 直流24V跳闸，限位报警 | 使用LAPP备用线 | 0 | NULL | NULL | 电缆断路 | F5016 | F50 | 16 | NULL
7445 | 60611413 | B/V轴液压站温度报警 | 重新焊接温度表接线插头 | 0 | NULL | NULL | 温度表插头线外皮磨损断路 | G0016 | G00 | 16 | NULL
7446 | 60611413 | 轴套油冷机故障停机 | 查看电源线连接，紧固螺丝 | 0 | NULL | NULL | 线路松动 | G2017 | G20 | 17 | NULL
7447 | 60611413 | 回转台漏油 | 更换密封圈 | 0 | NULL | NULL | 密封圈损坏 | B1107 | B11 | 07 | NULL
7448 | 60611413 | X轴爬行 | 预紧账套，清洗贝斯阀 | 0 | NULL | NULL | 反向间隙大 | A0017 | A00 | 17 | NULL
7449 | 60611413 | 压缩空气湿，风管进水 | 加装空气过滤装置 | 0 | NULL | NULL | 压缩机空气湿度大 | H1915 | H19 | 15 | NULL
7450 | 6013K021 | 液压站液位报警 | 重新接线 | 0 | NULL | NULL | 液位计电缆断路 | G0718 | G07 | 18 | NULL
7451 | 6013K021 | 操作站死机 | 更换PCU50 | 0 | NULL | NULL | 更换PCU50 | E1066 | E10 | 66 | NULL
7452 | 6013K022 | 自动换附件放松不到位 | 重新调整 | 0 | NULL | NULL | 放松不到位 | J0030 | J00 | 30 | NULL
7453 | 6013K022 | 刀具内冷漏水 | 更换单向阀 | 0 | NULL | NULL | 单向阀损坏 | C5033 | C50 | 33 | NULL
7454 | 6013K022 | 外冷无法使用 | 管线漏水，重新固定 | 0 | NULL | NULL | 漏水 | C5007 | C50 | 07 | NULL
7455 | 6012K023 | 排屑器回水管漏水 | 回水管重新紧固安装 | 0 | NULL | NULL | 回水管未接好 | N1004 | N10 | 04 | NULL
7456 | 6012K024 | 拉刀杆研伤； | 更换相应件 | 0 | NULL | NULL | 拉刀杆与推刀缸轴承研坏 | C2614 | C26 | 14 | NULL
7457 | 6012K024 | 主轴温度高 | 更换密封圈 | 0 | NULL | NULL | 拉刀杆密封圈损坏 | C2914 | C29 | 14 | NULL
7458 | 6009K042 | 机床无报警，主轴能动，进给轴不能动 | 重新接线 | 0 | NULL | NULL | 接线端子松动 | D0017 | D00 | 17 | NULL
7459 | 60611306 | 平旋盘插头烧坏 | 更换新插头 | 0 | NULL | NULL | 切削液进入插头 | J1418 | J14 | 18 | NULL
7460 | 6013K026 | X轴无法回零 | 清理读数头镜片 | 0 | NULL | NULL | 读数头镜片有灰尘 | G3148 | G31 | 48 | NULL
7461 | 6013K026 | 主轴松夹刀无法松刀 | 法兰盘重新钻孔固定，更换螺丝，调整压力 | 0 | NULL | NULL | 压力过大，损坏丝孔 | M3019 | M30 | 19 | NULL
7462 | 6013K026 | 附件松夹刀放松不到位 | 拆下后重新调整碟簧 | 0 | NULL | NULL | 松刀行程不够 | M3019 | M30 | 19 | NULL
7463 | 6013K026 | 液位继电器故障 | 更换液位计 | 0 | NULL | NULL | 液位计进水 | H2053 | H20 | 53 | NULL
7464 | 6013K017 | 主轴附件刀具夹紧压力故障 恢复机床精度 | 信号I40.1在附件刀具放松状态为1，在附件刀具夹紧状态为0。 重新调整精度 | 0 | NULL | NULL | 未检测到压力信号 精度超差 | J0166 | J01 | 66 | NULL
7465 | 6013K021 | 集中润滑损耗太快 | 更换定量注油器 | 0 | NULL | NULL | 打油间隔时间短 | H3214 | H32 | 14 | NULL
7466 | 6014K001 | 走台上下不动且漏油 | 调整变频器参数 | 0 | NULL | NULL | 程序参数有异 | N5068 | N50 | 68 | NULL
7467 | 6014K001 | 左立柱W静压漏油 | 更换接头 | 0 | NULL | NULL | 接头损坏 | G3014 | G30 | 14 | NULL
7468 | 6014K001 | 横梁后面漏油 | 更换接头 | 0 | NULL | NULL | 集中润滑接头损坏 | H3914 | H39 | 14 | NULL
7469 | 6014K001 | 大直角附件转角度和松刀时漏油严重 | 更换接头 | 0 | NULL | NULL | 接头未拧紧 | J1417 | J14 | 17 | NULL
7470 | 6014K001 | 使用手轮时偶尔出现PLC信息故障 | 重接插拔网线 | 0 | NULL | NULL | 网口接头有松动 | E4017 | E40 | 17 | NULL
7471 | 6014K001 | 铣零件时床子爬行 | 调整X减速箱预紧螺丝 | 0 | NULL | NULL | 重载时会出现此现象 | D2036 | D20 | 36 | NULL
7472 | 6014K001 | 小车导轨板不平，推小车费劲 | 清理导轨板 | 0 | NULL | NULL | 导轨板轮子有异物 | J5013 | J50 | 13 | NULL
7473 | 6014K001 | 横偶梁护板Y轴运行有异响 | 涂抹润滑油 | 0 | NULL | NULL | 缺油 | B2131 | B21 | 31 | NULL
7474 | 6014K001 | 加长直角铣头和双面铣头抓紧后又自动放松 | 更换附件识别开关及修改PLC程序 | 0 | NULL | NULL | 附件识别开关损坏 | J0729 | J07 | 29 | NULL
7475 | 6012K033 | X轴集中润滑油箱漏油 | 更换继电器变径 | 0 | NULL | NULL | 对丝不匹配 | H3004 | H30 | 04 | NULL
7476 | 6012K033 | 排屑器漏铁屑 | 更换引流板 | 0 | NULL | NULL | 原引流板与排屑器之间距离大 | N1058 | N10 | 58 | NULL
7477 | 6012K033 | 加工圆不合格 | 检查并调整反向间隙 | 0 | NULL | NULL | X轴齿轮箱压碟簧处螺栓松动 | D2017 | D20 | 17 | NULL
7478 | 6012K033 | 直角附件小车位置不对 | 调整小车万向轮高低 | 0 | NULL | NULL | 小车万向轮固定螺栓松动 | J4017 | J40 | 17 | NULL
7479 | 6011K053 | 报警号：700023不显示报警内容，显示0000 | 经电气主管查程序，700023：主轴档位故障。调档位信号，手动捅电磁阀换档后正常。 | 0 | NULL | NULL |  | C2033 | C20 | 33 | NULL
7480 | 60611509 | 铣圆不圆 | 更改参数：32200、32300；X、Y、Z改为一致。 | 0 | NULL | NULL | 参数设置 | A0068 | A00 | 68 | NULL
7481 | 6013K026 | 输入指令不自动输入刀具长度、刀号、刀补号。在MDA方式下执行$TC_DP3[32,1]=100，报17001：程序段1刀具或刀库数据的左边无存储。 |  | 0 | NULL | NULL |  | A0068 | A00 | 68 | NULL
7482 | 60611412 | Z轴平衡缸压力故障 | 将液压控制单向阀控制路换向阀芯调换方向 | 0 | NULL | NULL | 液压单向阀控制回路换向阀芯方向有误 | G0604 | G06 | 04 | NULL
7483 | 60611412 | 加长固件变径套无法正常松夹刀 | 调整变径套松夹刀行程 | 0 | NULL | NULL | 在使用过程中拉爪松动 | J2024 | J20 | 24 | NULL
7484 | 60611401 | 报警号： 1.20004：通道1轴X参考标记消失 2.X轴抖动 | 1.调整读数头，清洁光栅尺 2.清理限流嘴，调整X轴浮起，预紧X轴齿轮箱胀套 | 0 | NULL | NULL | 1.读数头松动，光栅尺内有浮油 2.限流嘴堵塞，胀套松动 | A0017 | A00 | 17 | NULL
7485 | 611018 | 报警：等待与NC/PLC的连接 | 检查PROFIBUS电缆插头的开关：两端ON，中间OFF。在检查NCU显示的数字是否为6 | 0 | NULL | NULL |  | E0066 | E00 | 66 | NULL
7486 | 6012K013 | 主轴齿轮箱有异响 | 拆减速箱，打磨滑移齿轮及滑移齿轮轴 | 0 | NULL | NULL | 换档不到位，滑移齿轮被打 | C1010 | C10 | 10 | NULL
7487 | 6013K019 | 报警： 3000:急停 400262：手持单元不正常 | 1.屏蔽手轮程序 2.短接手轮急停 | 0 | NULL | NULL | 手轮损坏 | E4072 | E40 | 72 | NULL
7488 | 6012K026 | 机床Z轴平衡缸支座打定位销 | 打定位销 | 0 | NULL | NULL | 更换平衡缸支座未打定位销 | C4004 | C40 | 04 | NULL
7489 | 6012K029 | 报警： 700117：X轴静压平导向压力故障 | 清洗贝斯阀 | 0 | NULL | NULL | 贝斯阀堵塞 | G0654 | G06 | 54 | NULL
7490 | 60611410 | 换挡缸漏油 | 更换密封圈 | 0 | NULL | NULL | 密封圈损坏 | C2914 | C29 | 14 | NULL
7491 | 60611410 | 减速箱流量继电器报警 | 拆卸过滤器，清洗过滤网 | 0 | NULL | NULL | 油污堵塞过滤网 | D7254 | D72 | 54 | NULL
7492 | 60611410 | 直角附件主轴进水 | 拆卸主轴重新涂油 | 0 | NULL | NULL | 外冷喷水 | J0408 | J04 | 08 | NULL
7493 | 6012K046 | Y轴反向间隙大 | 1.Y轴滚珠丝杠预紧 2.Y轴滚珠丝杠螺母预紧 | 0 | NULL | NULL | 长期使用，应力释放，使传动有间隙 | D1017 | D10 | 17 | NULL
7494 | 6011K042 | 1.锥孔漏油 2.动力电缆屏蔽层带点 | 1.查找漏油处，为实验内冷时内部残留油液 2.查带电原因，测量电压电柜侧屏蔽层接地 | 0 | NULL | NULL | 1.五轴头厂内调试时，残留油液 2.屏蔽成两头空接 | C8007 | C80 | 07 | NULL
7495 | 6014K007 | 刀具夹紧不到位，无法动车 | 调节信号 | 0 | NULL | NULL | 主轴内部信号变动 | M3024 | M30 | 24 | NULL
7496 | 60611415 | Z轴光栅尺硬件故障 | 读数头调整垫重新装配 | 0 | NULL | NULL | 机床切削时，振动很大，造成读数头找不到 | D3148 | D31 | 48 | NULL
7497 | 60611415 | Z轴光栅尺无法设置零偏 | 修改参数 | 0 | NULL | NULL | 参数设置 | A0068 | A00 | 68 | NULL
7498 | 60611415 | 611415Y轴报警，静止误差监控 | 修改静止误差参数 | 0 | NULL | NULL | 静止误差系数小 | A0068 | A00 | 68 | NULL
7499 | 60611415 | 主轴C轴报电机伺服故障 | 清理主轴电源模块风机进风口 | 0 | NULL | NULL | 主轴模块风机出风口堵塞 | C8354 | C83 | 54 | NULL
7500 | 6012K046 | 主轴内冷漏水 | 更换密封圈 | 0 | NULL | NULL | 密封圈损坏 | C2914 | C29 | 14 | NULL
7501 |  | 840D机床 1.在机床坐标下，无法开机床，无报警，手轮能开机床 2.在工件坐标系下，能正常开机床 | 手轮有故障，机床能正常使用，建议更换手轮。 | 0 | NULL | NULL | 手轮未关闭到位 | E4016 | E40 | 16 | NULL
7502 |  | 报警： 510108：W轴导向压力故障 25000：轴Z主动编码器硬件故障 | 检查压力继电器及光栅尺读数头、电缆 | 0 | NULL | NULL | 压力继电器故障 读数头或电缆 | B2151 | B21 | 51 | NULL
7503 | 60611338 | 排屑器无法正常使用 | 排屑器链条重新安装，清理铁屑 | 0 | NULL | NULL | 铁屑太多，进入排屑器中 | N1058 | N10 | 58 | NULL
7504 | 611413 | 报警： 1.25201：轴C伺服故障 2.300515：轴C驱动5散热器温度超差 3.700002 | 清理电源模块风机的出风口 | 0 | NULL | NULL | 轴C模块超温 | F3009 | F30 | 09 | NULL
7505 | 11K005 | 换附件角度发生变化 | 调整主轴鼠牙盘0度和主轴套筒0度 | 0 | NULL | NULL | 将M63.0=1鼠牙盘在不带附件的情况下可放松 | J1119 | J11 | 19 | NULL
7506 | 11K044 | 附件放松不下来，NCU模块风机报警 加长附件放松不下来 | 电源模块风机无报警后，夹紧附件，执行附件号初始化。 | 0 | NULL | NULL | NCU模块风机不转 | E2070 | E20 | 70 | NULL
7507 | 6013K013 | 恢复机床精度 | 重新调整精度 | 0 | NULL | NULL | 精度超差 | A0001 | A00 | 01 | NULL
7508 | 6013K019 | 更换手轮转接盒 | 电话指导用户修改PLC程序，及转接盒接线 | 0 | NULL | NULL | 手轮转接盒损坏 | E4072 | E40 | 72 | NULL
7509 | 60611416 | 报警： Y轴编码器2未找到 | 拉正光栅尺壳体，擦拭读数头和光栅尺 | 0 | NULL | NULL | 电缆或读书头有问题 | D3148 | D31 | 48 | NULL
7510 | 611083 | NC、PLC全清后回装备份，缺少冷却、排屑器及三色灯的程序。 | 用户自己回装备份，机床正常。建议用户在重新备份，并拷贝出来。 | 0 | NULL | NULL | 找到NC20101125及PLC20101125备份发给用户 | E0068 | E00 | 68 | NULL
7511 | 60611401 | 整理护罩 平旋盘精度检测 | 1.整理护罩 2.重新调整 | 0 | NULL | NULL | 护罩被砸出坑，无法使用 精度超差 | L1059 | L10 | 59 | NULL
7512 | 6013K029 | 万能铣头故障 | 重新装配 | 0 | NULL | NULL | 长期使用，有磨损 | J0014 | J00 | 14 | NULL
7513 | 60611401 | 平旋盘线缆损坏 | 重新焊接电缆 | 0 | NULL | NULL | 平旋盘掉落导致 | J1418 | J14 | 18 | NULL
7514 | 60611401 | 静压油冷机故障 | FR热继电器跳空开 | 0 | NULL | NULL | 油温过高 | F1263 | F12 | 63 | NULL
7515 | 60611401 | 电柜空调 | 经检查设定温度30度 | 0 | NULL | NULL | 无故障 | F10O9 | F10 | O9 | NULL
7516 | 60611401 | 附件无法正常使用 | 释放夹装附件指令 | 0 | NULL | NULL | 无故障 | J1469 | J14 | 69 | NULL
7517 | 6014K006 | 主轴箱异响 | 重新装配 | 0 | NULL | NULL | 齿轮研伤 | C1010 | C10 | 10 | NULL
7518 | 611413 | 报警： 1.700225滑枕补偿正在使用缺省补偿值，此时禁止加工 2.300507轴Z驱动3转子位置同步出错 3.300512轴Z驱动3合理性监控已相应 4.700011电源模块使能就绪故障 5.25201轴Z伺服故障 | 检查电机编码器 | 0 | NULL | NULL | Z轴电机编码器故障 | F5048 | F50 | 48 | NULL
7519 | 07K054 | 液压站油温过高 | 调整比例阀 | 0 | NULL | NULL | 比例阀故障 | G0033 | G00 | 33 | NULL
7520 | 6012K029 | 换挡缸漏油 | 更换密封圈 | 0 | NULL | NULL | 密封圈损坏 | C2914 | C29 | 14 | NULL
7521 | 6013K019 | 升降走台制动故障. | 检查变频器 | 0 | NULL | NULL | 变频器故障 | N5038 | N50 | 38 | NULL
7522 | 6013K019 | 排屑器故障。 | 检查排屑器 | 0 | NULL | NULL | 铁屑过多 | N1058 | N10 | 58 | NULL
7523 | 60611401 | 平旋盘精度超差。 | 重新调整 | 0 | NULL | NULL | 用户撞车 | J1403 | J14 | 03 | NULL
7524 | 60611401 | 更换Y轴护罩。 | 更换护罩 | 0 | NULL | NULL | 用户撞车 | L1059 | L10 | 59 | NULL
7525 | 11K044 | 报警： 1.300540轴C驱动4电机变频器出错 2.25201轴C伺服故障 3.25001轴C从动编码器硬件出错 4.轴电源模块就绪故障 | 床子已经出保， 建议检查电机编码器电缆，与Z轴电缆互倒 | 0 | NULL | NULL | 电机编码器或编码器电缆故障 | F5048 | F50 | 48 | NULL
7526 | 6012K013 | 报警： 26106轴WF编码器2没找到 25000轴ZM主动编码器硬件出错 26106轴ZM编码器2没找到 | 擦拭光栅尺或读数头 | 0 | NULL | NULL | 读数头或光栅尺有水气 | D3148 | D31 | 48 | NULL
7527 | 6011K053 | 有报警号，不显示报警内容，显示0000 |  | 0 | NULL | NULL | 报警文本丢失 | E0070 | E00 | 70 | NULL
7528 | 12K046 | 导轨润滑漏油 | 更换定量注油器 | 0 | NULL | NULL | 间歇润滑漏油 | H3214 | H32 | 14 | NULL
7529 | 12K046 | 集中润滑报警 | 更换损坏件 | 0 | NULL | NULL | 定量注油器坏 | H3214 | H32 | 14 | NULL
7530 | 11K010 | Y轴拖链7、8节损坏 | 损坏件更换 | 0 | NULL | NULL | 损坏 | N3014 | N30 | 14 | NULL
7531 | 14k002 | Z轴主动编码器报警 | 增加一个支架固定Z轴光栅尺支架 | 1 | 2015-11-09 08:50 | 2015-11-14 08:51 | 支架抖动原因 | D0048 | D00 | 48 | 装配不当;
7532 | 14k002 | 风包漏风 | 将漏风点补上 | 1 | 2015-11-09 09:04 | 2015-11-14 09:04 | 焊接缝不好 | H1033 | H10 | 33 | 零件加工质量不合格;
7533 | 14k002 | Z轴加工误差0.05/1000mm | Z轴编码器报警消除后，误差自动消除。 | 1 | 2015-11-09 09:47 | 2015-11-14 09:47 | Z轴报警引起 | D3048 | D30 | 48 | 其它;
7534 | 14k002 | 铣孔不圆，直径为150的孔误差为0.1mm | X,Y轴增益不一致，改为0.6 | 1 | 2015-11-09 09:53 | 2015-11-14 09:53 | X,Y轴增益不一致造成 | F4035 | F40 | 35 | 其它;
7535 | 14k002 | 镗孔时出现大小口 | 重新调整Z轴直线度 | 1 | 2015-11-09 09:58 | 2015-11-14 09:58 | Z轴支架抖动 | D0048 | D00 | 48
7536 | 14k002 | 机床地基存在漏油现象 | 此漏油为主轴换挡缸漏油所致，前期已经更换密封圈，已经解决。 | 1 | 2015-08-05 10:22 | 2015-08-11 10:23 | 之前换挡缸漏油，漏到地坑。 | M4021 | M40 | 21 | 其它;
7537 | 14k002 | 油箱漏油 | 阀漏油，已经增加密封圈。 | 1 | 2015-08-05 10:31 | 2015-08-11 10:31 | 阀座油堵处有轻微漏油，增加了密封圈，已经解决。 | M2707 | M27 | 07 | 其它;
7538 | 14k002 | 升降走台减速箱漏油 | 油堵加密封胶 | 1 | 2015-08-05 10:42 | 2015-08-11 10:42 | 减速箱法兰盘固定，螺钉与减速箱体钻透。 | C1030 | C10 | 30 | 装配不当;
7539 | 14k002 | 升降走台管线未防护 | 加装桥架、走线槽、护线管 | 1 | 2015-08-05 10:49 | 2015-08-11 10:49 | 当时没有桥架，现在已经增加 | C7359 | C73 | 59 | 其它;
7540 | 14k002 | 排屑器链条断裂 | 更换新的链条 | 1 | 2015-08-05 10:55 | 2015-08-11 10:55 | 链条存在质量问题 | A0058 | A00 | 58 | 零件加工质量不合格;
7541 | 14k002 | 主轴换挡缸存在漏油 | 更换新的密封圈 | 1 | 2014-07-22 11:14 | 2015-07-24 11:15 | 密封圈存在轻微损坏，长时间使用漏油越来越厉害。 | M4007 | M40 | 07 | 其它;
7542 | 14k002 | B轴抖动 | 对限流嘴进行清洗，调整B轴圆光栅，齿轮箱预紧 | 1 | 2015-05-05 11:21 | 2015-05-14 11:21 | 限流嘴堵塞无法进油 | D3317 | D33 | 17 | 其它;
7543 | 14k002 | 稳压电源 | 增加电缆 | 1 | 2014-12-04 11:52 | 2015-02-01 11:53 | 稳压电源现场没线 | A0063 | A00 | 63 | 其它;
7544 | 14k002 | 稳压电源 | 增加电缆 | 1 | 2014-12-04 11:52 | 2015-02-01 11:53 | 稳压电源现场没线 | F5081 | F50 | 81 | 其它;
7545 | 14k002 | 定位精度 | 第二次打激光 | 1 | 2014-12-04 13:10 | 2015-02-01 13:10 | 用户要求重新打激光 | A0063 | A00 | 63 | 其它;
7546 | 14K012 | 床身部分，地基尺寸与图纸不符 |  | 1 | 2015-03-16 08:57 | 2016-04-27 08:57 |  | B1060 | B10 | 60 | 设计不合理;
7547 | 14K012 | 用户地基，工作台部分。 |  | 1 | 2015-03-16 09:07 | 2015-04-27 09:08 | 工作台部分，地基尺寸与图纸不符。 | B1105 | B11 | 05 | 设计不合理;
7548 | 14K012 | 用户地基（排屑器部分） |  | 1 | 2015-03-16 09:11 | 2015-04-27 09:11 |  | N1005 | N10 | 05 | 设计不合理;
7549 | 14k017 | 整机用油未及时到现场 |  | 1 | 2015-06-15 09:46 | 2015-06-27 09:46 |  | A0083 | A00 | 83 | 运输问题;
7550 | 14k017 | 试切件等待检验 | 及时与用户沟通，合理安排时间。 | 1 | 2015-06-15 09:50 | 2015-06-21 09:50 | 用户不能及时安排时间。 | A0063 | A00 | 63 | 其它;
7551 | 14k017 | 整体防护板存在问题 | 重新做新护板 | 1 | 2015-11-03 09:56 | 2015-11-09 09:56 |  | A0059 | A00 | 59 | 零件加工质量不合格;
7552 | 15K006 | 动车时没油 | 催促用户买液压油 | 1 | 2015-06-29 10:14 | 2015-08-21 10:14 | 用户没有及时买液压油 | A0083 | A00 | 83 | 其它;
7553 | 15K006 | 梯子与X轴护罩干涉 | 将与X轴干涉的部分割下去 | 1 | 2015-06-29 10:21 | 2015-08-21 10:21 | 梯子是后来设计架上的。 | L1059 | L10 | 59 | 设计不合理;
7554 | 11K042 | 快换接头漏油 | 拆下接头，清理，调整 | 1 | 2016-01-15 13:08 | 2016-01-30 13:08 | 弹簧未复位 | C3217 | C32 | 17 | 其它;
7555 | 11K042 | 五轴头漏油 | 换密封圈 | 1 | 2016-01-15 13:18 | 2016-01-30 13:18 | 密封圈老化 | C8027 | C80 | 27 | 其它;
7556 | 11K042 | x轴护罩与地坑护板干涉 | 将干涉护板拆除，修护板，支架 | 1 | 2015-10-14 13:25 | 2015-10-22 13:25 | 用户自行安装护板，未考虑x轴的运行空间 | L3013 | L30 | 13 | 设计不合理;
7557 | 11K042 | 五轴头A轴伺服报警， | 北京正科采购进口滑环，更换之后调试 | 1 | 2015-10-14 13:28 | 2015-10-22 13:28 | 滑环损坏 | C8373 | C83 | 73 | 外购件不合格;
7558 | 11K042 | X轴主动编码器报警 | 查看反向间隙，擦洗读头数，重装读头数 | 1 | 2015-08-08 13:33 | 2015-08-21 13:33 | 用户自行维修时，读数头安装不正确 | C1248 | C12 | 48 | 其它;
7559 | 11K042 | 气压压力不足。 | 查看气源管径，调节气压阀 | 1 | 2015-06-02 13:37 | 2015-07-10 13:38 | 用户空气压力过低 | H1933 | H19 | 33 | 其它;
7560 | 11K042 | A、C轴负载大 | 调整机械机构 | 1 | 2015-06-02 13:46 | 2015-07-10 13:47 | 五轴头机械机构装配不好 | C0027 | C00 | 27 | 装配不当;
7561 | 11K042 | 锥孔漏油 | 查找漏油处，未试验内冷时内部残留油液。 | 1 | 2015-06-15 14:09 | 2016-06-27 14:09 | 五轴头厂内调试时，残留油液 | C8007 | C80 | 07 | 其它;
7562 | 11K042 | 动力线屏蔽层带电 | 检查带电原因，测量电压、电柜侧屏蔽层接线 | 1 | 2015-06-15 14:12 | 2015-06-27 14:12 | 屏蔽层零头空接 | A0081 | A00 | 81 | 其它;
7563 | 11K042 | 换挡缸漏油 | 更换密封圈，端面涂抹密封胶。 | 1 | 2015-04-28 14:17 | 2015-04-30 14:17 | 密封圈破损，端面存在间隙。 | A0021 | A00 | 21
7564 | 11K042 | 协助五轴头厂家修导电滑环 | 更换导电滑环线路 | 1 | 2015-04-14 14:28 | 2015-06-05 14:28 | 导电滑环线路损坏 | C8084 | C80 | 84 | 其它;
7565 | 11K042 | 附件加长铣头，铣T型槽时掉刀 | 增加附件铣头拉刀力 | 1 | 2015-03-07 14:33 | 2015-03-12 14:33 | 瞬间功率过大 | J0624 | J06 | 24
7566 | 14K001 | 主轴FAI放松故障 | 重新偏设套筒零位 | 1 | 2016-01-02 14:56 | 2016-01-09 14:56 | 套筒位置有变 | C2717 | C27 | 17
7567 | 14K001 | Y轴垂直于Z轴超差 | 重新配置导轨块底板 | 1 | 2016-01-02 15:00 | 2016-01-09 15:00 | 导轨快地板薄 | B2250 | B22 | 50 | 零件加工质量不合格;
7568 | 14K001 | 静压站加热器故障 | 重新接线 | 1 | 2016-01-02 15:08 | 2016-01-09 15:09 | 加热器周围湿度太大，锈蚀严重，线路短路 | G0084 | G00 | 84 | 其它;
7569 | 14K001 | 附件同轴度超差 | 松开螺栓，重新调好。 | 1 | 2016-01-02 15:15 | 2016-01-09 15:15 | 螺栓使用时，用户加工时间长，精度有变 | J7017 | J70 | 17 | 其它;
7570 | 14K001 | 攻丝速度慢 | 重新设定参数 | 1 | 2016-01-02 15:15 | 2016-01-09 15:15 | 参数不匹配 | E0041 | E00 | 41 | 其它;
7571 | 14K001 | 直角铣头抓不上 | 更换附件定位块 | 1 | 2015-03-07 16:02 | 2015-03-27 16:03 | 附件定位块变形 | J6017 | J60 | 17 | 其它;
7572 | 14K001 | 主轴齿轮箱漏油 | 齿轮箱放油 | 1 | 2015-03-07 16:02 | 2015-03-27 16:03 | 齿轮箱加油过多 | M1907 | M19 | 07 | 其它;
7573 | 14K001 | 液压站漏油 | 更换接头 | 1 | 2015-03-07 16:02 | 2015-03-27 16:03 | 接头损坏 | G3007 | G30 | 07 | 其它;
7574 | 14K001 | 钢性盘放不下 | 手动偏转，脱开角度脱开 | 1 | 2015-11-04 16:10 | 2015-11-15 16:10 | 套筒角度稍微偏移 | C2319 | C23 | 19 | 其它;
7575 | 14K001 | 直角铣头无法正常自动更换 | 重新调整程序，z轴抓取位置，调整弹簧。 | 1 | 2015-11-04 16:17 | 2015-11-15 16:17 | 小车弹簧失效。 | J7069 | J70 | 69
7576 | 14K001 | 小车定位平台导轨变形 | 更换导轨 | 1 | 2015-10-11 16:23 | 2015-10-18 16:23 | 材质变形 | J4014 | J40 | 14 | 其它;
7577 | 14K001 | 小车方向轮松动 | 更换紧固螺栓 | 1 | 2015-10-11 16:28 | 2015-10-18 16:28 | 螺栓丝坏了 | J4017 | J40 | 17 | 其它;
7578 | 14K001 | 附件无法松开（夹紧） | 重新调整零位 | 1 | 2015-10-11 16:28 | 2015-10-18 16:28 | 套筒零位有变 | J0617 | J06 | 17 | 其它;
7579 | 14K001 | 轴伺服故障 | 更改z轴抓取位置参数 | 1 | 2015-10-11 16:28 | 2015-10-18 16:28 | z轴下落不到位 | F4024 | F40 | 24 | 其它;
7580 | 14K001 | w轴漏油 | 紧固w轴液压锁螺栓 | 1 | 2015-10-11 16:28 | 2015-10-18 16:28 | 螺栓松动 | D4017 | D40 | 17 | 其它;
7581 | 14k001 | 附件铣头抓取故障 | 重新偏置套筒零位 | 1 | 2015-09-23 08:03 | 2015-09-29 08:04 | 套筒零位，位置变动 | J0019 | J00 | 19 | 其它;
7582 | 14K001 | 附件小车位置变动 | 重新对附件进行定位 | 1 | 2015-09-23 08:11 | 2015-09-29 08:11 | 长时间的抓取附件变松动 | J4017 | J40 | 17 | 其它;
7583 | 14K001 | 附件抓紧放松故障，FAI报警 | 重新调整主轴定位角度，调整附件小车位置 | 1 | 2015-07-28 08:16 | 2015-07-30 08:16 | 附件小车变动 | J4017 | J40 | 17
7584 | 14K001 | 升降台升降不动 | 调整变频器参数 | 1 | 2015-07-28 08:19 | 2015-07-30 08:19 | 变频器参数未优化 | N5071 | N50 | 71
7585 | 14K001 | 直角附件松刀时漏油 | 更换快换接头，更换密封圈 | 1 | 2015-07-28 08:38 | 2015-07-30 08:38 | 密封圈损坏 | C2986 | C29 | 86
7586 | 14K001 | 主轴轴套油冷机不制冷 | 调整油冷机制冷参数 | 1 | 2015-07-28 08:43 | 2015-07-30 08:43 | 油冷机制冷参数未设置好 | H2069 | H20 | 69
7587 | 14K001 | W,W1不同步，出现报警 | 调整横梁位置，重新调零 | 1 | 2015-07-28 08:48 | 2015-07-30 08:48 | W,W1轴位置误差，超差过多 | D0017 | D00 | 17
7588 | 14K001 | 镗床主轴箱，静压漏油 | 更换压力检测器，更换密封圈 | 1 | 2015-07-28 08:52 | 2015-07-30 08:53 | 密封圈损坏 | M0007 | M00 | 07
7589 | 14K001 | 活动走台上下动，并且漏油。 | 调整变频器参数，更换油堵 | 1 | 2015-06-14 08:57 | 2015-06-18 08:57 | 程序参数存在异常 | B1107 | B11 | 07
7590 | 14K001 | 左立柱W静压漏油 | 更换接头 | 1 | 2015-06-14 08:57 | 2015-06-18 08:57 | 接头损坏 | C3215 | C32 | 15 | 其它;
7591 | 14K001 | 横梁后面漏油 | 更换接头 | 1 | 2015-06-14 08:57 | 2015-06-18 08:57 | 集中润滑接头损坏 | C3215 | C32 | 15 | 其它;
7592 | 14K001 | 大直角附件旋转角度和松刀时漏油 | 更换接头 | 1 | 2015-06-14 08:57 | 2015-06-18 08:57 | 接头未拧紧 | J3007 | J30 | 07 | 其它;
7593 | 14K001 | 使用手轮偶尔出现PLC信息故障 | 将手轮内部网口重新拔插 | 1 | 2015-06-14 08:57 | 2015-06-18 08:57 | 网口接头存在松刀，振动 | E4067 | E40 | 67 | 其它;
7594 | 14K001 | 铣零件时，机床爬行严重 | 调整X减速箱预紧螺丝 | 1 | 2015-06-14 08:57 | 2015-06-18 08:57 | 过载 | C3312 | C33 | 12 | 其它;
7595 | 14K001 | 横梁护板Y轴运行存在异响 | 涂抹润滑油 | 1 | 2015-06-14 09:27 | 2015-06-18 09:27 | 缺油 | B1210 | B12 | 10 | 其它;
7596 | 14K001 | 加长直角铣头和双面铣头抓紧后又自动放松，只能手动停下才能使用 | 滑枕顶部更换附件检测开关并逐个抓放，程序自动没问题。 | 1 | 2015-06-14 09:38 | 2015-06-18 09:39 | 附件检测开关损坏 | A0042 | A00 | 42 | 其它;
7597 | 14K001 | 机床报警（5020）NCK通讯故障 | 更换手轮线 | 1 | 2015-04-05 09:52 | 2015-04-09 09:52 | 手轮线内部短路 | E0084 | E00 | 84 | 其它;
7598 | 14K001 | 龙门铣，4、5号附件无法更换 | 调整Y轴抓取位置 | 1 | 2015-04-05 09:56 | 2015-04-09 09:56 | 操作位置偏移 | A0019 | A00 | 19 | 其它;
7599 | 14K001 | 手轮急停接触不良 | 调整手轮模块 | 1 | 2015-03-16 09:58 | 2015-03-18 09:58 | 手轮模块损坏 | E4084 | E40 | 84 | 其它;
7600 | 13K027 | 水箱漏水 | 增加密封圈 | 1 | 2015-11-09 10:26 | 2015-11-21 10:26 | 密封圈老化，损坏 | C2986 | C29 | 86
7601 | 13K027 | 水箱漏水 | 增加密封圈 | 1 | 2015-11-09 10:26 | 2015-11-21 10:26 | 密封圈老化，损坏 | A0007 | A00 | 07
7602 | 13K027 | 线路、油路外围无防护 | 增加外围防护，整理线路，油路 | 1 | 2015-11-09 10:32 | 2015-11-21 10:32 | 无防护 | N1159 | N11 | 59
7603 | 13K027 | 线路、油路外围无防护 | 增加外围防护，整理线路，油路 | 1 | 2015-11-09 10:32 | 2015-11-21 10:32 | 无防护 | N1159 | N11 | 59
7604 | 13K027 | 线路、油路外围无防护 | 增加外围防护，整理线路，油路 | 1 | 2015-11-09 10:32 | 2015-11-21 10:32 | 无防护 | N1159 | N11 | 59
7605 | 13K027 | 直角附件驱动锥脱出 | 重配主轴拉爪，调整垫加厚 直角附件拉钉前端加厚3mm | 1 | 2015-07-15 13:17 | 2015-07-27 13:17 | 主轴松夹刀没有打刀量 | J7022 | J70 | 22
7606 | 13K027 | 变径套夹紧不到位 | 调整拉爪内部顶丝 | 1 | 2015-07-15 13:19 | 2015-07-27 13:19 | 主轴拉爪调整加厚，改变尺寸链 | C2517 | C25 | 17
7607 | 13K027 | 液压站漏油 | 对阀组上的油墙涂胶，对漏油的接头紧固 | 1 | 2015-07-15 13:22 | 2015-07-27 13:22 | 阀组管路的接头漏油，油堵漏油 | G3007 | G30 | 07
7608 | 13K027 | 风管接错 | 增加接头，把管路接到正确位置 | 1 | 2015-07-15 13:24 | 2015-07-27 13:24 | 风管、管路接错 | G3007 | G30 | 07 | 其它;
7609 | 13K027 | Y轴润滑报警 | 调整润滑泵压力 | 1 | 2015-07-15 13:28 | 2015-07-27 13:28 | 压力不足出现报警 | C7138 | C71 | 38
7610 | 13K027 | 回水泵被淹 | 提高回水泵的高度 更换液位器 | 1 | 2015-07-15 13:30 | 2015-07-27 13:30 | 回水泵整体低于地坑平面，加水过多，液位器检测失灵 | G0253 | G02 | 53
7611 | 611430（12K010） | X轴光栅尺报警 | 打磨光栅尺外壳，重新安装读数头 | 1 | 2016-02-25 13:47 | 2016-03-04 13:48 | 光栅尺读数头与壳子干涉 | D3013 | D30 | 13
7612 | 611430（12K010） | 压力表损坏 | 更换新的压力表 | 1 | 2016-02-25 13:55 | 2016-03-04 13:55 | 压力表损坏 | G0849 | G08 | 49
7613 | 611430（12K010） | NC和PLC连接不上 | 更换PLC接口模块 | 1 | 2015-10-11 14:19 | 2015-10-13 14:19 | 接触不好 | E2070 | E20 | 70
7614 | 611430（12K010） | Z轴过载 | 用备用的线进行更换 | 1 | 2015-10-11 14:21 | 2015-10-13 14:21 | 限位线断 | C1584 | C15 | 84
7615 | 611430（12K010） | X、Z轴反向间隙过大 | 拆装X、Z轴丝杠 | 1 | 2015-08-19 14:23 | 2015-08-23 14:24 | 丝杠螺杆振动 | D1017 | D10 | 17
7616 | 611430（12K010） | Z轴平衡缸漏油 | 更换密封圈 | 1 | 2015-08-19 14:23 | 2015-08-23 14:24 | 密封圈损坏 | C4017 | C40 | 17 | 其它;
7617 | 611430（12K010） | Z轴移动，颤动现象 | 拆Z轴丝杠，重新备丝杠 | 1 | 2015-04-17 14:29 | 2015-04-19 14:29 | 丝圈松动 | D1717 | D17 | 17
7618 | 13K020 | 液压站泵体漏油 | 更换泵体连接处密封件 | 1 | 2015-11-04 14:55 | 2015-11-18 14:55 | 液压件老化 | G0286 | G02 | 86 | 其它;
7619 | 13K020 | X轴平导向压力故障 | 调整X轴平导向压力，清洗电磁阀 | 1 | 2015-11-04 14:58 | 2015-11-18 14:59 | 电磁阀不灵活 | M5417 | M54 | 17
7620 | 13K020 | 机床XZ轴爬行 | 调整X轴减速箱反向间隙，调同步 | 1 | 2015-11-04 15:03 | 2015-11-18 15:03 | X轴减速箱反向间隙过大，胀套松动 | C1017 | C10 | 17
7621 | 13K020 | X轴加工时抖动 | 检查静压，传动，更改同步参数 | 1 | 2015-10-23 15:10 | 2015-10-30 15:10 | 龙门框架不同步 | B1041 | B10 | 41
7622 | 611509（11K024） | 主轴齿轮箱流量故障报警 | 加长西游过滤器长度，使其尽可能伸入油箱底部 | 1 | 2015-11-09 15:38 | 2015-11-15 15:38 | 过滤器为简式，一分钟后开始吸空气 | M5015 | M50 | 15
7623 | 611509（11K024） | 主轴齿轮箱润滑分油器漏油 | 紧固油嘴 | 1 | 2015-11-09 15:42 | 2015-11-15 15:43 | 空间间隙窄，不利于使用工具紧固。 | M5307 | M53 | 07
7624 | 611509（11K024） | X、Y、Z轴有的时候不回零 | 重新调整读头数的位置 | 1 | 2015-08-05 15:45 | 2015-09-05 15:45 | 读头数的位置不正 | D3219 | D32 | 19
7625 | 611509（11K024） | Z轴实际速度超差，Z轴误差监控 | 重新备紧Z轴丝杠螺母 | 1 | 2015-08-05 15:50 | 2015-09-05 15:50 | 螺母松动 | D1017 | D10 | 17
7626 | 611509（11K024） | 直角附件转不动 | 重新调整传动盘尺寸 | 1 | 2015-08-05 15:53 | 2015-09-05 15:53 | 传动盘尺寸不对 | J3086 | J30 | 86
7627 | 611509（11K024） | 直角附件小车销钉脱出不能定位 | 把销钉重新装回原来位置 | 1 | 2015-08-05 15:59 | 2015-09-05 15:59 | 销钉卡主，脱出 | J1418 | J14 | 18 | 其它;
7628 | 611509（11K024） | X轴润滑流量故障 | 清洗油箱，清洗过滤网 | 1 | 2015-10-08 16:08 | 2015-10-31 16:08 | 过滤网堵塞 | M5254 | M52 | 54 | 其它;
7629 | 611509（11K024） | 刀具无法放松 | 调动推刀杆 | 1 | 2015-04-18 16:12 | 2015-04-23 16:12 | 刀具问题 | C0169 | C01 | 69
7630 | 611509（11K024） | Y轴模块参数 | 调整Y轴瞬间电流，修改参数 | 1 | 2015-05-09 16:17 | 2015-05-19 16:17 | 用户自己修改过参数 | C1568 | C15 | 68
7631 | 10K034 | X轴爬行 | 消隙，紧涨紧套，清洗限流嘴 | 1 | 2016-03-18 09:04 | 2016-04-01 09:04 | 限流嘴堵塞，张紧套松动 | G3154 | G31 | 54
7632 | 10K034 | 平衡缸漏油 | 拆除平衡缸，重新装导向环 | 1 | 2016-03-18 09:04 | 2016-04-01 09:04 | 导向环脱落 | C4007 | C40 | 07
7633 | 10K034 | X轴减速箱润滑不出油 | 更换润滑泵 | 1 | 2016-03-18 09:04 | 2016-04-01 09:04 | 润滑泵损坏 | C7143 | C71 | 43 | 其它;
7634 | 10K034 | 数控镗床出现X轴爬行。 | X轴传动重新消隙 | 1 | 2015-12-01 09:14 | 2015-12-08 09:15 | 机床在长时间的工作中产生间隙 | D1585 | D15 | 85 | 其它;
7635 | 10K034 | 数控镗床C轴编码器出错。 | 更换新的编码器 | 1 | 2015-12-01 09:14 | 2015-12-08 09:15 | 编码器损坏 | C1238 | C12 | 38 | 其它;
7636 | 10K034 | 数控镗床C轴编码器出错。 | 更换新的编码器 | 1 | 2015-12-01 09:14 | 2015-12-08 09:15 | 编码器损坏 | C1238 | C12 | 38 | 其它;
7637 | 10K034 | 加工时，Z轴掉原点，Z轴编码器硬件故障。 | Z轴光栅尺末端增加支架，使光栅尺支架与主轴箱更好的连接，减少震动。 | 1 | 2015-08-21 09:23 | 2016-08-23 09:23 | 加工时吃刀量过大导致Z轴光栅尺末端颤抖，严重使读数头找不到准确位置。 | D3017 | D30 | 17
7638 | 10K034 | X轴爬行 | 减速箱消隙 | 1 | 2015-08-15 09:34 | 2015-08-16 09:34 | X轴减速箱胀紧套松动 | C1317 | C13 | 17 | 其它;
7639 | 10K034 | V轴爬行 | 更换读数头支架和调整垫 | 1 | 2015-08-15 09:39 | 2015-08-16 09:39 | 原支架无调整垫，靠加工精度无法保证 | B2518 | B25 | 18
7640 | 10K034 | Y轴护罩异响 | 更换护罩滚轮 | 1 | 2015-08-15 09:44 | 2015-08-16 09:44 | 滚轮支架偏出，磨损滚轮 | L3010 | L30 | 10
7641 | 10K034 | 主轴空气压力不足 | 清理三联件中的水 | 1 | 2015-07-22 09:47 | 2015-07-22 09:47 | 空气水分太多 | C1551 | C15 | 51 | 其它;
7642 | 10K034 | Z轴光栅尺硬件故障 | 重新配置调整垫。 | 1 | 2015-06-16 09:52 | 2015-06-19 09:53 | 机床工作时，震动过大，造成读数头无法读数。 | D3117 | D31 | 17
7643 | 10K034 | Z轴无法设置零偏 | 对系统参数进行修改。 | 1 | 2015-06-16 09:57 | 2015-06-19 09:58 | 操作工对机床不熟悉造成。 | C1568 | C15 | 68 | 其它;
7644 | 10K034 | Y轴报警，静止误差监控。 | 将Y轴静止，对误差系数进行检查，系数过小，进行修正。 | 1 | 2015-06-16 09:57 | 2015-06-19 09:58 | 静止误差系数大于1 | C1568 | C15 | 68 | 其它;
7645 | 611429（12K038） | 直角附件精度超差 | 重新清洗装配 | 1 | 2016-02-01 10:31 | 2016-02-03 10:32 | 清洗直角附件 | C0003 | C00 | 03
7646 | 611429（12K038） | 加工17吨工件，工件台爬行 | 增加齿轮润滑，重新紧减速箱胀套 | 1 | 2015-12-31 10:34 | 2016-01-01 10:34 | 胀套松动 | B1112 | B11 | 12
7647 | 611429（12K038） | 附件精度超差 | 复查几何精度，调整直角，万能附件精度。 | 1 | 2015-08-29 10:39 | 2015-09-06 10:39 | 操作不当 | A0001 | A00 | 01 | 其它;
7648 | 611429（12K038） | 附件无法更换 | 紧联轴结 | 1 | 2015-12-04 10:43 | 2015-12-08 10:43 | 联轴结松动 | J0817 | J08 | 17 | 其它;
7649 | 611429（12K038） | 直角附件放松 | 重新抓取附件调试 | 1 | 2015-11-18 10:47 | 2015-11-21 10:47 | 附件内健槽挤切破损严重，影响附件旋转。 | J0586 | J05 | 86
7650 | 611429（12K038） | 附件铣头更换出现故障 | 重新抓取附件，并初始化 | 1 | 2015-11-09 11:34 | 2015-11-13 11:34 |  | A0068 | A00 | 68
7651 | 611429（12K038） | 悬挂小车拖链掉落 | 连接拖链并紧固 | 1 | 2015-11-09 11:36 | 2015-11-13 11:36 |  | J4018 | J40 | 18 | 其它;
7652 | 611429（12K038） | 附件无法正常抓取 | 主轴套零位检测松动，紧固套筒零位质子。 | 1 | 2015-04-04 11:39 | 2015-04-06 11:39 | 长期使用零位质子松动 | J2017 | J20 | 17 | 其它;
7653 | 611429（12K038） | 集中润滑流量故障 | 更换定量注油器 | 1 | 2015-10-27 11:44 | 2015-10-28 11:44 | 正常损坏 | E5018 | E50 | 18
7654 | 611429（12K038） | 附件铣头加工零件精度超差 | 重新调整附件铣头精度 | 1 | 2015-08-23 13:14 | 2015-08-25 13:14 | 用户机床操作人员误操作，使附件铣头与工件相撞 | A0041 | A00 | 41
7655 | 611429（12K038） | 液压站压力继电器漏油 | 更换密封圈 | 1 | 2015-08-07 13:17 | 2015-08-13 13:18 | 密封圈破损 | G1107 | G11 | 07
7656 | 611429（12K038） | 附件旋转角不准确 | 检查编码器是否存在摇动，检查主轴套四周定位柱 | 1 | 2015-08-07 13:20 | 2015-08-13 13:20 | 定位柱预紧不到位 | J1417 | J14 | 17
7657 | 611429（12K038） | 附件放松不到位 | 定轴套松动，预紧轴套 | 1 | 2015-08-05 13:24 | 2015-08-09 13:24 | 定轴套松动 | J1417 | J14 | 17
7658 | 附件放松不到位 | 加长附件刀具无法夹紧 | 将拉爪紧到位后，调大松刀压力 | 1 | 2015-07-30 13:27 | 2015-07-31 13:27 | 拉爪松动 | J1417 | J14 | 17
7659 | 611429（12K038） | 用户其他两台机床打激光 | 标定两台日本大槐机床定位精度 | 1 | 2015-07-10 13:31 | 2015-07-17 13:32 | 协助处理 | A0082 | A00 | 82
7660 | 611502（12K015） | 主轴油冷机故障 | 重新调整下限温度 | 1 | 2015-12-08 13:59 | 2015-12-13 13:59 | 环境温度太低 | G2061 | G20 | 61 | 其它;
7661 | 611502（12K015） | Y轴异响 | 打开Y轴护罩检查 | 1 | 2015-12-08 13:59 | 2015-12-13 13:59 | Y轴护罩自身存在异响 | J0810 | J08 | 10 | 其它;
7662 | 611502（12K015） | Z轴平衡压力故障 | 重新设定I点参数 | 1 | 2015-12-08 13:59 | 2015-12-13 13:59 | I点损坏 | J0868 | J08 | 68 | 其它;
7663 | 611502（12K015） | PLC模块故障 | 更换PLC模块 | 1 | 2015-12-14 14:12 | 2015-12-21 14:12 | PLC点损坏 | F0019 | F00 | 19
7664 | 15K006 | 电主轴高速1万转以上超温 | 返厂维修后进行安装调试 | 1 | 2015-01-23 14:36 | 2016-01-30 14:40 | 转速过高 | C8109 | C81 | 09 | 其它;
7665 | 15K006 | 油气润滑故障 | 调试中发现故障，联系厂家，进行更换重新调试。 | 1 | 2016-01-23 14:41 | 2016-01-30 14:42 |  | C7015 | C70 | 15 | 其它;
7666 | 15K006 | 电主轴运转调试 | 检查各气路压力，并修正空运转，18小时记录温度正常 | 1 | 2016-01-23 14:47 | 2016-01-30 14:47 |  | C8150 | C81 | 50
7667 | 15K006 | 电主轴超温 | 电主轴拆出，发往厂家维修。 | 1 | 2015-12-23 14:52 | 2015-12-31 14:52 | 电主轴厂家检测 | C8109 | C81 | 09
7668 | 15K006 | 安装Y轴丝杠护罩 | 安装完毕 | 1 | 2015-11-11 14:55 | 2015-11-17 14:56 | 用户要求 | L1006 | L10 | 06
7669 | 15K006 | 主轴油气润滑漏油 | 安装管路 | 1 | 2015-11-11 15:04 | 2015-11-17 15:04 | 用户要求 | C2007 | C20 | 07
7670 | 15K006 | Y轴溜板护板更换 | 重新安装 | 1 | 2015-11-11 15:06 | 2015-11-17 15:06 | 设计更换 | B1286 | B12 | 86
7671 | 15K006 | Z轴下接油盒更换 | 重新安装 | 1 | 2015-11-11 15:06 | 2015-11-17 15:06 | 设计更换 | N1286 | N12 | 86
7672 | 15K006 | 横梁下螺孔存在漏油现象 | 更换螺丝，加防水胶 | 1 | 2015-08-11 15:24 | 2015-09-16 15:24 | 螺丝长 | B1307 | B13 | 07 | 其它;
7673 | 15K006 | Z轴平衡缸压力报警 | 调节压力 | 1 | 2015-08-11 15:24 | 2015-09-16 15:24 | 压力过低 | C4051 | C40 | 51 | 其它;
7674 | 15K006 | 液压站平衡缸压力表阀门泄漏 | 更换新的 | 1 | 2015-08-11 15:24 | 2015-09-16 15:24 | 损坏 | G4007 | G40 | 07 | 其它;
7675 | 14K012 | 静压站漏油 | 清洗机床，回油过滤器 | 1 | 2015-12-31 15:54 | 2016-01-05 15:54 | 天冷，油的温度过低，造成回油过慢，过滤器不干净，并进行清洗。 | G3033 | G30 | 33
7676 | 15K006 | 机床变径套，松刀故障 | 消除电磁阀 | 1 | 2015-12-31 16:00 | 2016-01-05 16:00 | 电磁阀不灵敏 | C2525 | C25 | 25 | 其它;
7677 | 15K006 | FAI缸放松未到位 | 手动放松到位 | 1 | 2015-11-14 16:04 | 2015-11-20 16:04 | 震动产生间隙 | C2719 | C27 | 19
7678 | 15K006 | 主轴分度不准确 | 手动放松到位 | 1 | 2015-11-14 16:04 | 2015-11-20 16:04 | 编码器齿轮存在问题 | M1217 | M12 | 17
7679 | 15K006 | 换开关 | 将坏掉的零度开关换掉。 | 1 | 2015-11-14 16:11 | 2015-11-20 16:11 | 在没有附件的情况下，将FAI缸夹紧，将开关顶坏。 | J0786 | J07 | 86 | 其它;
7680 | 15K006 | 静压表损坏 | 更坏静压表 | 1 | 2015-10-31 16:15 | 2015-11-07 16:16 | 表损坏 | A0063 | A00 | 63
7681 | 15K006 | 直角附件拉刀未到位 | 重新调整拉刀行程 | 1 | 2015-10-31 16:15 | 2015-11-07 16:16 | 变径套拉爪内顶丝松动 | J2017 | J20 | 17
7682 | 15K006 | 主轴换挡困难 | 调节换挡油路节流阀 | 1 | 2015-10-27 16:23 | 2015-10-30 16:23 | 节流阀调整前流量较小 | C2021 | C20 | 21
7683 | 15K006 | 直角附件脱落 | 重新安装到位 | 1 | 2015-10-20 16:26 | 2015-10-23 16:26 |  | A0018 | A00 | 18
7684 | 15K006 | X轴平导轨，侧导向，辅助静压电机开关均跳。 | 将开关整定电流调大。 | 1 | 2015-09-16 16:29 | 2015-09-18 16:29 | 开关整定电流小。 | B2163 | B21 | 63 | 其它;
7685 | 611513（13K011） | 万能附件异响 | 拆开检查，M85*2丝圈松动，更换丝圈。 | 1 | 2016-01-22 08:47 | 2016-01-29 08:47 | 丝圈松动 | J7010 | J70 | 10
7686 | 611513（13K011） | 万能附件无法松刀 | 拆开检查，M85*2丝圈松动，更换丝圈。 | 1 | 2016-01-22 08:50 | 2016-01-29 08:51 | 丝圈松动 | C0138 | C01 | 38
7687 | 611428（12K039） | X轴工作台运行时存在异响，并且存在震动 | 装配未安装润滑管路 | 1 | 2015-12-19 09:00 | 2016-02-03 09:00 | 设计的润滑管路存在问题 | B1110 | B11 | 10
7688 | 611428（12K039） | Z轴从动编码器硬件出错 | 更换编码器与电源模块，编码器并无故障，最终更换电源模块。 | 1 | 2015-12-19 09:00 | 2016-02-03 09:00 | 外购件质量问题，装配未安装润滑管路。 | M1248 | M12 | 48
7689 | 611428（12K039） | 齿条研伤 | 更换新齿条 | 1 | 2016-01-04 09:00 | 2016-01-24 09:00 | 原浓油润滑 | D2186 | D21 | 86
7690 | 611428（12K039） | 重新调整齿条 | 齿条打销钉 | 1 | 2016-01-04 09:00 | 2016-01-24 09:00 | 原直径为16的销钉改为直径为20的销钉 | D2186 | D21 | 86
7691 | 14K018 | 排屑器漏水及铁屑无法清理。 | 加长排屑器，增加排水面积 | 1 | 2015-09-23 09:42 | 2015-10-21 09:42 | 铁屑堵住了排水口 | N1054 | N10 | 54
7692 | 14K018 | 加长铣头心轴超差 | 加长铣头内孔存在伤，修磨加长铣头内孔。 | 1 | 2015-09-23 09:49 | 2015-10-21 09:49 | 刀具锥柄不干净，造成研伤 | C1519 | C15 | 19
7693 | 14K018 | 变径套存在研伤 | 重配变径套垫子，增加拉刀力 | 1 | 2015-09-23 13:03 | 2015-10-21 13:03 | 变径套拉力过小 | J2086 | J20 | 86
7694 | 14K018 | 冷却不出水 | 电磁阀无电压，检查线路，更改plc输出电压 | 1 | 2015-09-23 13:05 | 2015-10-21 13:06 | PLC输出电压不稳定 | M5417 | M54 | 17
7695 | 14K018 | 钢性攻丝 | 钢性攻丝执行程序报警，改变并增大机床参数 | 1 | 2015-09-23 13:05 | 2015-10-21 13:06 | 机床监控，静止误差，参数过小 | D1769 | D17 | 69
7696 | 14K018 | 整改机床所有电源线防护 | 用蛇皮管防护机床外露电源线 | 1 | 2015-09-23 13:05 | 2015-10-21 13:06 | 用户要求整机外部线防护 | L3084 | L30 | 84
7697 | 14K018 | 水箱控制电磁阀打不开，切削液不能出水。 | 阀的标准电压与实际不相符，改变线路的输出。 | 1 | 2015-10-17 13:16 | 2015-10-21 13:16 | 阀的电压不对等 | M5438 | M54 | 38
7698 | 14K018 | 工作台安装挡水板 | 安装工作台挡水板 | 1 | 2015-11-10 13:28 | 2015-11-20 13:28 | 设计为增加 | B1159 | B11 | 59 | 设计不合理;
7699 | 14K018 | 排屑器上加装脚踏板 | 安装脚踏板 | 1 | 2015-11-10 13:28 | 2015-11-20 13:28 | 设计未增加 | N1059 | N10 | 59 | 设计不合理;
7700 | 14K018 | 安装门禁开关 | 安装门禁开关 | 1 | 2015-11-10 13:58 | 2015-11-20 13:59 | 设计未增加 | A0063 | A00 | 63 | 设计不合理;
7701 | 14K018 | 排屑器后端加板 | 安装护板 | 1 | 2015-11-10 13:58 | 2015-11-20 13:59 | 用户要求增加 | N1059 | N10 | 59 | 设计不合理;
7702 | 14J138 | 滑块调整电机因震动过大损坏 | 更换新电机 | 1 | 2015-09-01 15:11 | 2015-10-10 15:11 | 震动过大 | N5137 | N51 | 37 | 其它;
7703 | 14J138 | 飞轮刹车螺栓断裂，刹车片磨损 | 更换新的螺栓和刹车片 | 1 | 2015-09-01 15:11 | 2015-10-10 15:11 | 震动过大 | D1618 | D16 | 18 | 其它;
7704 | 14J138 | 横梁走台更换螺栓断裂 | 更换新的走台螺栓 | 1 | 2015-09-01 15:11 | 2015-10-10 15:11 | 振动过大 | B1318 | B13 | 18 | 其它;
7705 | 14J138 | 平衡护罩螺栓断裂 | 更换护罩螺栓。 | 1 | 2015-09-01 15:11 | 2015-10-10 15:11 | 振动过大 | L3018 | L30 | 18 | 其它;
7706 | 14J138 | 平衡缸内漏气 | 更换气缸内活塞密封圈 | 1 | 2015-08-01 15:25 | 2015-08-06 15:25 | 平衡缸内有脏东西 | C4007 | C40 | 07
7707 | 14J138 | 液压保护补压频繁 | 更换新的联通管 | 1 | 2015-08-01 15:25 | 2015-08-06 15:25 | 联通管坏掉 | G3038 | G30 | 38
7708 | 14J138 | 液压保护不泻压 | 更换电磁阀 | 1 | 2015-08-01 15:33 | 2015-08-06 15:33 | 电磁阀坏掉 | M5438 | M54 | 38
7709 | 14J138 | 恢复精度 | 重新进行调整 | 1 | 2015-08-01 15:33 | 2015-08-06 15:33 | 震动过大，精度乱了 | A0003 | A00 | 03 | 其它;
7710 | 14J138 | 液压保护漏油 | 按设计图纸更换 | 1 | 2015-04-03 16:20 | 2015-04-09 16:20 | 震动过大 | G0007 | G00 | 07
7711 | 14J138 | 液压保护油箱，油箱拖极，高压管，高压块坏。 | 更换高压管，高压块，密封圈 | 1 | 2015-04-03 16:20 | 2015-04-09 16:20 | 螺栓松动将油箱撕裂高压管密封圈迸出 | G0007 | G00 | 07
7712 | 14J138 | 液压保护连接头选择错误导致接头崩开，频率较高。 | 选择高压焊接接头进行更换。 | 1 | 2015-04-03 16:28 | 2015-04-09 16:28 |  | C3238 | C32 | 38
7714 | 12K018 | 主铣头在用刚性盘加工平面时有结刀痕 | 通过拉表将刚性盘高的一侧略微刮了一下。 | 0 | 1899-12-31 | 1899-12-31 | 通过拉表发现回转精度Y轴方向正好处于所规定精度的极限，另外高的一侧正好处于窗户一边，可能与温度有些关系。 | C2301 | C23 | 1 | 其它;
7715 | 15K005 | 主轴头齿轮箱润滑报警 | 重新调试 | 0 | 1899-12-31 | 1899-12-31 | 流量继电器原因 | H3956 | H39 | 56 | 其它;
7716 | 12K018 | 加工存在接刀痕 | 重新调整主轴轴线垂直 | 1 | 2017-05-04 08:21 | 2017-05-26 08:22 | 主轴在横梁左侧时垂直超差 | A0087 | A00 | 87 | 其它;
7717 | 15K005 | X轴异响 | 重新调试 | 1 | 2016-04-20 08:27 | 2016-04-25 08:27 | 减速箱原因 | N5310 | N53 | 10 | 其它;
7718 | 15K005 | 主铣头齿轮箱异响 | 更换齿轮 | 1 | 2016-04-20 08:41 | 2016-04-25 08:42 | 齿轮研伤（滑移齿轮轴承坏） | C1010 | C10 | 10 | 零件加工质量不合格;
7719 | 12K018 | X2轴读数头报警 | 用酒精清洗读数头 | 1 | 2017-05-04 08:40 | 2017-05-26 08:40 | 读数头污染 | D3048 | D30 | 48 | 其它;
7720 | 12K018 | 主轴附件识别滑环故障 | 重新接线 | 1 | 2016-05-04 08:53 | 2017-05-26 08:53 | 滑环接线处断开 | F5084 | F50 | 84 | 装配不当;其它;
7721 | 15K005 | 液压站油冷机空开故障 | 更换更大空开型号（9-14） | 1 | 2016-05-11 09:00 | 2016-05-12 09:00 | 负载过大，铭牌标识错（8A） | G2055 | G20 | 55 | 其它;
7722 | 15K005 | 液压站漏油 | 更换压力表 | 0 | 1899-12-31 | 1899-12-31 | 压力表损坏 | G0807 | G08 | 7 | 其它;
7723 | 12K018 | Y轴拖链支撑运动不灵活 | 用户以按零件尺寸制做一件更换好，济二给用户准备备件。 | 0 | 1899-12-31 | 1899-12-31 | 现场检查轴断 | N3014 | N30 | 14 | 外购件不合格;
7724 | 15K005 | 排屑器不动作 | 清理排屑器异物 | 0 | 1899-12-31 | 1899-12-31 | 排屑器链板被异物卡死 | N1058 | N10 | 58 | 其它;
7725 | 15K005 | 直角铣头主轴锥孔研伤 | 检查损失情况，用户自行处理 | 1 | 2016-12-08 09:30 | 2016-12-10 09:30 | 应是刀具瞬间受到大的外力所致，怀疑机床运转时刀具有碰撞 | J0014 | J00 | 14 | 误操作;
7726 | 12K018 | 主轴轴线与加长附件铣头轴线偏差大 | 重现调整 | 1 | 2017-06-03 09:35 | 2017-06-16 09:35 | 用户使用机床时操作不当附件与工件相撞 | A0002 | A00 | 2 | 误操作;
7727 | 15K005 | 几何精度超差 | 回复几何精度 | 1 | 2017-05-01 08:45 | 2017-05-04 08:46 | 地基微变形 | J0001 | J00 | 1 | 其它;
7728 | 15K005 | 附件精度超差 | 恢复附件精度 | 1 | 2017-05-01 08:45 | 2017-05-04 08:45 | 加工进给量大，时间久精度变化 | J0003 | J00 | 3 | 其它;
7729 | 12K018 | 升降走台无法运行 | 调整升降走台夹紧装置 | 1 | 2017-06-03 09:42 | 2017-06-16 09:42 | 升降走台夹紧器预紧量过大 | N5091 | N50 | 91 | 装配不当;
7730 | 15K005 | 床身齿轮箱润滑流量故障 | 流量开关螺丝松动 | 1 | 2017-05-01 09:38 | 2017-05-04 17:38 | 重新调流量开关 | C7056 | C70 | 56 | 其它;
7731 | 12K018 | x轴主动编码器故障 | 用无水酒精擦光栅尺 | 1 | 2017-06-15 10:09 | 2017-06-19 10:09 | 空气湿度大有凝结水珠 | D3092 | D30 | 92 | 其它;
7732 | 12K018 | 平旋盘电机伺服故障 | 用密封胶封堵进线口及护罩 | 1 | 2017-06-15 10:21 | 2017-09-19 10:21 | 进线口未封堵，在加工过程中切削液喷溅入，导致电机进水。 | J3093 | J30 | 93 | 其它;
7733 | 12K018 | 平衡缸漏油 | 更换平衡缸油堵及垫圈 | 1 | 2017-06-15 10:28 | 2017-09-19 10:28 | 组合垫圈安装前有部分损坏 | C4094 | C40 | 94 | 装配不当;
7734 | 12K018 | 液压站阀块管连接处漏油 | 更换O型密封圈 | 1 | 2017-06-15 10:42 | 2017-09-19 10:42 | 系统压力瞬时过大 | G3094 | G30 | 94 | 其它;
7735 | 12K018 | 电柜空调漏水 | 用密封胶封堵，清理管道。 | 1 | 2017-06-15 10:53 | 2017-06-19 10:54 | 电柜空调长时间工作，空气湿度大回水不畅。 | F1396 | F13 | 96 | 其它;
7736 | 12K018 | 静压站各平衡压力故障 | 更换滤芯 | 1 | 2017-06-15 11:01 | 2017-09-19 11:01 | 使用时间长滤芯堵塞 | G0454 | G04 | 54 | 其它;
7738 | 12K018 | Z轴编码器故障 | 清理光栅尺重新调读书头 | 1 | 2017-10-12 11:16 | 2017-10-12 11:16 | 尺子内进入灰尘 | D3192 | D31 | 92 | 其它;
7741 | 16K008 | 主轴吹风故障 | 更换风路电磁阀 | 1 | 2017-09-07 13:40 | 2017-10-18 13:41 | 电磁阀更换 | C0091 | C00 | 91 | 装配不当;
7742 | 16K005 | FAI缸夹紧故障 | 重新调整 | 1 | 2017-09-19 13:43 | 2017-09-22 13:43 | 开关松动（频繁动作触电不灵敏） | C2723 | C27 | 23
7743 | 16K005 | 排屑器空开接触器坏 | 更换新的接触器 | 1 | 2017-09-19 13:43 | 2017-09-22 13:43 | 怀疑内购件质量问题 | N1058 | N10 | 58 | 零件加工质量不合格;
7744 | 16K005 | 润滑流量故障 | 更换所有定量注油器 | 1 | 2017-09-18 13:59 | 2017-09-20 14:02 | 油液进脏 | H3956 | H39 | 56 | 其它;
7745 | 16K008 | x轴减速箱流量故障 | 更换标准的齿轮箱油 | 1 | 2017-09-07 14:02 | 2017-10-18 14:02 | 齿轮箱油油号过低 | D7056 | D70 | 56 | 其它;
7746 | 16K008 | x轴减速箱流量故障 | 清洗流量开关 | 1 | 2017-09-07 14:05 | 2017-09-07 14:06 | 流量开关堵塞 | D70100 | D70 | 100 | 其它;
7747 | 16K008 | 安调回水管路不规范 | 整改安调回水管路 | 1 | 2017-09-07 14:20 | 2017-10-18 14:20 | 安调回水管路短 | H29101 | H29 | 101 | 设计不合理;
7748 | 16K008 | 刀库调整位置故障 | 调整刀库抓刀位置 | 1 | 2017-09-07 14:51 | 2017-10-18 14:51 | 用户购买刀具不规范 | K0125 | K01 | 25 | 其它;
7749 | 16K008 | 防护增板 | 增加防护板 | 0 | 1899-12-31 | 1899-12-31 | 防护变形，增加板 | L1059 | L10 | 59 | 设计不合理;
7750 | 16K008 | 窄直角铣头从主轴前端漏水 | 拆卸主轴，清洗各零件，各轴承重新清洗并涂抹润滑脂，回装主轴单元。 | 1 | 2017-11-06 15:00 | 2017-11-09 15:00 | 用户使用315盘铣刀，刀具为中空结构，切削液发生倒灌进入主轴。 | J0496 | J04 | 96 | 其它;
7751 | 16K008 | 窄直角主轴热 | 调整主轴轴承间隙 | 1 | 2017-11-22 15:25 | 2017-11-25 15:25 | 轴承间隙小 | J0491 | J04 | 91 | 装配不当;
7752 | 16K008 | 附件抓取不到位 | 调整位置及程序 | 1 | 2018-01-03 15:29 | 2018-01-04 15:29 | 套筒0°检测时机不对 | C2830 | C28 | 30 | 其它;
7753 | 16K008 | 集中润滑电机不转 | 更改冲油时间 | 1 | 2018-01-03 15:34 | 2018-01-04 15:34 | 冲油时间间隔过长 | H3061 | H30 | 61 | 设计不合理;其它;
7754 | 17K019 | 刀库刀爪变形损坏 | 更换新的刀爪 | 1 | 2017-10-23 16:08 | 2017-10-24 16:08 | 程序执行错误 | K0068 | K00 | 68 | 其它;
7755 | 17K019 | RMP600探头车径未标定，NC4车径未标定 | 标定RMP600与NC4 | 1 | 2017-10-23 16:13 | 2017-10-24 16:13 | 之前未标定 | E50105 | E50 | 105 | 其它;
7756 | 17K019 | 刀库无法换刀 | 调整主轴、直角附件换刀位置。 | 1 | 2017-10-25 16:26 | 2017-10-28 16:26 | 刀库换刀位置变化 | K0025 | K00 | 25 | 其它;
7757 | 17K019 | 自动换附件铣头时报警 | 套筒角度不对，重新调整后可正常更换。 | 1 | 2017-10-09 16:36 | 2017-10-12 16:37 | 用户转套筒时，将套筒转到非指定位置 | C2191 | C21 | 91 | 装配不当;
7758 | 17K019 | 自动换刀时出现刀具未放松故障报警 | 将自动换刀时刀具夹紧检测时间由4秒调整到6秒解决此问题。 | 1 | 2017-10-09 16:45 | 2017-10-12 16:45 | 刀具夹紧检测信号时间较短 | C2524 | C25 | 24 | 设计不合理;
7759 | 17K019 | 自动换到结束后，先移动Y轴再移动Z轴 | 改为换刀结束后先移动Z轴再移动Y轴。 | 1 | 2017-10-09 16:57 | 2017-10-12 16:57 | 程序内部问题，需要改程序。 | E0068 | E00 | 68 | 其它;
7760 | 611501 | 油冷机超温报警 | 增大油冷机进油量，检测并记录数据 | 1 | 2016-06-12 09:49 | 2016-06-13 09:49 | 油冷机制冷量不足 | G2055 | G20 | 55 | 其它;
7761 | 611501 | 排屑器漏水 | 拆除防护板，防水板寻找漏水点修补后试水 | 0 | 1899-12-31 | 1899-12-31 | 防水板抹胶不均匀，防水胶脱落造成漏水 | N1096 | N10 | 96 | 其它;
7762 | 611501 | 蓄能器漏油 | 更换蓄能器 | 1 | 2016-11-11 10:02 | 2016-11-20 10:02 | 蓄能器内部皮囊损坏造成充气漏油 | G1094 | G10 | 94 | 零件加工质量不合格;
7763 | 611501 | Z轴高速时电流较大 | 调整液压油压力，流量，调整Z轴精度 | 1 | 2016-11-11 10:02 | 2016-11-20 10:02 | 蓄能器损坏造成流量跟不上，且原油泵流量未调整好 | D00104 | D00 | 104 | 外购件不合格;
7764 | 611501 | 液压泵站温度高 | 更换油冷机管路，增加吸油，回油支架 | 0 | 1899-12-31 | 1899-12-31 | 管路不合理 | H2932 | H29 | 32 | 其它;
7765 | 611501 | A轴刹紧压力电磁阀损坏 | 更换 | 1 | 2016-10-18 10:28 | 2016-10-18 13:28 | 压力电磁阀损坏 | G0079 | G00 | 79 | 外购件不合格;
7766 | 611501 | 排屑器不动作 | 重新接好 | 0 | 1899-12-31 | 1899-12-31 | 线头脱落 | N1058 | N10 | 58 | 其它;
7767 | 611501 | 水箱电磁阀不运转 | 更换保险 | 0 | 1899-12-31 | 1899-12-31 | 保险烧坏 | A0016 | A00 | 16 | 其它;
7768 | 611501 | 冷却水枪不喷冷却液 | 清理异物 | 1 | 2016-10-19 10:46 | 2016-10-19 10:46 | 异物堵塞 | G3054 | G30 | 54 | 其它;
7769 | 611501 | 五轴头漏油 | 更换 | 1 | 2017-04-20 10:54 | 2017-04-27 10:54 | 密封圈坏 | C8094 | C80 | 94 | 装配不当;
7770 | 611501 | X1轴驱动器故障 | 更换 | 1 | 2017-06-10 10:54 | 2017-06-20 10:54 | 驱动器坏 | D0071 | D00 | 71 | 装配不当;
7771 | 611501 | 平衡缸漏油 | 更换 | 1 | 2016-12-26 10:54 | 2016-12-26 10:54 | 密封圈坏 | C4094 | C40 | 94 | 其它;
7772 | 611501 | Z轴无法回零 | 清洗光栅尺读数头 | 0 | 1899-12-31 | 1899-12-31 | 现场脏，光栅尺读数头脏 | D0041 | D00 | 41 | 其它;
7773 | 17K021 | 工作台护板漏水 | 现场发现漏水原因，8月2日下班前拿出解决措施。预计8月15日前解决问题。 | 1 | 2017-07-31 13:14 | 2017-08-01 13:14 | 回水槽回水不及时，水从翻边溢出。 | B1196 | B11 | 96 | 设计不合理;
7774 | 17K021 | 工作台护板漏水 | 增加回水口 | 1 | 2017-09-01 13:24 | 2017-09-02 13:25 | 因回水口少水流量大，水槽内水平面超过回水槽上升面，水溢出水槽。 | B1196 | B11 | 96 | 设计不合理;
7775 | 17K021 | x轴无法回参考点。 | 校正x轴，重新输入参数。 | 1 | 2017-09-05 13:35 | 2017-09-07 13:35 | x轴床身地基微变，造成检测量偏移。 | D1035 | D10 | 35 | 其它;
7776 | 17K021 | 集中润滑油管损坏。 | 更换铜管。 | 1 | 2017-11-10 13:41 | 2017-11-12 13:41 | 油管正常损坏 | H39107 | H39 | 107 | 其它;
7777 | 16K002 | 水箱高低液位继电器频繁报警 | 降低水泵安装高度，增大高低液位差 ，解决报警问题 | 0 | 1899-12-31 | 1899-12-31 | 高低液位差不够 | C2853 | C28 | 53 | 设计不合理;
7778 | 16K002 | A轴编码器硬件故障 | 焊接屏蔽线 | 0 | 1899-12-31 | 1899-12-31 | 屏蔽线固定不牢靠 | C1284 | C12 | 84 | 其它;
7779 | 17K021 | 水冷机报警 | 清洗过滤器。 | 1 | 2017-11-10 13:49 | 2017-11-12 13:50 | 过滤器长时间未清洗。 | G0454 | G04 | 54 | 其它;
7780 | 16K002 | 加工钛合金零件五轴头抖动，噪音大 | 在铣头护罩碰撞处增加橡胶皮用于隔振 | 0 | 1899-12-31 | 1899-12-31 | 加工件太硬，难加工，五轴头刚性不足 | A0010 | A00 | 10 | 其它;
7781 | 17K021 | x轴过行程 | 调整x轴 | 1 | 2017-11-10 13:53 | 2017-11-12 13:54 | 误操作 | D00108 | D00 | 108 | 误操作;
7782 | 16K002 | 减速箱润滑进油流量信号不稳定 | 清洗油冷机出油过滤器 | 0 | 1899-12-31 | 1899-12-31 | 杂质积累，堵塞过滤器 | G2032 | G20 | 32 | 其它;
7783 | 16K002 | 五轴联动加工精度超差 | 重新补偿TRAORI精度 | 0 | 1899-12-31 | 1899-12-31 | 整机运行精度，环境温度变化引起 | A0003 | A00 | 03
7784 | 16K002 | 机床运转噪音大 | 更换皮带带轮 | 0 | 1899-12-31 | 1899-12-31 | 皮带带轮磨损大 | A0010 | A00 | 10
7785 | 16K002 | 水枪无法使用 | 修复 | 0 | 1899-12-31 | 1899-12-31 | 水枪控制电磁阀损坏 | A0010 | A00 | 10
7786 | 16K002 | 机床各导轨漏油明显 | 调节集中润滑打油间隔时间 | 0 | 1899-12-31 | 1899-12-31 | 设置的集中润滑打油频率较大 | B2294 | B22 | 94
7787 | 16K002 | 液压站蓄能器渗油 | 调整固定夹 | 0 | 1899-12-31 | 1899-12-31 | 固定夹太紧，把蓄能器拉斜，产生缝隙 | G1007 | G10 | 07
7788 | 16K002 | Z轴导轨漏油 | 修理 | 0 | 1899-12-31 | 1899-12-31 | 润滑管路分油器故障 | N4194 | N41 | 94
7789 | 16K002 | 旋转拖链线缆损坏 | 更换新的拖链和线缆 | 1 | 2017-11-09 14:39 | 2017-11-26 14:39 | 限位失灵，C轴过行程 | N3084 | N30 | 84
7790 | 13K028 | 13k028Y轴转动有异响 | 拆开Y轴护罩后，发现右侧丝母座丝杠螺母松动，将其重新预紧。 | 1 | 2015-01-12 08:38 | 2015-01-15 08:38 | 丝杠螺母预紧不够 | D1017 | D10 | 17 | 装配不当;
7791 | 13K028 | 13k028Y轴丝杠右侧无润滑 | 1、拆开Y轴油气混合块，发现其中一个定量注油器堵塞。 2、重新更换一个新的定注油器。 | 1 | 2015-01-06 08:48 | 2015-02-06 08:48 | Y轴油气混合块中的定量注油器堵塞。 | H3254 | H32 | 54 | 其它;
7792 | 13K028 | 换附件时，附件库旋转角度有偏差，无法正常换附件。 | 重新定位三个附件更换时的角度。 | 1 | 2015-01-05 08:51 | 2015-02-06 08:52 | 附件库减速箱运转有误差。 | J7030 | J70 | 30 | 其它;
7793 | 13K028 | 万能附件分度报警 | 将附件手动拆下再次手动安装。 | 1 | 2015-04-03 09:04 | 2015-04-11 09:05 |  | J0028 | J00 | 28 | 其它;
7794 | 13K028 | 排屑器两侧挡板漏铁屑。 | 整理两侧挡板变形。 | 1 | 2015-04-09 09:11 | 2015-04-24 09:11 |  | N1186 | N11 | 86 | 其它;
7795 | 13K028 | 滑枕热变形形变较大。 | 做滑枕伸长实验，收集滑枕伸长数据，电气进行补偿。 | 1 | 2015-07-28 09:16 | 2015-08-05 09:16 | 主轴长时间运行，使滑枕受热变形。 | C3086 | C30 | 86 | 其它;
7796 | 16K001 | 提升滑枕时，直角附件脱开掉落。现直角附件及刚性盘的位置产生偏离 | 重新定位附件 | 1 | 2017-05-09 09:22 | 2017-05-14 09:22 | 附件库干涉，导致换附件不顺畅 | J0030 | J00 | 30
7797 | 16K001 | 副龙门附件铣头更换报警，无法更换 | 紧固连轴节螺钉四分之一圈，附件铣头更新定位 | 1 | 2017-05-17 09:22 | 2017-05-28 09:22 | 主铣头抓取附件时不顺畅 | J0030 | J00 | 30
7798 | 13K028 | 附件铣头（直角）精度超差 | 重新调整鼠牙盘。 | 1 | 2015-10-25 09:34 | 2015-10-31 09:34 | 重新安装滑枕导致精度重调。 | J1102 | J11 | 2 | 其它;
7799 | 16K001 | 副龙门更换附件时，c轴定位监控故障 | 传动编码器的齿轮与传动齿轮固定 | 1 | 2017-05-17 09:22 | 2017-05-28 09:22 | 齿轮松动 | M1217 | M12 | 17
7800 | 16K001 | 副龙门直角铣头漏油 | 更换快速接头 | 0 | 1899-12-31 | 1899-12-31 | 快速街头坏 | J0094 | J00 | 94
7801 | 13K028 | 直角铣头自动分度时电流大。 | 重新修配旋转套与箱体。 | 1 | 2015-10-25 09:48 | 2015-10-31 09:48 | 长时间使用磨损。 | J1428 | J14 | 28 | 其它;
7802 | 16K001 | 主龙门抓取加长附件时报警，附件识别错误 | 识别支子松动，紧固 | 0 | 1899-12-31 | 1899-12-31 | 螺丝松动 | J0029 | J00 | 29
7803 | 13K028 | 滑枕下掉（急行、断电） | 分析压力导致： 1、查看压力。 2、调整压力、洗阀。 3、冲氮气。 | 1 | 2016-04-16 09:57 | 2016-04-19 09:57 | 油路需清洁，氮气的保压不好。 | C4050 | C40 | 50 | 其它;
7804 | 13K028 | 直角附件抓不紧。 | 重新紧固拉爪。 | 1 | 2016-11-16 10:04 | 2016-11-18 10:04 | 拉爪松动。 | J0924 | J09 | 24 | 其它;
7805 | 16K001 | 铣头换刀缸漏油 | 更换密封圈 | 0 | 1899-12-31 | 1899-12-31 | 密封圈坏 | G0094 | G00 | 94
7806 | 16K001 | 附件铣头无法更换 | 更改主轴角度 | 1 | 2017-04-18 10:11 | 2017-04-25 10:11 | 固定支架松刀弹簧变形，碰撞造成角度变化 | J0030 | J00 | 30
7807 | 16K001 | 滑枕低速档有异响 | 调节档位位置 | 1 | 2017-04-18 10:11 | 2017-04-25 10:11 | 滑移齿轮固定连杆螺母松动 | C3010 | C30 | 10
7808 | 16K001 | FAI缸漏油 | 更换密封圈 | 0 | 1899-12-31 | 1899-12-31 | 密封圈坏 | C2794 | C27 | 94
7809 | 16K001 | 机床无法上电 | 排查所有电路，手轮内部接地 | 1 | 2017-08-24 10:32 | 2017-08-28 10:32 | 手轮电路有问题 | F0072 | F00 | 72
7810 | 13K028 | 床身精度变化大。 | 床身调平，照直，检查工作台运行。 | 1 | 2017-07-13 10:37 | 2017-07-27 10:37 | 地基下沉，变化大。 | B1003 | B10 | 3 | 其它;
7811 | 13K028 | 几何精度超差。 | 调整x、y、z垂直。 | 1 | 2017-07-13 10:39 | 2017-07-27 10:40 | 地基变化 | A0001 | A00 | 1 | 其它;
7812 | 16K001 | 主龙门外冷却液无法使用 | 排查冷却液管路，清洗单向阀 | 1 | 2017-08-24 10:32 | 2017-08-28 10:32 | 管路堵塞 | H2954 | H29 | 54
7813 | 13K028 | 附件精度超差。 | 重新调整附件精度（加长，直角） | 1 | 2017-07-13 10:42 | 2017-07-27 10:42 | 机床精度变化。 | J0003 | J00 | 3 | 其它;
7814 | 16K001 | Z轴编码器故障 | 用无水酒精擦拭光栅尺 | 1 | 2017-09-26 10:32 | 2017-10-01 10:32 | 光栅尺内进入灰尘 | D3092 | D30 | 92
7815 | 13K028 | 主轴轴承研伤 | 更换轴承、主轴 | 1 | 2017-11-04 10:47 | 2017-11-13 10:48 | 润滑不充分。 | C2014 | C20 | 14 | 其它;
7816 | 16K001 | 冷却水不出水 | 清理管路 | 1 | 2017-09-26 10:50 | 2017-10-01 10:51 | 冷却水内杂质太多堵住 | H2054 | H20 | 54
7817 | 16K001 | Y轴无法回零 | 清洁光栅尺，调整读书头 | 0 | 1899-12-31 | 1899-12-31 | 车间环境脏，光栅尺脏 | D3048 | D30 | 48
7818 | 13K028 | 万能头无法抓放。 | 万能头位置重新定位。 | 1 | 2017-12-05 10:57 | 2017-12-09 10:57 | 附件库位置偏差。 | J7030 | J70 | 30 | 其它;
7819 | 13K028 | 万能头无法分度。 | 前期更换主轴时锥孔向下1.5mm，将万能头锥柄下面去1.5mm，下放调整垫 | 1 | 2017-12-05 10:59 | 2017-12-09 10:59 | 前期更换主轴头时，主轴锥孔向下偏差1.5mm。 | C2028 | C20 | 28 | 装配不当;
7820 | 16K001 | 机床运行精度超差 | 重新调整精度 | 0 | 1899-12-31 | 1899-12-31 | 地基变化 | B1101 | B11 | 01
7821 | 13K028 | 万能头无防坠措施。 | 重新打磨防坠销，重新安装并实验。 | 1 | 2017-12-05 11:07 | 2017-12-09 11:07 | 前期万能头无法使用时，将装置拆掉未安装。 | C8059 | C80 | 59 | 其它;
7822 | 14K007 | 外冷报警不喷水。 | 更换空开。 | 1 | 2014-11-21 11:57 | 2014-12-26 11:57 | 原有空开和电机不匹配。 | F1261 | F12 | 61 | 其它;
7823 | 14K007 | 缺少三色灯。 | 增加三色灯。 | 1 | 2014-11-21 13:01 | 2014-11-26 13:01 | 设计时未带三色灯，为用户增加一个。 | F61109 | F61 | 109 | 设计不合理;
7824 | 15K010 | 驱动锥脱落 | 重新安装调试 | 1 | 2017-03-28 13:05 | 2017-04-06 13:05 | 螺钉松动 | J0918 | J09 | 18
7825 | 15K010 | 万能附件抓取不顺利 | 调试万能附件位置 | 1 | 2017-03-28 13:05 | 2017-04-02 13:05 | 套筒位置有微量变化，导致抓取附件时不顺利 | J1430 | J14 | 30
7826 | 15K010 | 滑枕顶端推刀杆与防尘盖壳体内腔干涉 | 将防尘盖壳体内腔研伤部位打磨，清理 | 1 | 2017-03-28 13:05 | 2017-04-02 13:05 | 螺丝松动导致干涉 | M3113 | M31 | 13
7827 | 15K010 | 直角附件万能附件定位健有偏差 | 重新调整角度使定位健回复原位置 | 1 | 2017-03-28 13:05 | 2017-04-02 13:05 | 附件定位角度偏差 | J0519 | J05 | 19
7828 | 15K010 | 液压站阀块漏油严重 | 更换堵头（密封圈） | 0 | 1899-12-31 | 1899-12-31 | 密封圈损坏 | M2794 | M27 | 94
7829 | 14K007 | 漏水 | 增加橡皮垫并安装一个潜水泵。 | 1 | 2014-11-21 13:33 | 2014-12-26 13:33 | 设计时没有提前增加橡胶垫、切削液腐蚀胶。 | B1196 | B11 | 96 | 设计不合理;
7830 | 15K010 | 电柜空调制冷效果差 | 清洗过滤网，增加密封板 | 0 | 1899-12-31 | 1899-12-31 | 年久失修 | F1360 | F13 | 60
7831 | 14K007 | 手轮缺少防护。 | 增加防护窗 | 1 | 2014-11-21 13:37 | 2014-12-26 13:37 | 设计时未带防护，加工时无保护。 | E4059 | E40 | 59 | 设计不合理;
7832 | 14K007 | 轴XF过功率报警。 | 更换动力电缆。 | 1 | 2015-01-27 13:43 | 2015-02-15 13:43 | 动力电缆破损。 | F5084 | F50 | 84 | 其它;
7834 | 14K007 | 电柜空调报警。 | 更换变压器。 | 1 | 2015-01-27 13:46 | 2015-02-15 13:46 | 变压器损坏。 | F1360 | F13 | 60 | 其它;
7835 | 15K010 | 主轴轴套油冷机运行故障 | 清理滤网，改善周围环境 | 0 | 1899-12-31 | 1899-12-31 | 环境温度过高 | G2055 | G20 | 55
7837 | 13K026 | 刀具无法正常放松 | 重新装配松夹刀油缸 | 1 | 2015-03-05 14:18 | 2015-03-20 14:18 | 松夹刀缸松动，无法正常工作 | C2517 | C25 | 17
7838 | 13K026 | 静压站润滑泵电机损坏 | 更换维修电机 | 1 | 2015-03-05 14:18 | 2015-03-20 14:18 | 电机烧坏 | G0193 | G01 | 93
7839 | 14K007 | X轴直线度不合格。 | 实测为0.08mm/全长，调整至0.03mm/全长。 | 1 | 2015-01-27 14:19 | 2015-02-15 14:19 | 两X轴运行不同步。 | B2235 | B22 | 35 | 其它;
7840 | 13K026 | 液压站漏油 | 紧固液压管路 | 0 | 1899-12-31 | 1899-12-31 | 主轴箱内液压管路松动，导致液压站漏油 | G0094 | G00 | 94
7841 | 13K026 | 回转台b轴抖动 | 重新涨紧减速箱，调静压 | 1 | 2015-04-13 14:18 | 2015-04-29 14:18 | 涨套松动 | B1117 | B11 | 17
7842 | 14K007 | X轴直线度不合格。 | 实测为0.08mm/全长，调整至0.03mm/全长。 | 1 | 2015-01-27 14:19 | 2015-02-15 14:19 | 两X轴运行不同步。 | B2201 | B22 | 1 | 其它;
7843 | 13K026 | 回水箱不能回水 | 换电路板 | 0 | 1899-12-31 | 1899-12-31 | 油浮电路板烧坏，可能进水 | G0716 | G07 | 16
7844 | 14K007 | XY垂直不合格。 | 实测0.03mm/米，调整至0.01mm/米。 | 1 | 2015-01-27 14:40 | 2015-02-15 14:41 | 两X轴运行不同步。 | B2202 | B22 | 2 | 其它;
7845 | 14K007 | 手轮Y项不准。 | 修改参数。 | 1 | 2015-01-27 14:53 | 2015-02-15 14:53 | 参数配置不合理。 | E4068 | E40 | 68 | 其它;
7846 | 13K026 | X轴无法回零点 | 清理读数头镜片 | 0 | 1899-12-31 | 1899-12-31 | 读数头被灰尘覆盖 | B1592 | B15 | 92
7848 | 13K026 | 主轴松夹刀无法松刀 | 法兰盘重新钻孔固定，调整压力 | 0 | 1899-12-31 | 1899-12-31 | 压力过大，损坏丝孔 | M3012 | M30 | 12
7849 | 13K026 | 附件松夹刀放松不到位 | 重新调整碟簧 | 0 | 1899-12-31 | 1899-12-31 | 松刀行程不够 | M3041 | M30 | 41
7850 | 14K007 | 主轴高速、低速转换报警。 | 自动切换需要时间，程序中增加延时。 | 1 | 2015-01-27 14:57 | 2015-02-15 14:57 | 机械换挡星三角需要时间。 | E0068 | E00 | 68 | 其它;
7851 | 13K026 | 液位继电器失效 | 更换 | 0 | 1899-12-31 | 1899-12-31 | 进水 | G0716 | G07 | 16
7852 | 14K007 | 报警14014选择的程序，ESR-Z不能处理。 | 修改PLC程序，使用系统功能调用程序。 | 1 | 2015-04-17 15:14 | 2015-04-28 15:14 | 调用程序属性不同。 | E0068 | E00 | 68 | 其它;
7853 | 13K026 | X轴润滑报警 | 更换新电机 | 1 | 2015-08-15 15:18 | 2015-08-28 15:18 | 电机损坏 | H3056 | H30 | 56
7854 | 13K026 | 气动管路漏风 | 更换新的风路过滤器 | 1 | 2015-08-15 15:18 | 2015-08-28 15:18 | 风路过滤器损坏 | G0493 | G04 | 93
7855 | 13K026 | 光栅尺渗油 | 增加X轴光栅尺挡油板 | 1 | 2015-08-15 15:18 | 2015-08-28 15:18 | 光栅尺进油 | D3194 | D31 | 94
7856 | 14K007 | 主轴高低速转换报警。 | 修改PLC程序，减小转换时间。 | 1 | 2015-04-17 15:30 | 2015-04-28 15:30 | Y-△转换由接触器控制，断开吸合有时间要求。 | E0068 | E00 | 68 | 设计不合理;
7857 | 13K026 | Z轴报警 | 增加支架 | 0 | 1899-12-31 | 1899-12-31 | 光栅尺支架震动 | D0037 | D00 | 37 | 设计不合理;
7858 | 14K007 | 排屑器故障 | 打开排屑器，清理铝屑，加固螺丝。 | 1 | 2015-04-17 15:34 | 2015-04-28 15:35 | 排屑器内铝屑堆积卡死。 | N1058 | N10 | 58 | 其它;
7859 | 13K026 | 附件识别开关无信号 | 更换 | 0 | 1899-12-31 | 1899-12-31 | 开关损坏 | J0029 | J00 | 29 | 其它;
7860 | 13K026 | 松夹刀掉刀 | 重新调整变径套 | 0 | 1899-12-31 | 1899-12-31 | 变径套尺寸不对，拉爪松不到位 | M3024 | M30 | 24 | 其它;
7861 | 14K007 | 主轴转速未到达，程序开始执行。 | 修改PLC程序，使转速未达到设定值，不进行程序读取。 | 1 | 2015-04-17 15:40 | 2015-04-28 15:40 | NC程序执行时间远远小于PLC运行周期。 | E0068 | E00 | 68 | 设计不合理;
7862 | 13K026 | X轴掉零位 | 清洗光栅尺读数头，做回油管防护 | 0 | 1899-12-31 | 1899-12-31 | 回油管短，油溅到光栅尺和读数头上 | B1541 | B15 | 41 | 其它;
7863 | 14K007 | 报警：刀具夹紧不到位；无法动车。 | 调节信号。 | 1 | 2015-06-13 15:45 | 2015-06-20 15:45 | 主轴内部信号变动。 | C2849 | C28 | 49 | 其它;
7864 | 13K026 | 附件抓放功能失效 | 重新设定坐标值 | 0 | 1899-12-31 | 1899-12-31 | 附件位置不准确 | J0030 | J00 | 30
7865 | 14K007 | 机床几何精度，X⊥Y精度超差。 | 检测原始数据，确认精度超差，松开横梁紧固螺栓，调整横梁姿态，使精度达到合格，紧固螺栓，复检精度，检测合格，用户加工零件合格。 | 1 | 2015-07-12 15:52 | 2015-07-17 15:52 | 精度变化。 | B2202 | B22 | 2 | 其它;
7866 | 13K026 | X轴编码器找不到 | 更换读数头 | 0 | 1899-12-31 | 1899-12-31 | 读书头不稳定时好时坏 | D3016 | D30 | 16
7867 | 13K026 | C轴定位监控不准 | 更换大小皮带轮，拉紧皮带 | 0 | 1899-12-31 | 1899-12-31 | 皮带老化 | C8341 | C83 | 41
7868 | 13K026 | X轴拖链支架不稳 | 加长底部定位面 | 0 | 1899-12-31 | 1899-12-31 | 地面接触面积小 | N3037 | N30 | 37
7869 | 14K007 | 刀库部分无法换刀。 | 换刀试验，发现部分无法换刀，增加刀号定义，换刀正常。 | 1 | 2015-07-12 16:03 | 2015-07-17 16:03 | 刀号丢失。 | K0025 | K00 | 25 | 其它;
7870 | 14K007 | X轴编码器2未找到。 | 清理读数头光栅尺。 | 1 | 2015-08-21 16:07 | 2015-08-29 16:07 | 读数头脏。 | D3048 | D30 | 48 | 其它;
7871 | 14K007 | X、Y垂直超差。 | 发大理石尺子，调整xy垂直。 | 1 | 2015-08-21 16:10 | 2015-08-29 16:10 | 动读数头导致垂直超差、床身水平差。 | B2202 | B22 | 2 | 其它;
7872 | 14K007 | xm主动编码器出错，xm编码器2没找到。 | 1、重新安装x轴左侧读数头。 2、用无水酒精清理光栅尺。 | 1 | 2015-08-14 16:16 | 2015-08-18 16:16 | 光栅尺读数头脏。 | A0048 | A00 | 48 | 其它;
7873 | 14K007 | 电机温度超温。 | 修改电气参数。 | 1 | 2015-09-03 16:22 | 2015-09-17 16:23 | 参数不正确。 | M1109 | M11 | 9 | 其它;
7874 | 14K007 | 电机温度超温。 | 修改电气参数。 | 1 | 2015-09-03 16:22 | 2015-09-17 16:23 | 参数不正确。 | M1161 | M11 | 61 | 其它;
7875 | 14K007 | 液压站压力开关漏油。 | 更换压力开关。 | 1 | 2015-09-03 16:29 | 2015-09-17 16:29 | 开关坏了。 | G0014 | G00 | 14 | 其它;
7876 | 14K007 | 用户要求更改刀库位置。 | 安装刀库新支架，刀库支架调平。拆刀库（原来位置），将刀库吊装至新位置。调整刀库水平，接通刀库液压管路、气动管路及控制电源。 | 1 | 2015-10-06 16:42 | 2015-11-16 16:42 |  | K0025 | K00 | 25 | 设计不合理;
7877 | 14K007 | 刀库安装到位后，刀库行程不够。 | 调试刀库动作，做了一个工件增加刀库行程。 | 1 | 2015-10-06 16:45 | 2015-11-16 16:46 | 刀库位置更改，刀库行程需增加。 | K0025 | K00 | 25 | 设计不合理;
7878 | 14K007 | 等待电气设计更改换刀程序及坐标。 | 电气设计更改程序和换刀坐标。 | 1 | 2015-10-06 16:49 | 2015-11-16 16:49 |  | K0025 | K00 | 25 | 其它;
7879 | 14K007 | 刀库定位精度不准，无法正常换刀。 | 等待刀库厂家人员调整刀库定位精度。 | 1 | 2015-10-06 16:52 | 2015-11-16 16:52 | 刀库定位装置拉紧力不够。 | K0025 | K00 | 25 | 其它;
7880 | 14K007 | 确定各号刀位换刀位。 | 调整各刀位换刀位置，用对刀工件调整刀爪。 | 1 | 2015-10-06 16:55 | 2015-11-16 16:55 |  | K0025 | K00 | 25 | 其它;
7881 | 14K007 | 刀库行程增加，导致刀库气动门与刀库干涉。 | 将干涉的部分用电砂轮修改。 | 1 | 2015-10-06 08:06 | 2015-11-16 08:07 | 刀库更改位置后行程增加。 | K0025 | K00 | 25 | 其它;
7882 | 13K026 | 油气润滑压力故障 | 联系机械与电气，更改电气程序，延长打油间隔时间 | 0 | 1899-12-31 | 1899-12-31 | 油气润滑打油时间间隔太短，频率快，电机过热，无法正常打油，引起报警 | M5256 | M52 | 56
7883 | 14K007 | 安装刀库防护，防护与机床干涉。 | 将干涉的部分用电砂轮修改，联系用户重新焊接，给刀库做防水，刷漆。 | 1 | 2015-10-06 08:10 | 2015-11-16 08:11 | 机械设计不合理。 | K0025 | K00 | 25 | 设计不合理;
7884 | 13K026 | 万能铣头传动齿轮损坏 | 更换新齿轮 | 0 | 1899-12-31 | 1899-12-31 | 怀疑箱体垂直有问题，齿轮硬度不合格 | J0286 | J02 | 86
7885 | 13K026 | 静压泵不工作 | 更换新泵 | 1 | 2015-12-08 08:17 | 2015-12-12 08:17 | 静压泵坏 | G0252 | G02 | 52
7886 | 14K007 | 液压站压力表渗油。 | 重新用生胶条做密封。 | 1 | 2015-10-06 08:16 | 2015-11-16 08:16 | 压力表螺纹有损坏 | G0894 | G08 | 94 | 其它;
7887 | 13K026 | 松夹刀无法正常工作 | 拆下重新装配松刀杆，更换调整垫，法兰盘 | 1 | 2016-01-06 08:17 | 2016-01-25 08:17 | 推刀杆松动导致松夹刀后端研死 | M3017 | M30 | 17
7888 | 14K007 | 用户将换刀程序编入加工程序后机床报警。 | 机床报警电气设计了解，正在解决。 | 1 | 2015-11-16 08:20 | 2015-11-16 08:21 |  | K0025 | K00 | 25 | 其它;
7889 | 13K026 | W轴行程开关损坏 | 更换W轴零位，正限位行程开关 | 1 | 2016-01-06 08:17 | 2016-01-25 08:17 | 质子和开关之间间隙太小，压坏开关 | D0016 | D00 | 16
7890 | 13K026 | 主轴松夹刀机构报警停车 | 检查调整各接近开关距离 | 1 | 2014-11-14 08:17 | 2015-01-10 08:17 | 电气接近开关有松动 | M3024 | M30 | 24
7891 | 13K026 | 主轴液压换挡困难，加工时掉档 | 检查研伤情况，更换组合密封圈 | 1 | 2014-11-14 08:17 | 2015-01-10 08:17 | 液压油质脏，造成活塞杆研伤，组合密封圈损坏 | M4021 | M40 | 21
7892 | 13K026 | 油冷机E5报警停车 | 新加冷却油至2/3处 | 1 | 2014-11-14 08:44 | 2015-01-10 08:44 | 油冷机低位报警 | G2055 | G20 | 55 | 其它;
7893 | 14K007 | Y轴找不到参考点。 | 清理光栅尺及读数头。 | 1 | 2015-12-03 08:40 | 2015-12-06 08:40 | 用户压缩空气清洁度和干燥度达不到使用要求。 | D3148 | D31 | 48 | 其它;
7894 | 13K026 | 倾斜式回转工作台超差 | 重新检查精度，配调整垫 | 1 | 2014-11-14 08:44 | 2015-01-10 08:44 | 自然变形 | B1186 | B11 | 86 | 其它;
7895 | 14K007 | 换刀程序报警。 | 修改加工程序，优化加工程序。 | 1 | 2015-12-03 08:43 | 2015-12-06 08:44 |  | K0025 | K00 | 25 | 其它;
7896 | 13K026 | X轴抖动 | 清洗限流嘴，减速箱消隙 | 1 | 2015-12-12 08:44 | 2016-02-01 08:44 | 间隙大 | B1537 | B15 | 37 | 其它;
7897 | 13K026 | X轴抖动 | 清洗限流嘴，减速箱消隙 | 1 | 2015-12-12 08:44 | 2016-02-01 08:44 | 间隙大 | B1537 | B15 | 37 | 其它;
7898 | 13K026 | 滑枕漏油 | 更换滑枕密封条 | 1 | 2015-12-12 08:44 | 2016-02-01 08:44 | 密封条磨损 | C3094 | C30 | 94 | 其它;
7899 | 13K026 | 接水盘不畅 | 增加防护罩 | 1 | 2015-12-12 08:44 | 2016-02-01 08:44 | 铁屑清理不及时堵塞回水口 | N1254 | N12 | 54 | 其它;
7900 | 13K026 | 润滑泵异响 | 更换润滑泵 | 1 | 2015-12-12 08:44 | 2016-02-01 08:44 | 叶轮磨损 | H3152 | H31 | 52 | 其它;
7901 | 13K026 | 外冷水流小 | 卸开刚性盘，拆下快换接头，喷水冲出水垢 | 1 | 2016-06-02 09:01 | 2016-06-16 08:44 | 水箱需更换切削液 | H2954 | H29 | 54 | 其它;
7902 | 13K026 | 回水无法自动补水 | 检查讯号1点，更换二极管 | 1 | 2016-06-02 09:08 | 2016-06-16 09:08 | 冷却水箱水多 | G2032 | G20 | 32 | 其它;
7903 | 13K026 | 拉钉掉在拉爪内 | 拆卸拉刀缸，拉杆，修磨研磨点，重新装配 | 1 | 2016-06-02 09:17 | 2016-06-16 09:17 | 用户原因 | A0018 | A00 | 18
7904 | 14K007 | 功率部件接地。 | 无接地。 | 1 | 2016-01-07 09:13 | 2016-01-14 09:13 | 电源电压波动大或负载瞬间变大。 | F6071 | F60 | 71 | 其它;
7905 | 14K007 | 功率部件接地。 | 无接地。 | 1 | 2016-01-07 09:13 | 2016-01-14 09:13 | 电源电压波动大或负载瞬间变大。 | F0071 | F00 | 71 | 其它;
7906 | 13K026 | 水路无法切换 | 更换新电磁阀 | 1 | 2016-06-02 09:17 | 2016-06-16 09:17 | 外购件不合格 | G0633 | G06 | 33 | 外购件不合格;
7907 | 14K007 | 刀库不能正常使用。 | 优化电气程序。 | 1 | 2016-02-24 09:19 | 2016-03-17 09:20 | 刀库应用户要求改动位置，需优化电气程序。 | K0025 | K00 | 25 | 其它;
7908 | 13K026 | 整机加工精度超差 | 重新调平，调整精度 | 1 | 2016-11-20 09:17 | 2016-12-05 09:17 | 机床使用两年，地基变化大 | A0003 | A00 | 03 | 其它;
7909 | 14K007 | XY平行度0.49mm。 | 调整。 | 1 | 2016-02-24 09:23 | 2016-03-17 09:23 | 1、长期使用，精度发生变化。 2、用户用激光跟踪仪检测不准。 | B2202 | B22 | 2 | 其它;
7910 | 13K026 | V2B2静压压力不足 | 更换油泵 | 1 | 2016-11-20 09:27 | 2016-12-05 09:27 | 泵坏 | G0051 | G00 | 51
7911 | 13K026 | X轴找不参考点 | 清洁光栅尺，读数头 | 1 | 2016-11-20 09:27 | 2016-12-05 09:27 | 环境脏，遮蔽光栅尺 | D0034 | D00 | 34
7912 | 14K007 | 平衡缸漏油。 | 更换平衡缸。 | 1 | 2016-04-11 09:30 | 2016-04-23 09:30 | 质量攻关中。 | C4094 | C40 | 94 | 其它;
7913 | 13K026 | W轴无法回零 | 换线 | 1 | 2016-11-20 09:27 | 2016-12-05 09:27 | 信号线坏 | D0041 | D00 | 41
7914 | 14K007 | 刀库行程不到位。 | 调限位开关松动。 | 1 | 2016-08-18 09:33 | 2016-08-20 09:34 | 螺纹松动，导轨脏。 | F6017 | F60 | 17 | 其它;
7915 | 14K007 | 横梁电缆乱。 | 线扎整理固定。 | 1 | 2017-01-09 09:45 | 2017-01-25 09:46 | 设计无固定防护。 | F50111 | F50 | 111 | 设计不合理;
7916 | 14K007 | 液压站漏油。 | 更换压力表开关。 | 1 | 2017-01-09 09:49 | 2017-01-25 09:49 | 压力表开关损坏。 | G0894 | G08 | 94 | 其它;
7917 | 11K042 | .XZ精度超差0.05 | 重新调整几何精度 | 1 | 2016-03-29 09:53 | 2016-04-23 09:53 | 地基微变化 | A0003 | A00 | 03 | 其它;
7918 | 11K042 | 冷却管路漏水 | 更换街头 | 1 | 2016-03-29 09:53 | 2016-04-23 09:53 | 接头问题 | G3096 | G30 | 96 | 其它;
7919 | 14K007 | 主轴运转发热。 | 水冷机内水管更换。 | 1 | 2017-01-09 09:52 | 2017-01-25 09:52 | 水管破裂。 | G2055 | G20 | 55 | 外购件不合格;
7920 | 11K042 | 五轴铣头刀具冷却不出切削液 | 拆卸重装 | 1 | 2016-03-29 09:53 | 2016-04-23 09:53 | 单向阀装反 | H2954 | H29 | 54 | 其它;
7921 | 14K007 | 直线度超差。 | 调整直线度。 | 1 | 2017-01-09 09:56 | 2017-01-25 09:56 | 地基变化。 | B2201 | B22 | 1 | 其它;
7922 | 11K042 | 五轴铣头主轴漏油 | 配合厂家更换密封圈 | 1 | 2016-03-29 09:53 | 2016-04-23 09:53 | 密封圈损坏 | C2994 | C29 | 94 | 其它;
7923 | 14K007 | 高低速转换报警。 | 电气调试。 | 1 | 2017-01-09 10:00 | 2017-01-25 10:00 |  | C3621 | C36 | 21 | 其它;
7924 | 11K042 | 五轴头C轴无法n*360转动 | 增加导电滑环 | 1 | 2016-03-29 09:53 | 2016-04-23 09:53 | 无导电滑环 | C8041 | C80 | 41 | 其它;
7925 | 14K007 | 刀库刀托损坏。 | 更换刀托。 | 1 | 2017-01-09 10:03 | 2017-01-25 10:03 |  | K0025 | K00 | 25 | 其它;
7926 | 11K042 | 加长铣头自动抓取方式不对 | 更改程序方式，重新找正附件位置 | 1 | 2016-03-29 09:53 | 2016-04-23 09:53 | 自动程序不对 | J0030 | J00 | 30 | 其它;
7928 | 14K007 | 207566：DP003从动装置编码器接口、编码器错误（X轴）。 | 清洗X轴光栅尺，并建议主风路前端增加几级精密过滤器。 | 1 | 2017-03-02 10:09 | 2017-03-16 10:09 | 机床周围空气有油雾，在加上机床已使用2年半，光栅尺难免附有灰尘。 | D3148 | D31 | 48 | 其它;
7929 | 11K042 | 铣头A轴故障 | 更换电磁阀 | 1 | 2016-10-26 09:53 | 2016-10-31 09:53 | 电磁阀损坏 | C8316 | C83 | 16 | 其它;
7930 | 11K042 | 推刀缸底部漏油 | 拆卸推刀缸底部轴承座并涂抹端面密封胶 | 1 | 2016-12-07 10:14 | 2016-12-09 10:14 | 断面粗糙，密封效果差 | M3194 | M31 | 94 | 其它;
7931 | 14K007 | 主轴位移报警。 | 重新调整主轴吹风支路压力开关设定值，比主气源压力偏小一些。 | 1 | 2017-03-02 10:20 | 2017-03-16 10:20 | 主气源总压力发生变化时，支气路气压也发生轻微变化，最初设定值太大。 | C2003 | C20 | 3 | 其它;
7932 | 14K007 | 刀库无法抓刀问题。 | 将刀爪下面的支撑爪翻转位置，起支撑稳定的作用后，问题解决。 | 1 | 2017-03-02 10:26 | 2017-03-16 10:26 | 刀库厂家刀爪的支撑爪位置安装错误，造成刀具位置不稳定、偏转、无法正常使用。 | K0091 | K00 | 91 | 装配不当;
7933 | 13K029 | 滑枕热伸长 | 测试数据并进行补偿，补偿后测量数据正常 | 1 | 2015-03-16 10:30 | 2016-03-26 10:30 | 无法进行加工验证 | C3086 | C30 | 86 | 其它;
7934 | 14K007 | 电主轴刀柄发热问题但没有报警。 | 1、清洗电柜空调过滤网。 2、清洗电主轴水冷机过滤网，散热效果不好。 | 1 | 2017-03-02 10:30 | 2017-03-16 10:31 | 长时间使用各过滤网通风效果不好，起不到很好的散热作用。 | C8109 | C81 | 9 | 其它;
7935 | 14K007 | X轴齿条润滑油少。 | 协调用户购买符合要求的润滑油并涂装。 | 1 | 2017-03-02 10:41 | 2017-03-16 10:42 | 长时间使用需正常保养。 | D7056 | D70 | 56 | 其它;
7936 | 13K029 | 直角铣头不能松夹刀 | 查找液压控制管路，重新安装管路 | 1 | 2015-10-19 10:30 | 2015-11-09 10:30 | 油管接错 | G3091 | G30 | 91 | 装配不当;其它;
7937 | 13K029 | 附件铣头库旋转负载大 | 加工配修刀库底座，重新装配，曲线导轨重新定位 | 1 | 2015-10-19 10:30 | 2015-11-09 10:30 | 附件铣头库底盘圆度有超差 | J7012 | J70 | 12 | 其它;
7938 | 13K029 | 附件铣头库抓取附件不可靠 | 重新定义附件抓取程序 | 1 | 2015-10-19 10:30 | 2015-11-09 10:30 | 附件库及附件位置有变动 | J7030 | J70 | 30 | 其它;
7939 | 14K007 | 试切件精度不合格。 | 加装工装板，铣平。 | 1 | 2017-03-02 10:46 | 2017-03-16 10:46 | 工作台地基变化造成。 | B1103 | B11 | 3 | 其它;
7940 | 13K029 | 附件识别不准确 | 更换识别开关 | 1 | 2015-10-19 10:30 | 2015-11-09 10:30 | 附件识别开关有故障 | J7029 | J70 | 29 | 其它;
7941 | 13K029 | 附件长度及位置度补偿未实现 | 重新测量各附件的长度及位置，把数据输入系统 | 1 | 2015-10-19 10:30 | 2015-11-09 10:30 | 各系统充分稳定后数据才能有效输入 | J7028 | J70 | 28 | 其它;
7942 | 13K029 | 断电时附件头掉落5mm，有松脱的趋势 | 改进液控单向阀 | 1 | 2015-10-19 10:30 | 2015-11-09 10:30 | 液控单向阀选用不合理 | J0033 | J00 | 33 | 其它;
7943 | 13K029 | 滑枕渗漏油 | 更换接头座和密封圈 | 0 | 1899-12-31 | 1899-12-31 | 接头座 密封圈槽底不合格 | C3094 | C30 | 94 | 零件加工质量不合格;
7944 | 13K029 | 导轨块破碎 | 更换新的导轨块 | 0 | 1899-12-31 | 1899-12-31 | 怀疑撞坏 | B2214 | B22 | 14 | 零件加工质量不合格;
7945 | 13K029 | 电机进油 | 拆滑枕，返厂维修 | 1 | 2017-08-17 11:55 | 2017-08-27 11:55 | 电机进油 | C1115 | C11 | 15
7946 | 17K011 | 主轴电机与齿轮箱连接处异响。 | 更换联轴器。 | 1 | 2017-10-12 13:06 | 2017-10-19 13:07 | 联轴器平衡等级提高。 | M1310 | M13 | 10 | 外购件不合格;
7947 | 13K029 | 万能头分度不准 | 更换驱动盘，电磁阀 | 1 | 2015-07-12 13:18 | 2015-07-28 13:19 | 驱动盘损坏 | J1428 | J14 | 28 | 其它;
7948 | 13K029 | 直角分度电流大 | 更换驱动盘，电磁阀 | 1 | 2015-07-12 13:18 | 2015-07-28 13:19 | 驱动盘损坏 | J1428 | J14 | 28 | 其它;
7949 | 17K011 | 手动夹具开关固定。 | 打支架。 | 1 | 2017-10-12 13:12 | 2017-10-19 13:12 | 支架不合适。 | A0017 | A00 | 17 | 其它;
7950 | 13K029 | 集中润滑压力故障 | 更换定量注油器 | 1 | 2015-07-12 13:18 | 2015-07-28 13:19 | 注油器损坏 | H3056 | H30 | 56 | 其它;
7951 | 13K029 | 万能铣头未加补偿 | 测浪数据，增加补偿 | 1 | 2015-07-12 13:37 | 2015-07-22 13:37 | 万能未加补偿 | J0028 | J00 | 28
7952 | 13K029 | 万能附件传动盘损坏 | 更换传动盘 | 0 | 1899-12-31 | 1899-12-31 | 材质偏软切坏 | J0014 | J00 | 14 | 其它;
7953 | 17K011 | 液压夹具重新找正。 | 机床拉表。 | 1 | 2018-01-08 14:27 | 2018-01-11 14:27 | 夹具厂家更换油缸。 | A0002 | A00 | 2 | 其它;
7954 | 17K011 | 铣头防护罩晃悠。 | 增加定位套。 | 1 | 2018-01-08 14:30 | 2018-01-11 14:30 | 定位面太小。 | C6017 | C60 | 17 | 设计不合理;
7955 | 17K011 | 排屑器卡顿。 | 清理铁屑，指导作业人员正确排屑。 | 1 | 2018-01-08 14:32 | 2018-01-11 14:32 | 铁屑堆积。 | N1058 | N10 | 58 | 其它;
7956 | 13K011 | 万能附件异响 | 拆开检查，M85×2丝圈松动，更换丝圈。 | 1 | 2016-01-21 14:42 | 2016-01-29 14:42 | 丝圈松动。 | J0410 | J04 | 10 | 其它;
7957 | 13K011 | 万能附件无法松刀。 | 拆开检查，M85×2丝圈松动，更换丝圈。 | 1 | 2016-01-21 14:51 | 2016-01-29 14:51 | 丝圈松动。 | J0424 | J04 | 24 | 其它;
7958 | 13K011 | 厂房返修，地基变化严重，床身精度变化。 | 床身精度调整。 | 1 | 2017-01-02 14:58 | 2017-01-20 14:58 | 车间打桩后地基变形。 | A0087 | A00 | 87 | 其它;
7959 | 12K024 | 主轴发热，松夹刀放松不了 | 清洗主轴轴承，重新安装 | 1 | 2016-10-16 14:57 | 2016-10-20 14:57 | 主冷漏水，造成主轴升温，刀具涨死 | C2524 | C25 | 24
7960 | 13K011 | 机床几何精度超差。 | 调整几何精度。 | 1 | 2017-02-03 15:02 | 2017-03-02 15:03 | 地基变化大。 | A0087 | A00 | 87 | 其它;
7961 | 12K024 | 更换铣头时，无法夹紧 | 重新校对精度 | 1 | 2016-07-14 14:57 | 2016-07-22 15:09 | 铣头精度变化，重新调整 | J0023 | J00 | 23
7962 | 13K011 | 小车导轨调试。 | 灌浆调试。 | 1 | 2017-02-03 15:06 | 2017-03-02 15:06 | 修改地基。 | J5087 | J50 | 87 | 其它;
7963 | 12K024 | 推刀缸推力轴承研伤，拉刀杆螺母研伤 | 更换轴承，拉刀杆和螺母 | 1 | 2016-03-08 14:57 | 2016-03-13 15:09 | 用户自己更换轴承，无法达到使用要求 | C2690 | C26 | 90
7964 | 13K011 | X定位精度检测。 | 定位精度检测。 | 1 | 2017-03-10 15:14 | 2017-03-18 15:14 |  | D3048 | D30 | 48 | 其它;
7965 | 12K024 | 主轴无法正常松夹刀 | 重新配拉抓行程 | 1 | 2015-10-29 14:57 | 2015-11-02 15:09 | 拉爪行程不够 | C2524 | C25 | 24
7966 | 12K024 | 主轴拉杆研伤 | 更换拉杆，螺母 | 1 | 2015-08-27 15:49 | 2015-09-01 15:50 | 机床长期使用，内孔起毛刺导致研伤 | C2090 | C20 | 90
7967 | 15K001 | X3轴电缆接地报警。 | 更换动力电缆。 | 1 | 2017-08-02 15:48 | 2017-08-06 15:49 | X线夹线太多，线磨破损。 | F5084 | F50 | 84 | 其它;
7968 | 12K024 | 推刀缸研伤 | 更换 | 1 | 2015-08-27 15:49 | 2015-09-01 15:50 | 因拉杆研伤，导致拉刀螺母松动，碟簧向上的力把推刀缸研伤 | M3190 | M31 | 90
7969 | 15K001 | 主轴出水才能用水枪。 | 更换主轴上的电磁阀。 | 1 | 2017-08-02 15:54 | 2017-08-06 15:54 | 电磁阀损坏。 | H2315 | H23 | 15 | 其它;
7970 | 12K024 | 拉刀杆研伤 | 换拉刀杆 | 1 | 2015-05-22 15:49 | 2015-06-01 15:50 | 拉刀杆与推力轴承研坏需更换相应件 | J0690 | J06 | 90
7971 | 12K024 | 主轴温度高 | 清洗主轴，轴承后重新装好，更换拉杆密封圈 | 1 | 2015-05-22 15:49 | 2015-06-01 15:50 | 主轴与推刀杆结合处密封圈损坏，导至内冷漏水 | J0409 | J04 | 09 | 其它;
7972 | 12K024 | 机床恢复几何精度 | 用专用检具对机床复查并调整 | 1 | 2015-03-01 15:49 | 2015-03-26 15:50 | 用户使用期满，进行正常维护 | A0001 | A00 | 01 | 其它;
7973 | 15K002 | 增加回水装置。 | 增加出水口、过滤筛，回水管路。 | 1 | 2017-05-07 16:15 | 2017-05-19 16:15 | 加工产生铝屑太多，导致回水不畅。 | N1032 | N10 | 32 | 其它;
7974 | 12K024 | 直角附件抓取放松不稳定，有时出现报警 | 观察运转状态，发现问题做出判断调整 | 1 | 2015-03-01 15:49 | 2015-03-26 15:50 | 电器参数设定不当 | J0030 | J00 | 30 | 其它;
7975 | 12K024 | 定位精度复检 | 进行激光补偿并调整 | 1 | 2015-03-01 15:49 | 2015-03-26 15:50 | 季节变换影响 | A0002 | A00 | 02 | 其它;
7976 | 15K002 | 电主轴烧坏。 | 发厂家。 | 1 | 2017-09-24 16:21 | 2017-10-03 16:22 |  | C8116 | C81 | 16 | 其它;
7977 | 15K003 | X拖链重新排线，重新调整Y、Z硬限位的线；X轴无法回零参考点无法找到。 | 将备用线接上，排除故障。重新清洗光栅尺读数头。 | 1 | 2017-09-24 16:26 | 2017-10-03 16:26 | 管线放在一起太多，机床在高速运行状态下，管与线紧压缠绕，难免将线拉断。现场空气湿度大。 | N3084 | N30 | 84 | 其它;
7978 | 15K001 | 更换X轴主动力线。 | 更换新线。 | 1 | 2017-09-24 16:33 | 2017-10-03 16:33 | 在X拖链中，相互摩擦挤压，造成电缆外皮破损。 | F5084 | F50 | 84 | 其它;
7979 | 12K024 | 集中润滑报警 | 对渗漏点进行防护 | 0 | 1899-12-31 | 1899-12-31 | 管路有渗漏 | H3094 | H30 | 94
7980 | 15K003 | 主轴与C轴同轴度超差。 | 电气参数补偿。 | 1 | 2017-07-04 08:17 | 2017-07-11 08:17 | 使用时加工过程太快。 | C0002 | C00 | 2 | 其它;
7981 | 15K003 | X轴电机超温，电流较大，X轴与Y轴垂直度超差。 | 松开横梁螺栓，用大理石尺子校正。 | 1 | 2017-07-04 08:22 | 2017-07-11 08:22 | 加工速度太快，精度有些变化。 | B2203 | B22 | 3 | 其它;
7982 | 14K012 | 操作站显示器无要求 | 重装系统 | 1 | 2017-07-06 08:28 | 2017-07-11 08:28 | 硬盘损坏 | A0066 | A00 | 66
7983 | 14K008 | 排屑器链板卡住。 | 将电机端的链板进行调整。 | 1 | 2017-07-04 08:28 | 2017-07-11 08:28 | 排屑器链板松动。 | N10112 | N10 | 112 | 其它;
7984 | 14K012 | 手轮工作不正常 | 调整手轮控制程序 | 1 | 2017-07-06 08:28 | 2017-07-11 08:28 | 手轮控制程序有问题 | E4072 | E40 | 72
7985 | 14K012 | 液压站漏油 | 更换阀门密封圈 | 0 | 1899-12-31 | 1899-12-31 | 密封圈损坏 | G0094 | G00 | 94
7986 | 14K012 | 静压站优化更改回油方式 | 静压站内腔壁切方孔 | 0 | 1899-12-31 | 1899-12-31 | 优化静压站 | G00109 | G00 | 109
7987 | 14K012 | Z轴平衡缸漏油 | 更换新平衡缸 | 0 | 1899-12-31 | 1899-12-31 | 长期磨损 | G4014 | G40 | 14
7988 | 14K012 | 几何精度差 | 恢复几何精度 | 0 | 1899-12-31 | 1899-12-31 | 长期加工导致镶条磨损 | A0001 | A00 | 01
7989 | 14K008 | 排屑器滴水。 | 接头松动，紧固。 | 1 | 2017-07-04 08:55 | 2017-07-11 08:56 | 回水管接头松动。 | N1096 | N10 | 96 | 其它;
7990 | 14K012 | X轴静压漏水 | 在电机罩下加橡胶垫防水 | 0 | 1899-12-31 | 1899-12-31 | 电机护罩没有防水措施 | B2196 | B21 | 96
7991 | 14K012 | 静压油箱冬季回油不畅 | 更换静压油箱过滤网 | 0 | 1899-12-31 | 1899-12-31 | 静压油箱过滤网太细 | G0032 | G00 | 32
7992 | 14K008 | 水箱电磁阀损坏。 | 通知厂家发货。 | 1 | 2017-07-04 09:02 | 2017-07-11 09:02 | 质量问题。 | N1033 | N10 | 33 | 外购件不合格;
7993 | 14K012 | X轴无法回零点 | 清洗读数头和光栅尺 | 0 | 1899-12-31 | 1899-12-31 | 光栅尺和读数头脏 | D0041 | D00 | 41
7994 | 15K001 | 电主轴润滑故障。 | 检测，加油。 | 1 | 2017-07-04 09:08 | 2017-07-11 09:09 | 油箱低液位。 | H3056 | H30 | 56 | 其它;
7995 | 14K012 | Y轴静压区无压力 | 清洗过滤网 | 1 | 2016-05-11 09:15 | 2016-05-16 09:15 | 静压油脏，过滤网堵 | G0051 | G00 | 51
7996 | 14K012 | X轴抖动 | 光栅尺进脏东西 | 0 | 1899-12-31 | 1899-12-31 | 静压油脏，过滤网堵 | D3137 | D31 | 37
7997 | 14K012 | 无法自动换附件 | 校对附件位置参数 | 0 | 1899-12-31 | 1899-12-31 | 主轴零点偏移 | J0030 | J00 | 30
7998 | 14K012 | X轴拖链支撑歪倒 | 重新安装 | 0 | 1899-12-31 | 1899-12-31 | 不能使用正常的膨胀螺丝，拉力不足，应该自行组合螺丝 | N30106 | N30 | 106
8000 | 14K012 | 电柜，油冷机报警 | 清理过滤网，冷凝器 | 0 | 1899-12-31 | 1899-12-31 | 灰尘太多，清理不及时 | F0097 | F00 | 97
8001 | 14K008 | 将返用户的电主轴恢复原始状态。 | 电主轴恢复原位后，重新测试油气润滑油量，并记录前、中、后轴承在不同转速下的温度值。 | 1 | 2017-02-27 11:27 | 2017-03-03 11:27 | 用户使用过程中操作不当，持刀柄折断于主轴套内无法取出。 | C8124 | C81 | 24 | 误操作;
8002 | 15K003 | 五轴头C轴精度变化。 | 调整C轴精度。 | 1 | 2017-03-21 11:58 | 2017-03-28 11:58 | 用户误操作铣掉压板。 | C8003 | C80 | 3 | 误操作;
8003 | 12K006 | 主轴齿轮箱油泵故障 | 更换油泵 | 0 | 1899-12-31 | 1899-12-31 | 油泵损坏 | C7052 | C70 | 52
8004 | 12K006 | 执行圆弧程序不连续，有卡顿 | 增加G642指令 | 0 | 1899-12-31 | 1899-12-31 | 使用编程软件与西门子程序不匹配 | E0067 | E00 | 67
8005 | 12K006 | X，Z轴电机编码器偶尔故障 | 紧固编码器插头 | 0 | 1899-12-31 | 1899-12-31 | 松动 | M1292 | M12 | 92
8006 | 12K006 | 主轴高低档偶尔报警 | 已更换新主轴齿轮箱油泵明显改善 | 0 | 1899-12-31 | 1899-12-31 | 齿轮干涩 | M4021 | M40 | 21
8007 | 12K006 | 与用户电话沟通，主铣头主轴发热 | 清洗主轴轴承，重新装配 | 0 | 1899-12-31 | 1899-12-31 | 怀疑主轴轴承内进稀油 | C0021 | C00 | 21
8008 | 17K020 | 直角附件无法正常分度。 | 重新定位、找正主轴端面，重新初始化附件号和附件角度。 | 1 | 2018-01-07 13:40 | 2018-01-09 13:41 | 操作工误操作，分度过程中复位。 | J0028 | J00 | 28 | 误操作;
8009 | 12K006 | 主轴温度高 | 拆卸主轴，重新涂油 | 1 | 2017-07-03 13:41 | 2017-07-07 13:41 | 用户将齿轮箱卸油口堵住造成减速箱油泄漏 | C2009 | C20 | 09
8010 | 12K006 | 横梁两侧渗油 | 涂抹玻璃胶，冲洗回油孔 | 0 | 1899-12-31 | 1899-12-31 | 灰尘堵塞横梁回油孔 | B1394 | B13 | 94
8011 | 12K006 | 液压站压力表有渗油 | 更换压力表上的密封圈 | 0 | 1899-12-31 | 1899-12-31 | 密封圈老化 | G0094 | G00 | 94
8012 | 12K006 | 拨叉齿轮组损坏 | 更换齿轮组 | 1 | 2016-12-15 14:13 | 2016-12-22 14:13 | 齿轮损坏 | C1614 | C16 | 14
8013 | 12K006 | 平衡缸压力泄漏 | 更换溢流阀 | 1 | 2016-12-15 14:13 | 2016-12-22 14:13 | 溢流阀损坏 | C4051 | C40 | 51
8014 | 17K001 | 东侧龙门Z、Z1铣头流量检测开关处漏油。 | 更换新的卡套，紧固管接头。 | 1 | 2017-10-01 14:54 | 2017-10-11 14:54 | 铣头部装紧固不牢。 | C2894 | C28 | 94 | 装配不当;
8015 | 17K001 | 西侧龙门万能头驱动锥卡住，无法弹起。 | 拆除部件，打磨腐蚀部位并涂润滑脂。 | 1 | 2017-10-01 14:59 | 2017-10-11 14:59 | 用户厂房漏水，防护不好，水进入铣头腔体。 | J0906 | J09 | 06 | 其它;
8016 | 17K001 | 西龙门静压多头泵研坏，打不出油。 | 更换新多头泵，将坏多头泵发往厂家维修更换新多头泵。静压站换油，将脏油抽出，静压站擦拭干净，更换新油。 | 1 | 2017-11-23 15:06 | 2017-12-04 15:06 | 用户静压油太脏，多头泵齿轮损坏。 | G0214 | G02 | 14 | 其它;
8017 | 11K031 | 主轴齿轮箱润滑流量报警。 | 流量泵站内有空气吸入无法正常出油，打开放气孔。 | 1 | 2017-10-09 15:37 | 2017-10-16 15:37 | 用户更换齿轮油时未及时关车，导致空气进入。 | M5156 | M51 | 56 | 误操作;
8018 | 11K031 | 手轮按键失灵。 | 更换手轮。 | 1 | 2017-10-09 15:47 | 2017-10-16 15:47 | 手轮外观无明显磕碰，质量问题。 | E4072 | E40 | 72 | 外购件不合格;
8019 | 11K031 | 直角附件同轴偏差。 | 同芯轴检测较正。 | 1 | 2017-10-09 15:54 | 2017-10-16 15:54 | 用户加工铸件，有时吃刀过大，加工震动有影响。 | J0402 | J04 | 02 | 其它;
8020 | 11K031 | 排屑器护板变形，螺栓弯曲变形。 | 钣金整改，螺栓整形。 | 1 | 2017-12-15 15:57 | 2017-12-18 15:57 | 排屑不畅，一次大量排屑。 | N1186 | N11 | 86 | 其它;
8021 | 11K031 | 横梁右后护罩侧油漆污染。 | 刷漆。 | 1 | 2017-12-15 16:03 | 2017-12-18 16:03 | 换、修护罩时涂油污染。 | B13113 | B13 | 113 | 其它;
8022 | 11K031 | 液压站有油污，流向标识标签不规范。 | 清理表面油污，流向标签整改。 | 1 | 2017-12-15 16:06 | 2017-12-18 16:07 | 换阀、风扇时漏油未清理。 | G00113 | G00 | 113 | 其它;
8023 | 11K031 | 横梁后顶块生锈。 | 除锈并涂油防锈。 | 1 | 2017-12-15 16:13 | 2017-12-18 16:14 | 南方夏季雨水多，空气潮湿为防锈处理。 | B1306 | B13 | 06 | 其它;
8024 | 11K031 | 工作台齿条把齿轮箱的油带到工作台上。 | 已反馈设计，床身接油盒接油，不再更改。 | 0 | 1899-12-31 | 1899-12-31 |  | B1194 | B11 | 94 | 设计不合理;
8025 | 13K025 | 平衡缸渗油 | 更换平衡缸密封圈 | 1 | 2015-09-05 16:39 | 2015-09-09 16:39 | 密封圈磨损 | C4094 | C40 | 94
8026 | 13K025 | Z轴伺服故障 | 检查Z轴传动轴承，Z轴导轨，重接电机抱闸线 | 1 | 2016-01-11 16:39 | 2016-01-23 16:39 | 长期使用，线路接触不良 | D0173 | D01 | 73
8027 | 13K025 | 油冷机报警 | 重调油冷机设置 | 1 | 2016-01-11 16:39 | 2016-01-23 16:39 | 环境温度低 | G2055 | G20 | 55
8028 | 11K056 | 窄直角铣头定位。 | 更换附件小车。 | 1 | 2015-07-29 16:51 | 2015-08-12 16:51 | 前期无小车。 | J40109 | J40 | 109 | 其它;
8029 | 13K020 | X轴抖动 | 外接编码器固定支架断裂，现场焊接 | 0 | 1899-12-31 | 1899-12-31 | x轴减速箱上防护罩断裂，螺钉全部脱落，编码器有碰的痕迹 | B1137 | B11 | 37
8030 | 11K056 | 机床漏水。 | 增加护板、引流板。 | 1 | 2015-07-29 16:54 | 2015-08-12 16:54 | 无引流板。 | N11109 | N11 | 109 | 其它;
8031 | 11K056 | X轴抖动且引起报警。 | 调整X轴减速箱传动齿轮与工作台齿条之间的间隙。 | 1 | 2016-01-07 16:57 | 2016-01-19 16:57 | 传动齿轮与齿条的间隙过大。 | D2185 | D21 | 85 | 其它;
8032 | 11K056 | 工作台异响，抖动X静止误差报警。 | 调试读数头、减速箱。 | 1 | 2016-03-10 08:14 | 2016-03-16 08:16 | X轴反向间隙大。 | B1110 | B11 | 10 | 其它;
8033 | 11K028 | 电柜空调无排水管 | 重新走排水管 | 0 | 1899-12-31 | 1899-12-31 | 设计欠缺 | F13109 | F13 | 109
8034 | 11K056 | Z轴回零报警。 | 清洗读数头。 | 1 | 2016-06-02 08:21 | 2016-06-08 08:22 | 读数头不干净。 | D3148 | D31 | 48 | 其它;
8035 | 11K028 | X轴抖动 | 调X轴皮带，床身及丝杠 | 0 | 1899-12-31 | 1899-12-31 | 长时间使用，存在间隙，同时存在地基变形 | B1537 | B15 | 37
8036 | 11K028 | 排屑器漏水 | 将漏水 处用胶封住 | 0 | 1899-12-31 | 1899-12-31 | 铁屑堆积，造成排屑器受挤压，水平位移 | N1096 | N10 | 96
8037 | 11K028 | 液压系统异响 | 调整压力到120 | 0 | 1899-12-31 | 1899-12-31 | 压力调整错误，压力过大 | G0051 | G00 | 51
8038 | 11K028 | 直角铣头超差 几何精度超差 | 重新调整几何精度，附件配垫子 | 0 | 1899-12-31 | 1899-12-31 | 长时间使用造成 | J0001 | J00 | 01
8039 | 11K028 | 窄直角铣端面接刀痕明显 | 检查窄直角各项精度均合格，接刀经检查0.015mm | 0 | 1899-12-31 | 1899-12-31 | 选用刀具不合理 | J0003 | J00 | 03
8040 | 11K028 | X2编码器未找到，x编码器硬件出错 | 无水酒精清洁光栅尺和读数头 | 0 | 1899-12-31 | 1899-12-31 | 光栅尺和读书头脏 | C1292 | C12 | 92
8041 | 12K015 | PLC模块故障。 | 更换PLC模块。 | 1 | 2015-12-13 09:05 | 2015-12-21 09:06 | PLC点损坏。 | F1016 | F10 | 16 | 其它;
8042 | 12K013 | W轴同动轴窜动 | 上紧并除锈 | 0 | 1899-12-31 | 1899-12-31 | 螺丝松动 | C1537 | C15 | 37
8043 | 12K013 | 换挡缸漏油，铣头掉档 | 拆下换挡缸，更换密封圈 | 0 | 1899-12-31 | 1899-12-31 | 密封圈坏 | C3694 | C36 | 94
8044 | 12K015 | 主轴油冷机故障 | 重新调整下限温度。 | 1 | 2015-12-06 10:05 | 2015-12-13 10:06 | 环境温度太低。 | G2055 | G20 | 55 | 其它;
8045 | 12K013 | 直角附件不同轴 | 调整连接体 | 0 | 1899-12-31 | 1899-12-31 | 加工时间厂角度有变 | J0035 | J00 | 35
8046 | 12K015 | Y轴异响。 | 打开Y轴护罩检查。 | 1 | 2015-12-06 10:18 | 2015-12-13 10:18 | Y轴护罩自身有异响。 | L1010 | L10 | 10 | 其它;
8047 | 12K013 | 抓取刚性盘时套筒位置变 | 调整刚性盘位置重新抓取 | 0 | 1899-12-31 | 1899-12-31 | 刚性盘小车顶尖弹簧未弹出 | C2319 | C23 | 19
8048 | 12K015 | Z轴平衡压力故障。 | 重新更改I点参数。 | 1 | 2015-12-06 10:21 | 2015-12-13 10:21 | PLC输入I点损坏。 | E0016 | E00 | 16 | 其它;
8049 | 12K013 | 油冷机制冷问题 | 重新设置参数 | 0 | 1899-12-31 | 1899-12-31 | 设置不对 | G2055 | G20 | 55
8050 | 12K013 | 操作站下落时不稳 | 重新调整链轮 | 0 | 1899-12-31 | 1899-12-31 | 链轮不同齿 | E3017 | E30 | 17
8051 | 12K013 | 油冷机持续制冷 | 设为温度同调型 | 0 | 1899-12-31 | 1899-12-31 | 出厂时设为温差同调型 | G2055 | G20 | 55
8052 | 12K013 | Y轴静压有漏油现象 | 拆开护罩，紧油管接头，更换静压表 | 0 | 1899-12-31 | 1899-12-31 | 接头松动静压油表损坏 | G0094 | G00 | 94
8053 | 12K013 | 附件不能自动抓取 | 重新校正 | 0 | 1899-12-31 | 1899-12-31 | 定位附件坐标不对 | J0030 | J00 | 30
8054 | 16K003 | 附件抓不上 | 调试附件小车。 | 1 | 2017-08-27 10:56 | 2017-09-02 10:57 | 小车倾斜。 | J4046 | J40 | 46 | 其它;
8055 | 16K003 | 导轨块漏油。 | 更换分流块。 | 1 | 2017-08-27 10:58 | 2017-09-02 10:59 | 分流块一直打油。 | J5094 | J50 | 94 | 其它;
8056 | 16K003 | Z轴集中润滑漏油。 | 更换定量注油器。 | 1 | 2017-10-12 11:07 | 2017-10-20 11:07 | 定量注油器损坏，油脏造成堵塞。 | B2294 | B22 | 94 | 其它;
8057 | 12K004 | X轴主动编码器错误 | 擦净读数头 | 0 | 1899-12-31 | 1899-12-31 | 镜面时间长有油污 | D3092 | D30 | 92
8058 | 16K003 | X轴抖动。 | X轴运行精度调整。 | 1 | 2017-10-12 11:10 | 2017-10-20 11:10 | X轴运行精度超差，地基变形。 | B2201 | B22 | 1 | 其它;
8059 | 13K017 | W轴平衡缸漏油 | 重新锁油管 | 0 | 1899-12-31 | 1899-12-31 | 管路老化漏油 | G4094 | G40 | 94
8060 | 13K017 | 机床定位精度恢复 | 激光干涉仪测定定位误差，补偿值生效 | 1 | 2017-07-01 11:56 | 2017-07-13 11:56 | 精度变化 | A0003 | A00 | 03
8061 | 13K017 | 换档缸，退刀缸漏油 | 更换密封圈 | 0 | 1899-12-31 | 1899-12-31 | 密封圈损坏 | M3194 | M31 | 94
8062 | 14K003 | 主轴及齿轮箱有异响。 | 拆下主轴及齿轮箱侧盖检查，未见明显异常。 | 1 | 2015-05-24 13:09 | 2015-05-29 13:09 | 用户误操作，导致撞刀。 | C1010 | C10 | 10 | 误操作;
8063 | 13K017 | 附件脱落，不能正常使用 | 重制附件位置 | 1 | 2014-09-23 13:11 | 2014-09-27 13:11 | 程序执行不当 | J0030 | J00 | 30
8064 | 13K017 | 油冷机故障 | 更换压缩机 | 1 | 2014-07-11 13:11 | 2014-07-14 13:11 | 压缩机损坏 | G2055 | G20 | 55
8065 | 13K017 | 静压站电机故障 | 排查电机连线，空开 确认电机故障，更换电机 | 1 | 2014-05-06 13:11 | 2014-05-07 13:11 | 电机内部绕组损坏 | G0093 | G00 | 93
8066 | 14K003 | 刀库出现混乱。 | 重新更改刀库程序。 | 1 | 2015-06-09 13:17 | 2016-06-10 13:17 | 刀库程序有漏洞。 | K0068 | K00 | 68 | 其它;
8067 | 14K003 | 主轴异响、主轴齿轮研伤 | 拆减速箱、电机，更换主轴齿轮。 | 1 | 2015-06-26 13:20 | 2015-07-13 13:20 | 换挡故障造成。 | M1014 | M10 | 14 | 其它;
8068 | 14K003 | 排屑器故障 | 传动链整形较正，调整传动链及传动轴。 | 1 | 2015-06-26 13:23 | 2015-07-13 13:23 | 铁屑硬物堆积，传动链变形，轴窜动。 | N1086 | N10 | 86 | 其它;
8069 | 13K016 | 推刀缸漏油 | 更换缸体及密封圈 | 1 | 2015-08-22 13:26 | 2015-09-01 13:26 | 密封圈损坏，缸体有研伤 | C2694 | C26 | 94
8070 | 14K003 | X轴回参考点故障。 | 清洗读数头及光栅尺，重新安装读数头位置。 | 1 | 2015-06-26 13:27 | 2015-07-13 13:27 | 读数头油污污染。 | D3148 | D31 | 48 | 其它;
8071 | 13K016 | 直角附件精度超差 | 回厂磨锥孔并重新组装 | 1 | 2015-08-22 13:26 | 2015-09-01 13:26 | 长期使用形变 | J0003 | J00 | 03
8072 | 14K003 | X、Y加工同步问题。 | 修改、优化参数。 | 1 | 2015-06-26 13:33 | 2015-07-13 13:33 | 参数优化。 | A0068 | A00 | 68 | 其它;
8073 | 14K003 | 液压站渗漏。 | 更换密封圈及密封垫。 | 1 | 2015-06-26 13:37 | 2015-07-13 13:37 | 密封圈损坏 | G0094 | G00 | 94 | 其它;
8074 | 14K003 | 油冷机报警。 | 重新设置油冷机制冷参数。 | 1 | 2015-06-09 13:43 | 2015-06-27 13:43 | 车间温度高、进风口堵塞。 | G2055 | G20 | 55 | 其它;
8075 | 13K016 | 加工时有接刀痕 | 重新装变径套，并测精度 | 1 | 2015-08-22 13:44 | 2015-09-01 13:44 | 用户装变径套时，受力不均匀 | A0003 | A00 | 03
8076 | 13K016 | 机床几何精度超差 | 床身调平，几何，附件精度调整 | 1 | 2015-06-21 13:44 | 2015-07-12 13:44 | 长期使用，地基变形 | A0001 | A00 | 01
8077 | 14K003 | X1轴外置编码器故障。 | 擦洗读数头。 | 1 | 2015-06-09 13:46 | 2015-06-27 13:46 | 昼夜温差、加上连日阴雨致编码器有水珠。 | D3148 | D31 | 48 | 其它;
8078 | 13K016 | 液压站测压点渗油 | 更换接头密封圈 | 1 | 2015-06-21 13:44 | 2015-07-12 13:44 | 测压接头密封圈损坏 | M5694 | M56 | 94
8079 | 13K016 | 反刮附件无法自动抓放 | 重新定位 | 1 | 2015-06-21 13:44 | 2015-07-12 13:44 | 附件小车定位不准确 | J0030 | J00 | 30
8080 | 14K003 | 液压站空调制冷不足。 | 清理空调进风口，重新调整制冷温度。 | 1 | 2015-06-09 08:11 | 2015-06-15 08:11 | 天热，进风口堵塞，进风量不够。 | G0954 | G09 | 54 | 其它;
8081 | 14K003 | 排屑器不运转。 | 检查排屑器，清理造成卡顿的铁屑。 | 1 | 2015-06-09 08:16 | 2015-06-15 08:17 | 铁屑积累过多，再开排屑器造成卡顿。 | N1058 | N10 | 58 | 其它;
8083 | 13K016 | 床身精度超差 | 重新调平床身，恢复精度 | 1 | 2016-06-21 08:26 | 2016-07-03 08:26 | 床身精度变化，影响加工精度 | B1003 | B10 | 03
8084 | 14K003 | X轴润滑电机启动失败。 | 压紧松动线路。 | 1 | 2015-03-01 08:27 | 2015-06-02 08:27 | 线路松动。 | D71114 | D71 | 114 | 其它;
8085 | 13K016 | 换挡缸漏油 | 更换密封圈 | 1 | 2016-01-18 08:26 | 2016-01-20 08:26 | 密封圈损坏 | M4094 | M40 | 94
8086 | 13K016 | 铣头松夹刀故障 | 调整松夹刀行程 | 1 | 2016-01-18 08:26 | 2016-01-20 08:26 | 松夹刀行程不对，致使动作不正常 | M3024 | M30 | 24
8087 | 13K016 | 静压滤油网堵 | 清洗并更换过滤网 | 1 | 2016-01-18 08:26 | 2016-01-20 08:26 | 工作时间长，没有定期清洗保养 | G0051 | G00 | 51
8088 | 14K003 | 排屑器不运转。 | 重新预紧排屑器的预紧片。 | 1 | 2015-03-01 08:34 | 2015-06-02 08:35 | 排屑器压紧片在使用中震动造成松动。 | N1058 | N10 | 58 | 其它;
8089 | 13K016 | 滑枕抖动 | 清洗并更换过滤网 | 1 | 2014-07-06 08:26 | 2014-07-06 08:26 | Z轴传动问题，Z轴导轨板紧，Z轴压板紧，Z轴反向间隙大 | C3037 | C30 | 37
8090 | 14K003 | 刀库不能正常换刀，出现报警。 | 调整主轴松刀制子，使松刀制子开关正常检测到位。 | 1 | 2015-03-01 08:37 | 2015-06-02 08:37 | 制子松动，主轴在加工中使制子松动。 | C2817 | C28 | 17 | 其它;
8091 | 13K016 | 主轴径跳精度不合格 | 打磨变径套调整垫 | 1 | 2014-07-06 08:26 | 2014-07-06 08:26 | 调整垫不平，有高点 | C2002 | C20 | 02
8092 | 14K003 | Z轴震动 | 检查Z轴传动，重新配Z轴压紧垫片。 | 1 | 2015-03-01 08:40 | 2015-06-02 08:41 | Z轴反向过大。 | D21116 | D21 | 116 | 其它;
8093 | 15K004 | 立柱侧夹紧角度不对 | 更换夹紧垫板 | 1 | 2017-08-27 08:57 | 2017-09-01 08:57 | 原夹紧垫板在工件上面，存在安全隐患 | A00115 | A00 | 115
8094 | 14K003 | Y轴正向运动异响 | 调整Y轴护罩位置。 | 1 | 2015-03-01 09:12 | 2015-06-02 09:12 | Y轴护罩摩擦接油盒造成异响。 | B1310 | B13 | 10 | 其它;
8095 | 15K004 | 拖车夹紧块夹不紧 | 更换夹紧块螺栓 | 1 | 2017-08-27 09:14 | 2017-09-01 09:14 | 原夹紧块固定螺钉小，受力易断 | D1617 | D16 | 17
8096 | 14K003 | 液压站减压阀回流不畅。 | 更换减压阀。 | 1 | 2015-03-01 09:16 | 2015-06-02 09:16 | 减压阀损坏。 | G0614 | G06 | 14 | 其它;
8097 | 14K003 | 液压站油温高 | 更换油冷机压缩机。 | 1 | 2015-03-01 09:21 | 2015-06-02 09:21 | 液压站油冷机压缩机损坏。 | G2014 | G20 | 14 | 其它;
8099 | 14K003 | 主轴拉爪损坏，主轴锥孔损伤。 | 更换拉爪，拆下主轴磨锥孔。 | 1 | 2015-03-01 09:37 | 2015-06-02 09:37 | 机床撞车 | C2014 | C20 | 14 | 其它;
8100 | 15K004 | 刀具小车导向板间距小 | 切割后重新焊 | 0 | 1899-12-31 | 1899-12-31 | 导向板焊接倾斜导致其偏向内侧 | M1919 | M19 | 19
8101 | 14K003 | X1轴信号模拟异常。（外置） | 用干净棉花擦掉光栅尺水珠。 | 1 | 2015-03-01 09:44 | 2015-06-02 09:44 | 空气湿度较大，机床靠近车间门口。 | D3148 | D31 | 48 | 其它;
8102 | 15K004 | 主轴松刀不畅 | 调整主轴间隙，径向加大25丝 | 0 | 1899-12-31 | 1899-12-31 | 主轴间隙过小，长时间使用后移动，阻力变大影响运动 | M3024 | M30 | 24
8103 | 15K004 | 支撑块损坏 | 更换 | 0 | 1899-12-31 | 1899-12-31 | 放入工件角度有误差 | D5014 | D50 | 14
8104 | 14K003 | 主轴齿轮箱流量故障。 | 主轴箱重新加油。 | 1 | 2015-03-01 09:52 | 2015-06-02 09:52 | 主轴齿轮箱液位低。 | M10117 | M10 | 117 | 其它;
8106 | 14K003 | 主轴定位故障。 | 更换接近开关。 | 1 | 2015-11-16 09:57 | 2015-11-26 09:57 | 接近开关损坏。 | C2816 | C28 | 16 | 其它;
8107 | 14K003 | 设备风路线路不通气。 | 更换风路电磁换向阀。 | 1 | 2015-11-16 10:02 | 2015-11-26 10:02 | 电磁换向阀损坏。 | H1133 | H11 | 33 | 其它;
8108 | 14K003 | 主轴串行错误。 | 重新接主轴放大器接线。 | 1 | 2015-11-16 10:05 | 2015-11-26 10:05 | 线头松动。 | C2816 | C28 | 16 | 其它;
8109 | 14K003 | 机动润滑流量故障。 | 更换润滑油。 | 1 | 2015-11-16 10:11 | 2015-11-26 10:11 | 管路堵塞。 | H3954 | H39 | 54 | 其它;
8110 | 15K004 | 接料斗漏削 | 更换新接料斗，加装接料斗挡板 | 0 | 1899-12-31 | 1899-12-31 | 设计有偏差 | M34111 | M34 | 111
8111 | 15K004 | 立柱两侧漏削 | 加装立柱盖板 | 0 | 1899-12-31 | 1899-12-31 | 设计有偏差 | M34111 | M34 | 111
8112 | 15K004 | 小车支撑调整垫太薄，螺丝断 | 更换调整垫，增加厚度10mm | 0 | 1899-12-31 | 1899-12-31 | 调整垫太薄 | B0286 | B02 | 86
8113 | 15K004 | 机床连续切削4小时后，换刀时右主轴基本不移动，冷却约一小时后动作正常 | 减少右主轴前端轴承的预紧量，初装时圆锥滚子轴承径向游隙为零，增大游隙至25缪米，轴向隔垫需加厚0.4m | 0 | 1899-12-31 | 1899-12-31 | 右主轴前端轴承受热膨胀，导致内外圈之间阻力增大，换刀油缸压力不足以推动右主轴移动 | C20112 | C20 | 112
8114 | 15K004 | 单面切削合格，双面切削合格率70%，且刀片损耗严重 | 用户双面切削机床调试完好后，参照用户双面铣机床正常工作状态，调整新机床状态后再进行对比切削 | 0 | 1899-12-31 | 1899-12-31 | 逆铣时，刀片损失率较顺铣高两到三倍 | A0026 | A00 | 26
8115 | 14K003 | 推刀缸轴承研坏。 | 更换轴承 | 1 | 2015-02-12 10:36 | 2015-02-16 10:36 | 主轴推杆螺母松动，导致推到杆位置上移。 | C2614 | C26 | 14 | 其它;
8116 | 14K003 | 报警SP1220（S）无主轴放大器。 | 更换主轴控制电路板。 | 1 | 2015-02-05 10:41 | 2015-02-12 10:42 | 主轴模块控制电路板损坏。 | F4016 | F40 | 16 | 其它;
8117 | 12K032 | 直角铣头附件异响 | 拆出检查确认无异常，正常响动，涂抹润滑脂 | 0 | 1899-12-31 | 1899-12-31 | 长期使用，润滑脂减少 | J0010 | J00 | 10
8118 | 14K003 | X轴不回零 | 清洗读数头及光栅尺 | 1 | 2015-08-05 10:49 | 2015-09-12 10:49 | 读数头光栅尺脏 | D3148 | D31 | 48 | 其它;
8119 | 12K032 | 滑枕主轴发热主轴无润滑脂 | 拆出重新涂抹 | 0 | 1899-12-31 | 1899-12-31 | 用户往齿轮箱加油过量溢出，流经主轴把润滑脂冲出 | C2009 | C20 | 09
8120 | 12K032 | 主轴刹车不零 | 调整参数 | 0 | 1899-12-31 | 1899-12-31 | 系统原因 | C2041 | C20 | 41
8121 | 14K003 | 排屑器卡死链条断了。 | 重新安装排屑器后轴，链条更换。 | 1 | 2015-08-05 10:53 | 2015-09-12 10:54 | 后轴脱落，链条断裂。 | N1014 | N10 | 14 | 其它;
8122 | 14K003 | Z轴抖动 | 重新装传动和镶条 | 1 | 2015-08-05 10:57 | 2015-09-12 10:57 | 镶条挤死 | B25112 | B25 | 112 | 其它;
8123 | 14K003 | 排屑器卡死 | 铁屑太多传动链条卡死，重新清理。 | 1 | 2015-08-05 11:02 | 2015-09-12 11:02 | 传动链条卡死，铁屑太多。 | N1058 | N10 | 58
8124 | 14K003 | 油冷机报警 | 重新清理油冷机及电子板路。 | 1 | 2015-08-05 11:05 | 2015-09-12 11:05 | 粉尘太多，铁屑积压太多，造成短路。 | G2055 | G20 | 55 | 其它;
8125 | 14K003 | 换挡齿轮打伤 | 更换齿轮，在拆卸时发现输出轴大齿轮也损坏，需要在加工一件大齿轮，后期再行更换。 | 1 | 2015-04-24 11:42 | 2015-04-30 11:42 | 齿轮换当时损坏。 | C3614 | C36 | 14 | 其它;
8126 | 14K003 | 报警1010，Y/Z轴润滑故障。 | 制造商到现场给用户解决。 | 1 | 2015-10-08 11:48 | 2015-10-18 11:48 | 泵的定量注射器损坏。 | H3256 | H32 | 56 | 外购件不合格;
8127 | 14K003 | 排屑器齿轮动轴不动 | 连接齿轮与轴的摩擦片松动，将三点螺栓重新预紧，固定。 | 1 | 2015-10-08 11:53 | 2015-10-18 11:53 | 长时间运行，紧固螺栓松动。 | N1058 | N10 | 58 | 其它;
8128 | 13K013 | X轴抖动 | 齿条调整保养，擦拭光栅尺 | 0 | 1899-12-31 | 1899-12-31 | 加工时间长，光栅尺脏 | D37 | D | 37
8129 | 13K013 | 集中润滑压力故障 | 更换定量注油器 | 0 | 1899-12-31 | 1899-12-31 | 注油器堵塞 | D56 | D | 56
8130 | 13K013 | Z轴异响 | 现场调试无异响，更换Z轴组合轴承 | 0 | 1899-12-31 | 1899-12-31 | 加工时间长，未保养 | A0010 | A00 | 10
8131 | 13K013 | X轴抖动 | 更改参数 | 0 | 1899-12-31 | 1899-12-31 | 加工时间长，未保养 | D37 | D | 37
8132 | 13K013 | spi轴静止误差 | 更改参数 | 0 | 1899-12-31 | 1899-12-31 | 主轴反向间隙大 | J0802 | J08 | 02
8133 | 13K013 | Z轴静止误差 | 更改参数 | 0 | 1899-12-31 | 1899-12-31 | 组合轴承损坏 | J0802 | J08 | 02
8134 | 13K013 | X轴同步误差 | 更改参数 | 0 | 1899-12-31 | 1899-12-31 | 精度超差 | D02 | D | 02
8135 | 13K013 | 电源模块和NCU模块报警 | 需西门子维修 | 0 | 1899-12-31 | 1899-12-31 | 模块损坏 | E0066 | E00 | 66
8136 | 13K013 | 主轴转速过低 | 修改参数，重新调试 | 0 | 1899-12-31 | 1899-12-31 | 参数问题 | C2043 | C20 | 43
8137 | 13K027 | TK6920×124水箱液位计损坏，B/V静压压力不足。 | 将液位计内的水清除、晾干、恢复正常使用，将压力调到40，报警消除。 | 1 | 2016-07-19 13:48 | 2016-07-22 13:48 | 液位计进水造成压力调整不到位。 | H2296 | H22 | 96 | 其它;
8138 | 15K006 | 排屑器盖板断裂 | 更换折页 | 0 | 1899-12-31 | 1899-12-31 | 铁屑堆积过多排屑时挤裂 | N1014 | N10 | 14
8140 | 13K027 | 电源模块损坏，V轴伺服故障。 | 更换西门子模块，更换V轴电缆线。 | 1 | 2016-08-29 13:57 | 2016-09-08 13:57 | 怀疑进水导致损坏 | F3064 | F30 | 64 | 其它;
8141 | 13K027 | 液位控制继电器损坏 | 更换新的液位继电器。 | 1 | 2016-08-29 14:03 | 2016-09-08 14:03 | 继电器进水泡坏。 | F6016 | F60 | 16 | 其它;
8142 | 13K015 | X轴集中润滑压力故障 | 更换定量注油器 | 0 | 1899-12-31 | 1899-12-31 | 液压油脏 | H3051 | H30 | 51
8143 | 13K015 | 万能铣头故障，无法转度数，报警 | 接近开关调整 | 0 | 1899-12-31 | 1899-12-31 | 接近开关磨损，无法识别附件 | J0029 | J00 | 29
8144 | 13K015 | Y轴几何精度超差 | 重新配调整垫 | 0 | 1899-12-31 | 1899-12-31 | 调整垫厚 | B1201 | B12 | 01
8145 | 13K015 | 集中润滑油量消耗过快 | 调整打油参数 | 0 | 1899-12-31 | 1899-12-31 | 集中润滑打油参数过短 | H32117 | H32 | 117
8146 | 13K015 | Y轴光栅尺进风口漏风 | 紧固进风口螺帽 | 0 | 1899-12-31 | 1899-12-31 | 进风口螺帽松动 | D3092 | D30 | 92
8147 | 13K015 | 附件放松未到位故障 | 更换识别开关固定螺栓 | 0 | 1899-12-31 | 1899-12-31 | 螺栓断裂 | J0029 | J00 | 29
8148 | 13K015 | 主轴油冷机故障 | 调整油冷机下限温度 | 0 | 1899-12-31 | 1899-12-31 | 环境温度低于下限温度 | G2055 | G20 | 55
8149 | 10K011 | X轴编码器硬件故障 | 更换编码器黑色电缆 | 1 | 2015-01-27 15:40 | 2015-02-03 15:40 | 黑线接触不良 | D3084 | D30 | 84 | 其它;
8150 | 11K032 | 主轴停止功率异常 | 更换NCU | 1 | 2015-01-27 15:50 | 2015-02-03 15:50 | NCU损坏。 | E2070 | E20 | 70 | 其它;
8151 | 11K032 | 附件分度报警（转角） | 调整位置角度 | 1 | 2015-01-27 15:56 | 2015-02-03 15:57 | 位置角度变化，重新调整位置角度后好 | J0028 | J00 | 28 | 其它;
8152 | 10K011 | 加长附件驱动锥研住，无法伸缩。 | 用千斤顶将其顶出，重新修磨。 | 1 | 2015-03-09 16:02 | 2015-03-14 16:02 | 长时间使用，内孔已生锈。 | J0906 | J09 | 6 | 其它;
8153 | 10K011 | 无法自动跟换附件 | 调整驱动锥挡块 | 1 | 2015-03-09 16:06 | 2015-03-13 16:07 | 螺栓松动 | J0929 | J09 | 29 | 其它;
8154 | 10K011 | 滑枕铣头推刀缸渗油 | 更换新的密封圈 | 1 | 2015-07-08 16:13 | 2015-07-10 16:13 | 密封圈损坏 | C2694 | C26 | 94 | 其它;
8155 | 10K011 | 加长直角铣头无法脱开 | 重新偏置C轴附件脱开角度，并重新调整旋转挡块 | 1 | 2016-02-15 16:18 | 2016-02-26 16:18 |  | J0030 | J00 | 30 | 其它;
8156 | 10K011 | 加长直角铣小车顶尖与锥孔位置发生偏移 | 将顶尖的定位套拆出，将外圆车去3厘米，重新放置附件，重新打固定螺孔。 | 1 | 2016-02-15 16:21 | 2016-02-26 16:21 | 手动抓附件，执行正负转45℃时，将附件小车拨动，造成小车位置变了。 | J4046 | J40 | 46 | 其它;
8157 | 10K011 | Z轴读数报主动编码器硬件故障 | 重新配研读数头支架与读数头的接触面，重新配垫子。 | 1 | 2016-02-15 16:31 | 2016-02-26 16:31 |  | D3201 | D32 | 01 | 其它;
8158 | 10K011 | 悬挂小车，移动时有异响。 | 更换轴承。 | 1 | 2016-02-15 16:34 | 2016-02-26 16:34 | 正常损坏 | N4014 | N40 | 14 | 其它;
8159 | 10K011 | 附件识别号错，误报警 |  | 1 | 2016-12-21 16:49 | 2016-12-26 16:49 |  | A0063 | A00 | 63
8160 | 10K011 | 附件识别号错，误报警 | 将主轴套筒重新转180°重新定位附件位置 | 1 | 2016-12-21 16:49 | 2016-12-26 16:49 | 主轴套筒旋转180°导致信号识别错误 | C2129 | C21 | 29
8161 | 10K011 | 附件分度无法自动夹紧到位 | 消除编码器处间隙 | 1 | 2016-12-21 16:57 | 2016-12-26 16:57 | 编码器传动消除齿轮处有间隙 | J0028 | J00 | 28 | 其它;