## Sheet1
故障模式编码 | 故障模式 | 注释 | 编码，名称
63 | (空气)开关跳闸 | 空气开关跳闸、保险烧 | 63,(空气)开关跳闸
19 | (零件)错位 | 钢导轨错位 | 19,(零件)错位
17 | (零件)松动 | 胀套松动、螺钉松动 | 17,(零件)松动
18 | (零件)脱落 | 静压导轨板铜板与基板脱开、刚性盘脱落、电柜门脱落、附件掉落、驱动锥脱落、尾盖脱落、变径套拉爪脱落、护罩脱落（脱节）、掉刀 | 18,(零件)脱落
33 | (液压、气动)阀故障 | NULL | 33,(液压、气动)阀故障
70 | NCU单元故障 | NULL | 70,NCU单元故障
52 | 泵工作不正常 | 泵不启动、打不起压力、液压站无法启动、泵吸空 | 52,泵工作不正常
74 | 闭环控制板故障 | NULL | 74,闭环控制板故障
69 | 不按程序指令工作 | 不执行程序、手轮进给停止，机床不立即停止 | 69,不按程序指令工作
50 | 不保压 | 垂直轴平衡不保压 | 50,不保压
86 | 材质变形 |  | 86,材质变形
68 | 程序问题 | 更换附件程序错误、刀库动作（程序）错误、无法编程、指令未开放、程序丢失、无法进行程序模拟 | 68,程序问题
115 | 存在安全隐患 |  | 115,存在安全隐患
85 | 存在间隙 |  | 85,存在间隙
82 | 打激光 | 用户要求重新打激光 | 82,打激光
26 | 刀补故障 | 刀补不能用、无法刀补 | 26,刀补故障
25 | 刀库故障 | 无法换刀、刀库门打不开、检测信号故障、换刀错误、无法安装、其他报警等 | 25,刀库故障
89 | 导线 损坏 |  | 导线 损坏,
84 | 导线损坏 |  | 84,导线损坏
5 | 地基问题 | 图纸错误、与图纸不符 | 5,地基问题
60 | 电柜空调故障 | 电柜空调制冷效果差 | 60,电柜空调故障
93 | 电机 工作不正常 |  | 93,电机 工作不正常
61 | 电机工作不正常 | 电机无动作、无法启动、电机风机故障、电机报警、电机变频器故障 | 61,电机工作不正常
104 | 电流异常 |  | 104,电流异常
16 | 电气元器件损坏 | NULL | 16,电气元器件损坏
64 | 电源模块故障 | 电源模块超温、电源无法送电、电源模块未就绪、电源模块故障、电源模块预充电故障 | 64,电源模块故障
54 | 堵塞 | 过滤器堵塞、过滤器堵塞无报警、静压节流阀（BIJUR)堵塞、不出水（气、油） | 54,堵塞
57 | 风冷机故障 | NULL | 57,风冷机故障
45 | 辅助支撑故障 | 辅助支撑无法缩回、辅助支撑缩回不到位、辅助支撑故障 | 45,辅助支撑故障
28 | 附件分度故障 | 附件无法分度、分度不到位、分度哆嗦 | 28,附件分度故障
30 | 附件更换故障 | 附件无法更换、附件更换时报警、更换附件参数不准、换附件头程序问题(不能正常操作)、鼠牙盘放松到位故障、刚性盘抓不上、附件定位位置偏移 | 30,附件更换故障
29 | 附件识别故障 | 附件识别故障 | 29,附件识别故障
46 | 附件小车故障 | 小车与附件不匹配、小车无法旋转、小车推不动、附件无法抓放 | 46,附件小车故障
13 | 干涉 | 刀库与主机零件干涉、拖链与护罩干涉、零件相互干涉、运行过程中研住（挤住）、USB接口同数据线插头干涉 | 13,干涉
103 | 购买刀具不规范 |  | 103,购买刀具不规范
101 | 管路短 | 安调回水管路 | 101,管路短
107 | 管路损坏 |  | 107,管路损坏
92 | 光栅尺 （编码器）故障 |  | 92,光栅尺 （编码器）故障
48 | 光栅尺(编码器)故障 | 回参考点故障、找不到参考点、主动编码报警、有效编码器故障、伺服轴测量位置故障、主动编码器硬件错误（24999报警）、轴硬件报警 | 48,光栅尺(编码器)故障
88 | 光栅尺（编码器）故障） |  | 88,光栅尺（编码器）故障）
12 | 过载 | 丝杠传动过载、主轴运转过载、附件分度过载 | 12,过载
21 | 换档故障 | 无法换档、换档不到位、使用过程中掉档、ZF减速箱换档故障、换挡时报警 | 21,换档故障
32 | 回油(水)故障 | 回油（水）不畅、回油（水）故障 | 32,回油(水)故障
75 | 机床控制面板故障 | 操作站个别按键无法使用、操作面板无法移动故障报警、操作按钮站拖动困难 | 75,机床控制面板故障
76 | 机箱旋转接头故障 | 按钮站无法转动 | 76,机箱旋转接头故障
90 | 机械 零部件损坏 |  | 机械 零部件损坏,
14 | 机械零部件损坏 | 损坏、研伤、变形 | 14,机械零部件损坏
87 | 几何 精度 超标 |  | 87,几何 精度 超标
1 | 几何精度超标 | NULL | 1,几何精度超标
3 | 加工精度超标 | NULL | 3,加工精度超标
116 | 间隙过大 |  | 116,间隙过大
35 | 进给轴不同步 | 进给轴不同步 | 35,进给轴不同步
34 | 进给轴漂移 | 进给轴漂移 | 34,进给轴漂移
31 | 静压导轨故障 | 静压导轨故障 | 31,静压导轨故障
112 | 卡死 |  | 卡死,
22 | 拉钉与夹紧器不匹配 | 拉钉与夹紧器不匹配、刀库拉钉与主铣头夹紧器不匹配 | 22,拉钉与夹紧器不匹配
111 | 零部件安装摆放位置不合理 |  | 零部件安装摆放位置不合理,
4 | 零件加工、装配错误 | 图纸错误、加工错误、装配错误 | 4,零件加工、装配错误
100 | 流量阀堵塞 |  | 98,流量阀堵塞
117 | 流量故障 |  | 117,流量故障
96 | 漏水 | 电柜空调漏水 | 95,漏水
94 | 漏油 |  | 94,漏油
7 | 漏油(水、气) | NULL | 7,漏油(水、气)
97 | 滤芯堵塞 | 静压站滤芯堵塞 | 97,滤芯堵塞
58 | 排屑器故障 | 排屑器卡死、无法排屑、尺寸不合适 | 58,排屑器故障
71 | 驱动故障 | 轴驱动故障（主轴、伺服） | 71,驱动故障
81 | 缺少电缆 |  | 81,缺少电缆
56 | 润滑故障 | 润滑流量报警、润滑系统报警、润滑点不出油、流量继电器故障、集中润滑无法建立压力、压力检测故障报警、油雾冷却无法喷雾 | 56,润滑故障
102 | 润滑油不符合要求 |  | 102,润滑油不符合要求
109 | 设计缺件 |  | 109,设计缺件
6 | 生锈 | NULL | 6,生锈
62 | 使能故障 | 润滑电机使能故障、电主轴使能故障 | 使能故障,润滑电机使能故障、电主轴使能故障
72 | 手轮单元故障 | 手轮乱码、部分功能无法使用 | 72,手轮单元故障
73 | 伺服系统报警 | 轴静止误差监控报警（25040 ）、轴轮廓监控报警（25050）、轴定位监控误差报警、轴伺服故障（25201）、轴跟随误差报警、伺服轴报警 | 73,伺服系统报警
24 | 松夹刀故障 | 松夹刀不到位、松刀时间长、无法松刀、电主轴拉不住刀、附件无法松夹刀、附件抓不住刀、附件刀具无法拆卸 | 松夹刀故障,松夹刀不到位、松刀时间长、无法松刀、电主轴拉不住刀、附件无法松夹刀、附件抓不住刀、附件刀具无法拆卸
49 | 探头故障 | 工件测量系统故障、对刀仪故障 | 49,探头故障
105 | 未标定 |  | 105,未标定
2 | 位置精度超标 | 定位精度、重复定位精度、反向间隙 | 2,位置精度超标
9 | 温升大(冒烟) | 主铣头发热、主轴温升高、油温报警、液压站电机发热、电磁阀发热、附件铣头发热冒烟 | 9,温升大(冒烟)
79 | 稳压器故障 | NULL | 79,稳压器故障
27 | 五轴头故障 | A轴夹紧力消失故障、A轴瞬时摆动、C轴无法旋转 | 27,五轴头故障
66 | 系统故障 | 系统重启、启动时间长、死机（黑屏）、参数丢失、乱码、报“急停”故障、不能正常启动、上电后无法进入界面 | 系统故障,系统重启、启动时间长、死机（黑屏）、参数丢失、乱码、报“急停”故障、不能正常启动、上电后无法进入界面
67 | 系统通信失败 | 等待NC/PLC连接、机床通信失败报警（120201） | 67,系统通信失败
65 | 系统中毒 | NULL | 65,系统中毒
114 | 线路松动 |  | 114,线路松动
51 | 压力失调 | 无压力显示、油（水）压低、压力波动大、静压压力故障、Z（W)轴平衡故障、压力报警、系统压力调不上去、压力大、回油背压 | 51,压力失调
53 | 液位报警 | 液位报警 | 53,液位报警
23 | 液压夹紧放松故障 | FAI放松无动作、FAI夹紧放松故障、A（B、C)轴夹紧放松故障 | 23,液压夹紧放松故障
41 | 移动(转动)不到位 | NULL | 41,移动(转动)不到位
42 | 异常停止 | 轴进给突然停止、加工过程中铣头停转、停车、机床无法开动 | 42,异常停止
44 | 异常下落 | 横梁下落(倾斜）、主铣头下落、升降台下落 | 44,异常下落
43 | 异常旋转 | 分油套转动、附件铣头滑转 | 43,异常旋转
10 | 异响 | 减速箱异响、电机异响、轴异响、泵异响、附件铣头异响、护罩异响 | 10,异响
47 | 硬限位故障 | 硬限位报警 | 47,硬限位故障
80 | 用户电网电压不稳定 | NULL | 80,用户电网电压不稳定
55 | 油(水)冷机制冷故障 | 制冷效果差、不制冷、不启动、低温报警、缺氟 | 55,油(水)冷机制冷故障
15 | 油、气、水零部件损坏 | NULL | 15,油、气、水零部件损坏
113 | 油漆污染。 |  | 113,油漆污染。
8 | 油水混合 | 油箱进水 | 8,油水混合
78 | 与协议不符 | NULL | 78,与协议不符
36 | 运动部件爬行 | 工作台爬行 | 36,运动部件爬行
39 | 运动部件速度异常 | 轴速度误差报警、升降走台速度快、实际转速与设定转速不符、时停时走 | 39,运动部件速度异常
38 | 运动部件无动作 | 齿轮不转、轴不转、悬挂小车无法移动、升降走台不运动、走台无动作 | 38,运动部件无动作
40 | 运动部件制动失灵 | NULL | 40,运动部件制动失灵
108 | 运动过行程 |  | 108,运动过行程
37 | 运动件抖动(振动、窜动) | 主轴振动、X轴抖动(哆嗦）、Z轴振动、走台摇晃严重、加工振动、运动轴窜动 | 37,运动件抖动(振动、窜动)
11 | 噪音大 | 排屑器噪音大 | 11,噪音大
83 | 整机用油未装箱发送 |  | 83,整机用油未装箱发送
59 | 整体防护故障 | 防护门推不动 | 59,整体防护故障
20 | 主轴定位故障 | 无法定位、定位不准、主轴有两个参考点 | 20,主轴定位故障
91 | 装配错误 |  | 91,装配错误
106 | 装配前后位置发生变化 |  | 106,装配前后位置发生变化
77 | 自燃 | NULL | 77,自燃